## bus_data
BUS_I | BUS_TYPE | Pd | Qd | Gs | Bs | area | Vm | Va | baseKV | zone | Vmax | Vmin
1 | 1 | 0.0024365 | 0.00061065 | 0 | 0 | 1 | 0.97909 | -0.40163 | 0.4 | 1 | 1.1 | 0.9
2 | 1 | 0 | 0 | 0 | 0 | 1 | 0.97913 | -0.40089 | 0.4 | 1 | 1.1 | 0.9
3 | 1 | 0 | 0 | 0 | 0 | 1 | 0.97915 | -0.40042 | 0.4 | 1 | 1.1 | 0.9
6 | 1 | 0 | 0 | 0 | 0 | 1 | 0.9792 | -0.39955 | 0.4 | 1 | 1.1 | 0.9
7 | 1 | 0.0057356 | 0.0014375 | 0 | 0 | 1 | 0.97898 | -0.40393 | 0.4 | 1 | 1.1 | 0.9
11 | 1 | 0.0020083 | 0.00050334 | 0 | 0 | 1 | 0.97918 | -0.39998 | 0.4 | 1 | 1.1 | 0.9
249 | 1 | 0.00095387 | 0.00023906 | 0 | 0 | 1 | 0.98303 | -0.32454 | 0.4 | 1 | 1.1 | 0.9
278 | 1 | 0.0065121 | 0.0016321 | 0 | 0 | 1 | 0.97557 | -0.4705 | 0.4 | 1 | 1.1 | 0.9
275 | 1 | 0.0076722 | 0.0019228 | 0 | 0 | 1 | 0.97568 | -0.46834 | 0.4 | 1 | 1.1 | 0.9
281 | 1 | 0.0025656 | 0.000643 | 0 | 0 | 1 | 0.97488 | -0.48404 | 0.4 | 1 | 1.1 | 0.9
282 | 1 | 0.0027324 | 0.00068481 | 0 | 0 | 1 | 0.97494 | -0.48285 | 0.4 | 1 | 1.1 | 0.9
296 | 1 | 0.0020148 | 0.00050494 | 0 | 0 | 1 | 0.97778 | -0.42693 | 0.4 | 1 | 1.1 | 0.9
291 | 1 | 0 | 0 | 0 | 0 | 1 | 0.97782 | -0.42621 | 0.4 | 1 | 1.1 | 0.9
9 | 1 | 0.00096099 | 0.00024085 | 0 | 0 | 1 | 0.9781 | -0.42115 | 0.4 | 1 | 1.1 | 0.9
107 | 1 | 0 | 0 | 0 | 0 | 1 | 0.9835 | -0.31541 | 0.4 | 1 | 1.1 | 0.9
111 | 1 | 0 | 0 | 0 | 0 | 1 | 0.98498 | -0.28665 | 0.4 | 1 | 1.1 | 0.9
298 | 1 | 0 | 0 | 0 | 0 | 1 | 0.98481 | -0.29004 | 0.4 | 1 | 1.1 | 0.9
104 | 1 | 0 | 0 | 0 | 0 | 1 | 0.98504 | -0.28559 | 0.4 | 1 | 1.1 | 0.9
8 | 1 | 0.0014877 | 0.00037285 | 0 | 0 | 1 | 0.97803 | -0.42248 | 0.4 | 1 | 1.1 | 0.9
10 | 1 | 0.00076271 | 0.00019115 | 0 | 0 | 1 | 0.97797 | -0.42367 | 0.4 | 1 | 1.1 | 0.9
12 | 1 | 0.00099187 | 0.00024859 | 0 | 0 | 1 | 0.9779 | -0.42503 | 0.4 | 1 | 1.1 | 0.9
14 | 1 | 0.0057486 | 0.0014407 | 0 | 0 | 1 | 0.97644 | -0.4529 | 0.4 | 1 | 1.1 | 0.9
15 | 1 | 0.001911 | 0.00047894 | 0 | 0 | 1 | 0.97723 | -0.43725 | 0.4 | 1 | 1.1 | 0.9
16 | 1 | 0.0018858 | 0.00047263 | 0 | 0 | 1 | 0.97615 | -0.4585 | 0.4 | 1 | 1.1 | 0.9
17 | 1 | 0.00094653 | 0.00023722 | 0 | 0 | 1 | 0.97729 | -0.43619 | 0.4 | 1 | 1.1 | 0.9
18 | 1 | 0 | 0 | 0 | 0 | 1 | 0.97495 | -0.48216 | 0.4 | 1 | 1.1 | 0.9
19 | 1 | 0.0027485 | 0.00068885 | 0 | 0 | 1 | 0.97872 | -0.40823 | 0.4 | 1 | 1.1 | 0.9
20 | 1 | 0 | 0 | 0 | 0 | 1 | 0.97346 | -0.51147 | 0.4 | 1 | 1.1 | 0.9
21 | 1 | 0.0010666 | 0.00026732 | 0 | 0 | 1 | 0.97474 | -0.48626 | 0.4 | 1 | 1.1 | 0.9
22 | 1 | 0 | 0 | 0 | 0 | 1 | 0.98011 | -0.38106 | 0.4 | 1 | 1.1 | 0.9
188 | 1 | 0.0019394 | 0.00048606 | 0 | 0 | 1 | 0.97308 | -0.51906 | 0.4 | 1 | 1.1 | 0.9
186 | 1 | 0.0022558 | 0.00056535 | 0 | 0 | 1 | 0.97312 | -0.51817 | 0.4 | 1 | 1.1 | 0.9
254 | 1 | 0.0014137 | 0.00035431 | 0 | 0 | 1 | 0.97468 | -0.48741 | 0.4 | 1 | 1.1 | 0.9
23 | 1 | 0.00062616 | 0.00015693 | 0 | 0 | 1 | 0.97962 | -0.39065 | 0.4 | 1 | 1.1 | 0.9
24 | 1 | 0.0010615 | 0.00026602 | 0 | 0 | 1 | 0.9822 | -0.34037 | 0.4 | 1 | 1.1 | 0.9
189 | 1 | 0 | 0 | 0 | 0 | 1 | 0.97298 | -0.52102 | 0.4 | 1 | 1.1 | 0.9
187 | 1 | 0.0021445 | 0.00053747 | 0 | 0 | 1 | 0.97311 | -0.51843 | 0.4 | 1 | 1.1 | 0.9
253 | 1 | 0.0013519 | 0.00033881 | 0 | 0 | 1 | 0.97456 | -0.48977 | 0.4 | 1 | 1.1 | 0.9
63 | 1 | 0.0010303 | 0.00025821 | 0 | 0 | 1 | 0.97889 | -0.40499 | 0.4 | 1 | 1.1 | 0.9
61 | 1 | 0 | 0 | 0 | 0 | 1 | 0.98432 | -0.29928 | 0.4 | 1 | 1.1 | 0.9
118 | 1 | 0 | 0 | 0 | 0 | 1 | 0.97857 | -0.41131 | 0.4 | 1 | 1.1 | 0.9
62 | 1 | 0.00090867 | 0.00022773 | 0 | 0 | 1 | 0.98422 | -0.30123 | 0.4 | 1 | 1.1 | 0.9
51 | 1 | 0.0036233 | 0.00090808 | 0 | 0 | 1 | 0.98581 | -0.27053 | 0.4 | 1 | 1.1 | 0.9
25 | 1 | 0.0095638 | 0.0023969 | 0 | 0 | 1 | 0.98811 | -0.22655 | 0.4 | 1 | 1.1 | 0.9
26 | 1 | 0.0078871 | 0.0019767 | 0 | 0 | 1 | 0.98848 | -0.21927 | 0.4 | 1 | 1.1 | 0.9
27 | 1 | 0.0044326 | 0.0011109 | 0 | 0 | 1 | 0.98788 | -0.23089 | 0.4 | 1 | 1.1 | 0.9
28 | 1 | 0 | 0 | 0 | 0 | 1 | 0.98923 | -0.20479 | 0.4 | 1 | 1.1 | 0.9
29 | 1 | 0.0033225 | 0.0008327 | 0 | 0 | 1 | 0.98775 | -0.23351 | 0.4 | 1 | 1.1 | 0.9
30 | 1 | 0.0018684 | 0.00046826 | 0 | 0 | 1 | 0.98785 | -0.23122 | 0.4 | 1 | 1.1 | 0.9
31 | 1 | 0.007366 | 0.0018461 | 0 | 0 | 1 | 0.99054 | -0.17963 | 0.4 | 1 | 1.1 | 0.9
32 | 1 | 0 | 0 | 0 | 0 | 1 | 0.98748 | -0.23874 | 0.4 | 1 | 1.1 | 0.9
52 | 1 | 0 | 0 | 0 | 0 | 1 | 0.99062 | -0.17801 | 0.4 | 1 | 1.1 | 0.9
33 | 1 | 0.0021568 | 0.00054055 | 0 | 0 | 1 | 0.98741 | -0.24017 | 0.4 | 1 | 1.1 | 0.9
34 | 1 | 0.0019521 | 0.00048924 | 0 | 0 | 1 | 0.98736 | -0.24102 | 0.4 | 1 | 1.1 | 0.9
55 | 1 | 0.0039206 | 0.0009826 | 0 | 0 | 1 | 0.99045 | -0.18132 | 0.4 | 1 | 1.1 | 0.9
53 | 1 | 0.004565 | 0.0011441 | 0 | 0 | 1 | 0.99156 | -0.16009 | 0.4 | 1 | 1.1 | 0.9
35 | 1 | 0 | 0 | 0 | 0 | 1 | 0.98734 | -0.24157 | 0.4 | 1 | 1.1 | 0.9
36 | 1 | 0 | 0 | 0 | 0 | 1 | 0.98721 | -0.24407 | 0.4 | 1 | 1.1 | 0.9
71 | 1 | 0.0013397 | 0.00033575 | 0 | 0 | 1 | 0.9873 | -0.24236 | 0.4 | 1 | 1.1 | 0.9
82 | 1 | 0.00064962 | 0.00016281 | 0 | 0 | 1 | 0.9872 | -0.24424 | 0.4 | 1 | 1.1 | 0.9
80 | 1 | 0.00057932 | 0.00014519 | 0 | 0 | 1 | 0.98714 | -0.24536 | 0.4 | 1 | 1.1 | 0.9
72 | 1 | 0 | 0 | 0 | 0 | 1 | 0.97321 | -0.51656 | 0.4 | 1 | 1.1 | 0.9
131 | 1 | 0.0031074 | 0.00077878 | 0 | 0 | 1 | 0.97291 | -0.52245 | 0.4 | 1 | 1.1 | 0.9
73 | 1 | 0 | 0 | 0 | 0 | 1 | 0.97238 | -0.53294 | 0.4 | 1 | 1.1 | 0.9
109 | 1 | 0 | 0 | 0 | 0 | 1 | 0.97361 | -0.50863 | 0.4 | 1 | 1.1 | 0.9
78 | 1 | 0 | 0 | 0 | 0 | 1 | 0.97234 | -0.53381 | 0.4 | 1 | 1.1 | 0.9
58 | 1 | 0.0040538 | 0.001016 | 0 | 0 | 1 | 0.97236 | -0.5334 | 0.4 | 1 | 1.1 | 0.9
70 | 1 | 0.00036771 | 9.2157e-05 | 0 | 0 | 1 | 0.98729 | -0.24249 | 0.4 | 1 | 1.1 | 0.9
112 | 1 | 0.00050369 | 0.00012624 | 0 | 0 | 1 | 0.98719 | -0.24436 | 0.4 | 1 | 1.1 | 0.9
79 | 1 | 0.0020325 | 0.00050938 | 0 | 0 | 1 | 0.9871 | -0.2461 | 0.4 | 1 | 1.1 | 0.9
37 | 1 | 0.0021206 | 0.00053148 | 0 | 0 | 1 | 0.98058 | -0.37211 | 0.4 | 1 | 1.1 | 0.9
38 | 1 | 0.00085615 | 0.00021457 | 0 | 0 | 1 | 0.97928 | -0.39741 | 0.4 | 1 | 1.1 | 0.9
39 | 1 | 0.00094219 | 0.00023614 | 0 | 0 | 1 | 0.98108 | -0.36239 | 0.4 | 1 | 1.1 | 0.9
40 | 1 | 0.00084063 | 0.00021068 | 0 | 0 | 1 | 0.97899 | -0.40318 | 0.4 | 1 | 1.1 | 0.9
41 | 1 | 0 | 0 | 0 | 0 | 1 | 0.98134 | -0.3574 | 0.4 | 1 | 1.1 | 0.9
42 | 1 | 0.00082329 | 0.00020634 | 0 | 0 | 1 | 0.97863 | -0.41027 | 0.4 | 1 | 1.1 | 0.9
43 | 1 | 0 | 0 | 0 | 0 | 1 | 0.98128 | -0.35846 | 0.4 | 1 | 1.1 | 0.9
44 | 1 | 0.0020221 | 0.00050678 | 0 | 0 | 1 | 0.98185 | -0.3475 | 0.4 | 1 | 1.1 | 0.9
175 | 1 | 0.00084576 | 0.00021197 | 0 | 0 | 1 | 0.97836 | -0.41542 | 0.4 | 1 | 1.1 | 0.9
166 | 1 | 0.00056538 | 0.0001417 | 0 | 0 | 1 | 0.98125 | -0.35908 | 0.4 | 1 | 1.1 | 0.9
163 | 1 | 0.00090978 | 0.00022801 | 0 | 0 | 1 | 0.98109 | -0.36219 | 0.4 | 1 | 1.1 | 0.9
248 | 1 | 0.0037094 | 0.00092966 | 0 | 0 | 1 | 0.98231 | -0.33856 | 0.4 | 1 | 1.1 | 0.9
231 | 1 | 0.001299 | 0.00032555 | 0 | 0 | 1 | 0.97736 | -0.43493 | 0.4 | 1 | 1.1 | 0.9
265 | 1 | 0.0013168 | 0.00033003 | 0 | 0 | 1 | 0.98124 | -0.35931 | 0.4 | 1 | 1.1 | 0.9
161 | 1 | 0.0010154 | 0.00025449 | 0 | 0 | 1 | 0.98101 | -0.36392 | 0.4 | 1 | 1.1 | 0.9
247 | 1 | 0.0015107 | 0.00037861 | 0 | 0 | 1 | 0.98278 | -0.32946 | 0.4 | 1 | 1.1 | 0.9
45 | 1 | 0.0029095 | 0.00072919 | 0 | 0 | 1 | 0.97213 | -0.53788 | 0.4 | 1 | 1.1 | 0.9
46 | 1 | 0 | 0 | 0 | 0 | 1 | 0.97248 | -0.53097 | 0.4 | 1 | 1.1 | 0.9
47 | 1 | 0.001641 | 0.00041128 | 0 | 0 | 1 | 0.97185 | -0.54344 | 0.4 | 1 | 1.1 | 0.9
48 | 1 | 0.0019434 | 0.00048706 | 0 | 0 | 1 | 0.97313 | -0.51811 | 0.4 | 1 | 1.1 | 0.9
49 | 1 | 0.0011714 | 0.00029358 | 0 | 0 | 1 | 0.97165 | -0.54731 | 0.4 | 1 | 1.1 | 0.9
50 | 1 | 0.0014265 | 0.00035752 | 0 | 0 | 1 | 0.97346 | -0.5116 | 0.4 | 1 | 1.1 | 0.9
174 | 1 | 0 | 0 | 0 | 0 | 1 | 0.97138 | -0.55271 | 0.4 | 1 | 1.1 | 0.9
194 | 1 | 0.001437 | 0.00036014 | 0 | 0 | 1 | 0.9737 | -0.50691 | 0.4 | 1 | 1.1 | 0.9
181 | 1 | 0.00062474 | 0.00015658 | 0 | 0 | 1 | 0.97129 | -0.55461 | 0.4 | 1 | 1.1 | 0.9
173 | 1 | 0.0039478 | 0.0009894 | 0 | 0 | 1 | 0.97127 | -0.55488 | 0.4 | 1 | 1.1 | 0.9
193 | 1 | 0 | 0 | 0 | 0 | 1 | 0.9739 | -0.50307 | 0.4 | 1 | 1.1 | 0.9
54 | 1 | 0 | 0 | 0 | 0 | 1 | 0.99188 | -0.15394 | 0.4 | 1 | 1.1 | 0.9
56 | 1 | 0.0012311 | 0.00030854 | 0 | 0 | 1 | 0.99344 | -0.12418 | 0.4 | 1 | 1.1 | 0.9
57 | 1 | 0.0011815 | 0.00029611 | 0 | 0 | 1 | 0.99075 | -0.1755 | 0.4 | 1 | 1.1 | 0.9
59 | 1 | 0.0020514 | 0.00051414 | 0 | 0 | 1 | 0.99589 | -0.077496 | 0.4 | 1 | 1.1 | 0.9
60 | 1 | 0.0010911 | 0.00027347 | 0 | 0 | 1 | 0.99008 | -0.1884 | 0.4 | 1 | 1.1 | 0.9
123 | 1 | 0.0012741 | 0.00031931 | 0 | 0 | 1 | 0.99662 | -0.063755 | 0.4 | 1 | 1.1 | 0.9
261 | 1 | 0.0011858 | 0.00029718 | 0 | 0 | 1 | 0.98934 | -0.20265 | 0.4 | 1 | 1.1 | 0.9
97 | 3 | 0.0057522 | 0.0014416 | 0 | 0 | 1 | 1 | 0 | 0.4 | 1 | 1.1 | 0.9
259 | 1 | 0.0020785 | 0.00052093 | 0 | 0 | 1 | 0.98878 | -0.21331 | 0.4 | 1 | 1.1 | 0.9
64 | 1 | 0.0007999 | 0.00020047 | 0 | 0 | 1 | 0.98408 | -0.30394 | 0.4 | 1 | 1.1 | 0.9
87 | 1 | 0.00059329 | 0.00014869 | 0 | 0 | 1 | 0.98401 | -0.30536 | 0.4 | 1 | 1.1 | 0.9
119 | 1 | 0.0011612 | 0.00029103 | 0 | 0 | 1 | 0.97809 | -0.42064 | 0.4 | 1 | 1.1 | 0.9
117 | 1 | 0.0014121 | 0.00035389 | 0 | 0 | 1 | 0.97834 | -0.41567 | 0.4 | 1 | 1.1 | 0.9
85 | 1 | 0.00063361 | 0.0001588 | 0 | 0 | 1 | 0.98395 | -0.30642 | 0.4 | 1 | 1.1 | 0.9
65 | 1 | 0.0044783 | 0.0011224 | 0 | 0 | 1 | 0.97756 | -0.43107 | 0.4 | 1 | 1.1 | 0.9
66 | 1 | 0.0032881 | 0.00082407 | 0 | 0 | 1 | 0.97748 | -0.43267 | 0.4 | 1 | 1.1 | 0.9
67 | 1 | 0.0034641 | 0.00086818 | 0 | 0 | 1 | 0.97757 | -0.43095 | 0.4 | 1 | 1.1 | 0.9
68 | 1 | 0.0030623 | 0.00076748 | 0 | 0 | 1 | 0.97785 | -0.4253 | 0.4 | 1 | 1.1 | 0.9
69 | 1 | 0 | 0 | 0 | 0 | 1 | 0.97795 | -0.42331 | 0.4 | 1 | 1.1 | 0.9
120 | 1 | 0.00095062 | 0.00023825 | 0 | 0 | 1 | 0.97793 | -0.42372 | 0.4 | 1 | 1.1 | 0.9
122 | 1 | 0.00087836 | 0.00022014 | 0 | 0 | 1 | 0.97792 | -0.42395 | 0.4 | 1 | 1.1 | 0.9
145 | 1 | 0.0033924 | 0.00085022 | 0 | 0 | 1 | 0.97251 | -0.53037 | 0.4 | 1 | 1.1 | 0.9
99 | 1 | 0 | 0 | 0 | 0 | 1 | 0.98248 | -0.33518 | 0.4 | 1 | 1.1 | 0.9
108 | 1 | 0 | 0 | 0 | 0 | 1 | 0.98299 | -0.32532 | 0.4 | 1 | 1.1 | 0.9
297 | 1 | 0.044937 | 0.011262 | 0 | 0 | 1 | 0.9812 | -0.3603 | 0.4 | 1 | 1.1 | 0.9
106 | 1 | 0 | 0 | 0 | 0 | 1 | 0.98192 | -0.34622 | 0.4 | 1 | 1.1 | 0.9
100 | 1 | 0 | 0 | 0 | 0 | 1 | 0.97943 | -0.39458 | 0.4 | 1 | 1.1 | 0.9
140 | 1 | 0.0014616 | 0.00036632 | 0 | 0 | 1 | 0.97941 | -0.39495 | 0.4 | 1 | 1.1 | 0.9
105 | 1 | 0 | 0 | 0 | 0 | 1 | 0.98017 | -0.38023 | 0.4 | 1 | 1.1 | 0.9
101 | 1 | 0 | 0 | 0 | 0 | 1 | 0.97851 | -0.41247 | 0.4 | 1 | 1.1 | 0.9
295 | 1 | 0.0037897 | 0.00094979 | 0 | 0 | 1 | 0.98012 | -0.38127 | 0.4 | 1 | 1.1 | 0.9
103 | 1 | 0 | 0 | 0 | 0 | 1 | 0.98021 | -0.37939 | 0.4 | 1 | 1.1 | 0.9
271 | 1 | 0.0015933 | 0.00039933 | 0 | 0 | 1 | 0.97873 | -0.40834 | 0.4 | 1 | 1.1 | 0.9
268 | 1 | 0.00060215 | 0.00015091 | 0 | 0 | 1 | 0.98041 | -0.3756 | 0.4 | 1 | 1.1 | 0.9
129 | 1 | 0.0012856 | 0.00032221 | 0 | 0 | 1 | 0.97734 | -0.43552 | 0.4 | 1 | 1.1 | 0.9
136 | 1 | 0.0018342 | 0.0004597 | 0 | 0 | 1 | 0.97848 | -0.41319 | 0.4 | 1 | 1.1 | 0.9
246 | 1 | 0.0015414 | 0.00038632 | 0 | 0 | 1 | 0.98304 | -0.32425 | 0.4 | 1 | 1.1 | 0.9
266 | 1 | 0.037019 | 0.0092779 | 0 | 0 | 1 | 0.98416 | -0.3026 | 0.4 | 1 | 1.1 | 0.9
260 | 1 | 0 | 0 | 0 | 0 | 1 | 0.98613 | -0.26442 | 0.4 | 1 | 1.1 | 0.9
264 | 1 | 0.0053117 | 0.0013312 | 0 | 0 | 1 | 0.98501 | -0.28612 | 0.4 | 1 | 1.1 | 0.9
270 | 1 | 0.00049928 | 0.00012513 | 0 | 0 | 1 | 0.98146 | -0.35517 | 0.4 | 1 | 1.1 | 0.9
294 | 1 | 0.0067711 | 0.001697 | 0 | 0 | 1 | 0.98122 | -0.3598 | 0.4 | 1 | 1.1 | 0.9
102 | 1 | 0 | 0 | 0 | 0 | 1 | 0.97701 | -0.44184 | 0.4 | 1 | 1.1 | 0.9
127 | 1 | 0.0017599 | 0.00044106 | 0 | 0 | 1 | 0.9756 | -0.46965 | 0.4 | 1 | 1.1 | 0.9
130 | 1 | 0.00031352 | 7.8576e-05 | 0 | 0 | 1 | 0.9736 | -0.50889 | 0.4 | 1 | 1.1 | 0.9
128 | 1 | 0.0096679 | 0.002423 | 0 | 0 | 1 | 0.9743 | -0.49522 | 0.4 | 1 | 1.1 | 0.9
89 | 1 | 0.00052449 | 0.00013145 | 0 | 0 | 1 | 0.97233 | -0.53399 | 0.4 | 1 | 1.1 | 0.9
77 | 1 | 0.00059337 | 0.00014871 | 0 | 0 | 1 | 0.97224 | -0.53578 | 0.4 | 1 | 1.1 | 0.9
74 | 1 | 0.00056416 | 0.00014139 | 0 | 0 | 1 | 0.9722 | -0.53656 | 0.4 | 1 | 1.1 | 0.9
75 | 1 | 0.00034264 | 8.5874e-05 | 0 | 0 | 1 | 0.9722 | -0.53656 | 0.4 | 1 | 1.1 | 0.9
76 | 1 | 0.003198 | 0.0008015 | 0 | 0 | 1 | 0.97216 | -0.53735 | 0.4 | 1 | 1.1 | 0.9
81 | 1 | 0.0020738 | 0.00051974 | 0 | 0 | 1 | 0.98708 | -0.24655 | 0.4 | 1 | 1.1 | 0.9
83 | 1 | 0.00071313 | 0.00017873 | 0 | 0 | 1 | 0.9839 | -0.30758 | 0.4 | 1 | 1.1 | 0.9
84 | 1 | 0.00060404 | 0.00015139 | 0 | 0 | 1 | 0.98386 | -0.3082 | 0.4 | 1 | 1.1 | 0.9
86 | 1 | 0.00071303 | 0.0001787 | 0 | 0 | 1 | 0.98385 | -0.30841 | 0.4 | 1 | 1.1 | 0.9
88 | 1 | 0.00069683 | 0.00017464 | 0 | 0 | 1 | 0.98385 | -0.30853 | 0.4 | 1 | 1.1 | 0.9
90 | 1 | 0.002348 | 0.00058847 | 0 | 0 | 1 | 0.9984 | -0.030793 | 0.4 | 1 | 1.1 | 0.9
91 | 1 | 0.0032665 | 0.00081866 | 0 | 0 | 1 | 0.99715 | -0.054771 | 0.4 | 1 | 1.1 | 0.9
92 | 1 | 0 | 0 | 0 | 0 | 1 | 0.99859 | -0.027062 | 0.4 | 1 | 1.1 | 0.9
93 | 1 | 0.0012592 | 0.00031559 | 0 | 0 | 1 | 0.996 | -0.076827 | 0.4 | 1 | 1.1 | 0.9
94 | 1 | 0.0010014 | 0.00025099 | 0 | 0 | 1 | 0.99986 | -0.002609 | 0.4 | 1 | 1.1 | 0.9
95 | 1 | 0.0027548 | 0.00069042 | 0 | 0 | 1 | 0.99846 | -0.029603 | 0.4 | 1 | 1.1 | 0.9
96 | 1 | 0.0026439 | 0.00066262 | 0 | 0 | 1 | 0.99567 | -0.083271 | 0.4 | 1 | 1.1 | 0.9
98 | 1 | 0.00084525 | 0.00021184 | 0 | 0 | 1 | 0.99827 | -0.033281 | 0.4 | 1 | 1.1 | 0.9
245 | 1 | 0.0028681 | 0.00071882 | 0 | 0 | 1 | 0.99537 | -0.088955 | 0.4 | 1 | 1.1 | 0.9
124 | 1 | 0 | 0 | 0 | 0 | 1 | 0.99807 | -0.037039 | 0.4 | 1 | 1.1 | 0.9
239 | 1 | 0.0024836 | 0.00062245 | 0 | 0 | 1 | 0.99497 | -0.096716 | 0.4 | 1 | 1.1 | 0.9
125 | 1 | 0.0047219 | 0.0011834 | 0 | 0 | 1 | 0.99801 | -0.038124 | 0.4 | 1 | 1.1 | 0.9
126 | 1 | 0.00066348 | 0.00016628 | 0 | 0 | 1 | 0.99803 | -0.037871 | 0.4 | 1 | 1.1 | 0.9
139 | 1 | 0 | 0 | 0 | 0 | 1 | 0.98116 | -0.36106 | 0.4 | 1 | 1.1 | 0.9
290 | 1 | 0 | 0 | 0 | 0 | 1 | 0.9781 | -0.42064 | 0.4 | 1 | 1.1 | 0.9
267 | 1 | 0.00072532 | 0.00018178 | 0 | 0 | 1 | 0.98108 | -0.36249 | 0.4 | 1 | 1.1 | 0.9
262 | 1 | 0.0067067 | 0.0016809 | 0 | 0 | 1 | 0.98587 | -0.26958 | 0.4 | 1 | 1.1 | 0.9
257 | 1 | 0 | 0 | 0 | 0 | 1 | 0.98726 | -0.24271 | 0.4 | 1 | 1.1 | 0.9
289 | 1 | 0 | 0 | 0 | 0 | 1 | 0.97804 | -0.42195 | 0.4 | 1 | 1.1 | 0.9
287 | 1 | 0.0010864 | 0.00027228 | 0 | 0 | 1 | 0.97806 | -0.42153 | 0.4 | 1 | 1.1 | 0.9
269 | 1 | 0.00099878 | 0.00025032 | 0 | 0 | 1 | 0.98122 | -0.35984 | 0.4 | 1 | 1.1 | 0.9
293 | 1 | 0.013151 | 0.0032959 | 0 | 0 | 1 | 0.98116 | -0.36094 | 0.4 | 1 | 1.1 | 0.9
299 | 1 | 0.0014503 | 0.00036348 | 0 | 0 | 1 | 0.9848 | -0.29034 | 0.4 | 1 | 1.1 | 0.9
113 | 1 | 0.0014424 | 0.0003615 | 0 | 0 | 1 | 0.99771 | -0.044006 | 0.4 | 1 | 1.1 | 0.9
114 | 1 | 0.0014527 | 0.00036409 | 0 | 0 | 1 | 0.99771 | -0.043994 | 0.4 | 1 | 1.1 | 0.9
115 | 1 | 0.0018902 | 0.00047373 | 0 | 0 | 1 | 0.99772 | -0.043715 | 0.4 | 1 | 1.1 | 0.9
116 | 1 | 0.0013575 | 0.00034022 | 0 | 0 | 1 | 0.9978 | -0.042237 | 0.4 | 1 | 1.1 | 0.9
176 | 1 | 0.0013674 | 0.0003427 | 0 | 0 | 1 | 0.99785 | -0.041297 | 0.4 | 1 | 1.1 | 0.9
121 | 1 | 0.0012549 | 0.0003145 | 0 | 0 | 1 | 0.97729 | -0.43627 | 0.4 | 1 | 1.1 | 0.9
167 | 1 | 0.0013103 | 0.0003284 | 0 | 0 | 1 | 0.97689 | -0.44427 | 0.4 | 1 | 1.1 | 0.9
168 | 1 | 0.00077845 | 0.0001951 | 0 | 0 | 1 | 0.97679 | -0.44625 | 0.4 | 1 | 1.1 | 0.9
234 | 1 | 0 | 0 | 0 | 0 | 1 | 0.99441 | -0.10754 | 0.4 | 1 | 1.1 | 0.9
235 | 1 | 0 | 0 | 0 | 0 | 1 | 0.99427 | -0.1102 | 0.4 | 1 | 1.1 | 0.9
236 | 1 | 0 | 0 | 0 | 0 | 1 | 0.99464 | -0.10304 | 0.4 | 1 | 1.1 | 0.9
144 | 1 | 0.0029862 | 0.00074841 | 0 | 0 | 1 | 0.97232 | -0.53414 | 0.4 | 1 | 1.1 | 0.9
132 | 1 | 0.0011019 | 0.00027617 | 0 | 0 | 1 | 0.97167 | -0.54714 | 0.4 | 1 | 1.1 | 0.9
133 | 1 | 0.0016657 | 0.00041747 | 0 | 0 | 1 | 0.97168 | -0.54679 | 0.4 | 1 | 1.1 | 0.9
134 | 1 | 0.0022966 | 0.00057557 | 0 | 0 | 1 | 0.97171 | -0.54634 | 0.4 | 1 | 1.1 | 0.9
135 | 1 | 0 | 0 | 0 | 0 | 1 | 0.97174 | -0.5456 | 0.4 | 1 | 1.1 | 0.9
141 | 1 | 0.0015402 | 0.00038601 | 0 | 0 | 1 | 0.97162 | -0.54802 | 0.4 | 1 | 1.1 | 0.9
142 | 1 | 0.0031534 | 0.00079031 | 0 | 0 | 1 | 0.97213 | -0.53791 | 0.4 | 1 | 1.1 | 0.9
143 | 1 | 0.0059346 | 0.0014874 | 0 | 0 | 1 | 0.97152 | -0.55003 | 0.4 | 1 | 1.1 | 0.9
137 | 1 | 0.0035999 | 0.00090221 | 0 | 0 | 1 | 0.981 | -0.36427 | 0.4 | 1 | 1.1 | 0.9
138 | 1 | 0.00040316 | 0.00010104 | 0 | 0 | 1 | 0.98107 | -0.36282 | 0.4 | 1 | 1.1 | 0.9
146 | 1 | 0.0046633 | 0.0011687 | 0 | 0 | 1 | 0.97145 | -0.55141 | 0.4 | 1 | 1.1 | 0.9
147 | 1 | 0.0022547 | 0.00056509 | 0 | 0 | 1 | 0.97421 | -0.49685 | 0.4 | 1 | 1.1 | 0.9
148 | 1 | 0.0013267 | 0.00033249 | 0 | 0 | 1 | 0.97418 | -0.49759 | 0.4 | 1 | 1.1 | 0.9
149 | 1 | 0.0014907 | 0.00037361 | 0 | 0 | 1 | 0.97423 | -0.49655 | 0.4 | 1 | 1.1 | 0.9
150 | 1 | 0.0016763 | 0.00042012 | 0 | 0 | 1 | 0.97414 | -0.49829 | 0.4 | 1 | 1.1 | 0.9
151 | 1 | 0.0012892 | 0.0003231 | 0 | 0 | 1 | 0.97449 | -0.49136 | 0.4 | 1 | 1.1 | 0.9
152 | 1 | 0.0027413 | 0.00068703 | 0 | 0 | 1 | 0.97413 | -0.49853 | 0.4 | 1 | 1.1 | 0.9
153 | 1 | 0.001607 | 0.00040276 | 0 | 0 | 1 | 0.97459 | -0.48947 | 0.4 | 1 | 1.1 | 0.9
177 | 1 | 0.0011184 | 0.00028029 | 0 | 0 | 1 | 0.97463 | -0.48857 | 0.4 | 1 | 1.1 | 0.9
178 | 1 | 0 | 0 | 0 | 0 | 1 | 0.97482 | -0.48488 | 0.4 | 1 | 1.1 | 0.9
154 | 1 | 0.0014334 | 0.00035924 | 0 | 0 | 1 | 0.97241 | -0.53212 | 0.4 | 1 | 1.1 | 0.9
155 | 1 | 0.0020075 | 0.00050313 | 0 | 0 | 1 | 0.97244 | -0.53166 | 0.4 | 1 | 1.1 | 0.9
156 | 1 | 0.00047033 | 0.00011787 | 0 | 0 | 1 | 0.97226 | -0.53525 | 0.4 | 1 | 1.1 | 0.9
157 | 1 | 0.0016008 | 0.00040119 | 0 | 0 | 1 | 0.97277 | -0.52516 | 0.4 | 1 | 1.1 | 0.9
158 | 1 | 0.0016197 | 0.00040592 | 0 | 0 | 1 | 0.97222 | -0.53604 | 0.4 | 1 | 1.1 | 0.9
159 | 1 | 0.0024954 | 0.0006254 | 0 | 0 | 1 | 0.97277 | -0.52503 | 0.4 | 1 | 1.1 | 0.9
160 | 1 | 0.00068687 | 0.00017215 | 0 | 0 | 1 | 0.97212 | -0.53792 | 0.4 | 1 | 1.1 | 0.9
219 | 1 | 0.0016692 | 0.00041834 | 0 | 0 | 1 | 0.97202 | -0.53999 | 0.4 | 1 | 1.1 | 0.9
218 | 1 | 0.0013829 | 0.00034659 | 0 | 0 | 1 | 0.97201 | -0.54013 | 0.4 | 1 | 1.1 | 0.9
162 | 1 | 0.0012886 | 0.00032297 | 0 | 0 | 1 | 0.98065 | -0.37097 | 0.4 | 1 | 1.1 | 0.9
164 | 1 | 0.0012888 | 0.00032301 | 0 | 0 | 1 | 0.98056 | -0.37264 | 0.4 | 1 | 1.1 | 0.9
165 | 1 | 0.0012433 | 0.00031161 | 0 | 0 | 1 | 0.98053 | -0.37321 | 0.4 | 1 | 1.1 | 0.9
220 | 1 | 0.0012385 | 0.0003104 | 0 | 0 | 1 | 0.98044 | -0.37503 | 0.4 | 1 | 1.1 | 0.9
208 | 1 | 0.0010992 | 0.00027549 | 0 | 0 | 1 | 0.98043 | -0.37526 | 0.4 | 1 | 1.1 | 0.9
169 | 1 | 0.0011905 | 0.00029838 | 0 | 0 | 1 | 0.97664 | -0.44922 | 0.4 | 1 | 1.1 | 0.9
170 | 1 | 0.001148 | 0.00028771 | 0 | 0 | 1 | 0.97664 | -0.44922 | 0.4 | 1 | 1.1 | 0.9
263 | 1 | 0.0011442 | 0.00028677 | 0 | 0 | 1 | 0.97653 | -0.45139 | 0.4 | 1 | 1.1 | 0.9
201 | 1 | 0.0007358 | 0.00018441 | 0 | 0 | 1 | 0.97646 | -0.45263 | 0.4 | 1 | 1.1 | 0.9
171 | 1 | 0.0029323 | 0.00073489 | 0 | 0 | 1 | 0.97113 | -0.55769 | 0.4 | 1 | 1.1 | 0.9
172 | 1 | 0.0045732 | 0.0011462 | 0 | 0 | 1 | 0.97115 | -0.55734 | 0.4 | 1 | 1.1 | 0.9
204 | 1 | 0.0031038 | 0.00077788 | 0 | 0 | 1 | 0.97119 | -0.55643 | 0.4 | 1 | 1.1 | 0.9
230 | 1 | 0.0024816 | 0.00062196 | 0 | 0 | 1 | 0.97687 | -0.44471 | 0.4 | 1 | 1.1 | 0.9
179 | 1 | 0.0012923 | 0.00032388 | 0 | 0 | 1 | 0.9749 | -0.48334 | 0.4 | 1 | 1.1 | 0.9
180 | 1 | 0 | 0 | 0 | 0 | 1 | 0.97516 | -0.47829 | 0.4 | 1 | 1.1 | 0.9
195 | 1 | 0 | 0 | 0 | 0 | 1 | 0.9763 | -0.45576 | 0.4 | 1 | 1.1 | 0.9
232 | 1 | 0.00086495 | 0.00021678 | 0 | 0 | 1 | 0.97621 | -0.45755 | 0.4 | 1 | 1.1 | 0.9
192 | 1 | 0.00070626 | 0.00017701 | 0 | 0 | 1 | 0.97388 | -0.50329 | 0.4 | 1 | 1.1 | 0.9
203 | 1 | 0.0010905 | 0.0002733 | 0 | 0 | 1 | 0.97117 | -0.55694 | 0.4 | 1 | 1.1 | 0.9
182 | 1 | 0.00083706 | 0.00020979 | 0 | 0 | 1 | 0.98024 | -0.37888 | 0.4 | 1 | 1.1 | 0.9
183 | 1 | 0.0011451 | 0.00028699 | 0 | 0 | 1 | 0.98025 | -0.37876 | 0.4 | 1 | 1.1 | 0.9
184 | 1 | 0.00093443 | 0.00023419 | 0 | 0 | 1 | 0.98027 | -0.3784 | 0.4 | 1 | 1.1 | 0.9
185 | 1 | 0.0024955 | 0.00062544 | 0 | 0 | 1 | 0.98027 | -0.37827 | 0.4 | 1 | 1.1 | 0.9
206 | 1 | 0.0010403 | 0.00026072 | 0 | 0 | 1 | 0.9803 | -0.37782 | 0.4 | 1 | 1.1 | 0.9
207 | 1 | 0.0013436 | 0.00033673 | 0 | 0 | 1 | 0.98036 | -0.37653 | 0.4 | 1 | 1.1 | 0.9
190 | 1 | 0.00089402 | 0.00022406 | 0 | 0 | 1 | 0.97277 | -0.52508 | 0.4 | 1 | 1.1 | 0.9
191 | 1 | 0.0021622 | 0.0005419 | 0 | 0 | 1 | 0.97271 | -0.5263 | 0.4 | 1 | 1.1 | 0.9
221 | 1 | 0.0021205 | 0.00053145 | 0 | 0 | 1 | 0.97258 | -0.52889 | 0.4 | 1 | 1.1 | 0.9
222 | 1 | 0.0012098 | 0.00030321 | 0 | 0 | 1 | 0.97249 | -0.53058 | 0.4 | 1 | 1.1 | 0.9
233 | 1 | 0.0007846 | 0.00019664 | 0 | 0 | 1 | 0.97614 | -0.45898 | 0.4 | 1 | 1.1 | 0.9
196 | 1 | 0.0019155 | 0.00048007 | 0 | 0 | 1 | 0.97624 | -0.45706 | 0.4 | 1 | 1.1 | 0.9
197 | 1 | 0.001317 | 0.00033007 | 0 | 0 | 1 | 0.97635 | -0.4548 | 0.4 | 1 | 1.1 | 0.9
198 | 1 | 0.00079297 | 0.00019874 | 0 | 0 | 1 | 0.97623 | -0.45723 | 0.4 | 1 | 1.1 | 0.9
199 | 1 | 0.0010914 | 0.00027352 | 0 | 0 | 1 | 0.97635 | -0.4548 | 0.4 | 1 | 1.1 | 0.9
200 | 1 | 0.0010713 | 0.00026849 | 0 | 0 | 1 | 0.97616 | -0.45851 | 0.4 | 1 | 1.1 | 0.9
202 | 1 | 0.0012786 | 0.00032043 | 0 | 0 | 1 | 0.97616 | -0.45851 | 0.4 | 1 | 1.1 | 0.9
242 | 1 | 0.0048468 | 0.0012147 | 0 | 0 | 1 | 0.9761 | -0.45977 | 0.4 | 1 | 1.1 | 0.9
205 | 1 | 0.0023657 | 0.00059291 | 0 | 0 | 1 | 0.97116 | -0.55702 | 0.4 | 1 | 1.1 | 0.9
209 | 1 | 0.0011362 | 0.00028475 | 0 | 0 | 1 | 0.97597 | -0.46229 | 0.4 | 1 | 1.1 | 0.9
210 | 1 | 0.00096148 | 0.00024097 | 0 | 0 | 1 | 0.97601 | -0.46153 | 0.4 | 1 | 1.1 | 0.9
211 | 1 | 0.0008714 | 0.00021839 | 0 | 0 | 1 | 0.97596 | -0.46253 | 0.4 | 1 | 1.1 | 0.9
212 | 1 | 0.0012075 | 0.00030264 | 0 | 0 | 1 | 0.97605 | -0.46082 | 0.4 | 1 | 1.1 | 0.9
213 | 1 | 0.0018534 | 0.0004645 | 0 | 0 | 1 | 0.97596 | -0.4626 | 0.4 | 1 | 1.1 | 0.9
214 | 1 | 0.0007008 | 0.00017564 | 0 | 0 | 1 | 0.97608 | -0.46015 | 0.4 | 1 | 1.1 | 0.9
215 | 1 | 0.0012735 | 0.00031917 | 0 | 0 | 1 | 0.97191 | -0.54211 | 0.4 | 1 | 1.1 | 0.9
216 | 1 | 0.0010762 | 0.00026972 | 0 | 0 | 1 | 0.97191 | -0.54202 | 0.4 | 1 | 1.1 | 0.9
217 | 1 | 0.0024401 | 0.00061154 | 0 | 0 | 1 | 0.97188 | -0.54267 | 0.4 | 1 | 1.1 | 0.9
223 | 1 | 0.0017629 | 0.00044182 | 0 | 0 | 1 | 0.97245 | -0.5315 | 0.4 | 1 | 1.1 | 0.9
224 | 1 | 0.0010637 | 0.00026659 | 0 | 0 | 1 | 0.97357 | -0.5093 | 0.4 | 1 | 1.1 | 0.9
225 | 1 | 0.001046 | 0.00026215 | 0 | 0 | 1 | 0.97357 | -0.50943 | 0.4 | 1 | 1.1 | 0.9
226 | 1 | 0.0009793 | 0.00024544 | 0 | 0 | 1 | 0.97361 | -0.50852 | 0.4 | 1 | 1.1 | 0.9
227 | 1 | 0.001143 | 0.00028647 | 0 | 0 | 1 | 0.97355 | -0.50982 | 0.4 | 1 | 1.1 | 0.9
228 | 1 | 0.0014173 | 0.00035522 | 0 | 0 | 1 | 0.97368 | -0.50715 | 0.4 | 1 | 1.1 | 0.9
229 | 1 | 0.0017927 | 0.00044928 | 0 | 0 | 1 | 0.9737 | -0.50671 | 0.4 | 1 | 1.1 | 0.9
252 | 1 | 0.00074916 | 0.00018776 | 0 | 0 | 1 | 0.97376 | -0.50559 | 0.4 | 1 | 1.1 | 0.9
250 | 1 | 0.0014356 | 0.00035979 | 0 | 0 | 1 | 0.97385 | -0.50389 | 0.4 | 1 | 1.1 | 0.9
237 | 1 | 0.0023665 | 0.00059309 | 0 | 0 | 1 | 0.99423 | -0.11099 | 0.4 | 1 | 1.1 | 0.9
238 | 1 | 0.00084591 | 0.000212 | 0 | 0 | 1 | 0.99412 | -0.11316 | 0.4 | 1 | 1.1 | 0.9
240 | 1 | 0.0013461 | 0.00033736 | 0 | 0 | 1 | 0.99455 | -0.10494 | 0.4 | 1 | 1.1 | 0.9
302 | 1 | 0.0016522 | 0.00041407 | 0 | 0 | 1 | 0.99402 | -0.11513 | 0.4 | 1 | 1.1 | 0.9
243 | 1 | 0.0020919 | 0.00052427 | 0 | 0 | 1 | 0.99446 | -0.10665 | 0.4 | 1 | 1.1 | 0.9
241 | 1 | 0 | 0 | 0 | 0 | 1 | 0.99397 | -0.11602 | 0.4 | 1 | 1.1 | 0.9
301 | 1 | 0.0035415 | 0.00088758 | 0 | 0 | 1 | 0.99395 | -0.11649 | 0.4 | 1 | 1.1 | 0.9
244 | 1 | 0.0022021 | 0.00055189 | 0 | 0 | 1 | 0.99444 | -0.10701 | 0.4 | 1 | 1.1 | 0.9
251 | 1 | 0.0023836 | 0.00059738 | 0 | 0 | 1 | 0.97412 | -0.49856 | 0.4 | 1 | 1.1 | 0.9
255 | 1 | 0.0091568 | 0.0022949 | 0 | 0 | 1 | 0.98696 | -0.24842 | 0.4 | 1 | 1.1 | 0.9
256 | 1 | 0.0094826 | 0.0023766 | 0 | 0 | 1 | 0.98691 | -0.24944 | 0.4 | 1 | 1.1 | 0.9
258 | 1 | 0.0043444 | 0.0010888 | 0 | 0 | 1 | 0.98684 | -0.25081 | 0.4 | 1 | 1.1 | 0.9
303 | 1 | 0.0062809 | 0.0015741 | 0 | 0 | 1 | 0.98571 | -0.27258 | 0.4 | 1 | 1.1 | 0.9
304 | 1 | 0.0044591 | 0.0011176 | 0 | 0 | 1 | 0.98567 | -0.2734 | 0.4 | 1 | 1.1 | 0.9
286 | 1 | 0.0011834 | 0.0002966 | 0 | 0 | 1 | 0.97747 | -0.433 | 0.4 | 1 | 1.1 | 0.9
288 | 1 | 0.0010528 | 0.00026386 | 0 | 0 | 1 | 0.97807 | -0.42124 | 0.4 | 1 | 1.1 | 0.9
272 | 1 | 0.0067567 | 0.0016934 | 0 | 0 | 1 | 0.97584 | -0.46506 | 0.4 | 1 | 1.1 | 0.9
273 | 1 | 0.0060165 | 0.0015079 | 0 | 0 | 1 | 0.97569 | -0.46801 | 0.4 | 1 | 1.1 | 0.9
274 | 1 | 0 | 0 | 0 | 0 | 1 | 0.97601 | -0.46187 | 0.4 | 1 | 1.1 | 0.9
276 | 1 | 0.00083524 | 0.00020933 | 0 | 0 | 1 | 0.97662 | -0.44976 | 0.4 | 1 | 1.1 | 0.9
277 | 1 | 0.0014031 | 0.00035166 | 0 | 0 | 1 | 0.97555 | -0.47088 | 0.4 | 1 | 1.1 | 0.9
279 | 1 | 0.0052357 | 0.0013122 | 0 | 0 | 1 | 0.97666 | -0.44896 | 0.4 | 1 | 1.1 | 0.9
280 | 1 | 0.0015399 | 0.00038594 | 0 | 0 | 1 | 0.97539 | -0.47404 | 0.4 | 1 | 1.1 | 0.9
285 | 1 | 0.00091423 | 0.00022913 | 0 | 0 | 1 | 0.97725 | -0.43745 | 0.4 | 1 | 1.1 | 0.9
284 | 1 | 0.0014444 | 0.00036201 | 0 | 0 | 1 | 0.9752 | -0.47773 | 0.4 | 1 | 1.1 | 0.9
283 | 1 | 0.0027383 | 0.00068627 | 0 | 0 | 1 | 0.97507 | -0.48021 | 0.4 | 1 | 1.1 | 0.9
292 | 1 | 0.0043369 | 0.0010869 | 0 | 0 | 1 | 0.98114 | -0.36141 | 0.4 | 1 | 1.1 | 0.9

## generator_data
GEN_BUS | PG | QG | QMAX | QMIN | VG | MBASE | GEN_STATUS | PMAX | PMIN
97 | 0.61783 | 0.15897 | 10 | -10 | 1 | 100 | 1 | 10 | 0

## branch_data
F_BUS | T_BUS | BR_R | BR_X | BR_B | RATE_A | RATE_B | RATE_C | TAP | SHIFT | BR_STATUS | ANGMIN | ANGMAX | P_in | Q_in | P_out | Q_out
1 | 2 | 1.302 | 0.83327 | 2.1864e-09 | 0 | 0 | 0 | 0 | 0 | 1 | -90 | 90 | -0.0024365 | -0.00061066 | 0.0024366 | 0.0006105
2 | 3 | 0.83578 | 0.5349 | 1.4035e-09 | 0 | 0 | 0 | 0 | 0 | 1 | -90 | 90 | -0.0024366 | -0.0006105 | 0.0024366 | 0.00061041
3 | 6 | 0.455 | 0.2912 | 7.6407e-10 | 0 | 0 | 0 | 0 | 0 | 1 | -90 | 90 | -0.0081731 | -0.0020481 | 0.0081734 | 0.0020482
3 | 7 | 2.6281 | 1.682 | 4.4132e-09 | 0 | 0 | 0 | 0 | 0 | 1 | -90 | 90 | 0.0057365 | 0.0014377 | -0.0057355 | -0.0014375
6 | 11 | 0.29478 | 0.18866 | 4.9501e-10 | 0 | 0 | 0 | 0 | 0 | 1 | -90 | 90 | 0.0062162 | 0.0015546 | -0.0062161 | -0.0015546
6 | 249 | 22.472 | 14.3821 | 3.7736e-08 | 0 | 0 | 0 | 0 | 0 | 1 | -90 | 90 | -0.01439 | -0.0036028 | 0.014441 | 0.0036322
11 | 9 | 21.5759 | 13.8085 | 3.6232e-08 | 0 | 0 | 0 | 0 | 0 | 1 | -90 | 90 | 0.0042078 | 0.0010512 | -0.0042036 | -0.001052
249 | 107 | 2.5731 | 1.6468 | 4.3209e-09 | 0 | 0 | 0 | 0 | 0 | 1 | -90 | 90 | -0.015395 | -0.0038712 | 0.015402 | 0.0038751
278 | 275 | 1.4146 | 0.90536 | 2.3755e-09 | 0 | 0 | 0 | 0 | 0 | 1 | -90 | 90 | -0.0065119 | -0.0016321 | 0.0065126 | 0.0016323
275 | 273 | 0.099156 | 0.06346 | 1.6651e-10 | 0 | 0 | 0 | 0 | 0 | 1 | -90 | 90 | -0.014185 | -0.0035552 | 0.014185 | 0.0035554
281 | 282 | 1.9859 | 1.2709 | 3.3348e-09 | 0 | 0 | 0 | 0 | 0 | 1 | -90 | 90 | -0.0025656 | -0.00064302 | 0.0025657 | 0.0006428
282 | 283 | 2.1179 | 1.3554 | 3.5565e-09 | 0 | 0 | 0 | 0 | 0 | 1 | -90 | 90 | -0.005298 | -0.0013276 | 0.0052987 | 0.0013277
296 | 291 | 1.5254 | 0.97623 | 2.5615e-09 | 0 | 0 | 0 | 0 | 0 | 1 | -90 | 90 | -0.0020147 | -0.00050496 | 0.0020148 | 0.00050476
291 | 289 | 9.0682 | 5.8036 | 1.5228e-08 | 0 | 0 | 0 | 0 | 0 | 1 | -90 | 90 | -0.0020148 | -0.00050476 | 0.0020152 | 0.00050356
9 | 8 | 1.7554 | 1.1235 | 2.9478e-09 | 0 | 0 | 0 | 0 | 0 | 1 | -90 | 90 | 0.0032426 | 0.00081115 | -0.0032424 | -0.0008113
107 | 246 | 0.42622 | 0.27278 | 3.5787e-09 | 0 | 0 | 0 | 0 | 0 | 1 | -90 | 90 | 0.090423 | 0.022892 | -0.090385 | -0.022868
107 | 104 | 1.2312 | 0.788 | 1.0338e-08 | 0 | 0 | 0 | 0 | 0 | 1 | -90 | 90 | -0.10582 | -0.026767 | 0.10598 | 0.026863
111 | 298 | 10.1546 | 6.4989 | 1.7052e-08 | 0 | 0 | 0 | 0 | 0 | 1 | -90 | 90 | 0.0014506 | 0.00036185 | -0.0014503 | -0.00036335
111 | 104 | 3.1706 | 2.0292 | 5.3242e-09 | 0 | 0 | 0 | 0 | 0 | 1 | -90 | 90 | -0.0014506 | -0.00036185 | 0.0014506 | 0.00036138
298 | 299 | 0.90935 | 0.58198 | 1.527e-09 | 0 | 0 | 0 | 0 | 0 | 1 | -90 | 90 | 0.0014503 | 0.00036335 | -0.0014503 | -0.00036349
104 | 266 | 0.32764 | 0.20969 | 2.751e-09 | 0 | 0 | 0 | 0 | 0 | 1 | -90 | 90 | 0.22697 | 0.057411 | -0.22678 | -0.057293
104 | 260 | 0.27303 | 0.17474 | 2.2925e-09 | 0 | 0 | 0 | 0 | 0 | 1 | -90 | 90 | -0.3397 | -0.085967 | 0.34005 | 0.086188
104 | 264 | 0.43959 | 0.28134 | 7.382e-10 | 0 | 0 | 0 | 0 | 0 | 1 | -90 | 90 | 0.0053118 | 0.0013313 | -0.0053116 | -0.0013312
8 | 10 | 2.9124 | 1.8639 | 4.8907e-09 | 0 | 0 | 0 | 0 | 0 | 1 | -90 | 90 | 0.0017547 | 0.00043844 | -0.0017546 | -0.00043885
10 | 12 | 5.8837 | 3.7656 | 9.8803e-09 | 0 | 0 | 0 | 0 | 0 | 1 | -90 | 90 | 0.00099192 | 0.00024769 | -0.00099186 | -0.00024859
14 | 15 | 1.192 | 0.7629 | 2.0017e-09 | 0 | 0 | 0 | 0 | 0 | 1 | -90 | 90 | -0.056278 | -0.01416 | 0.056321 | 0.014186
14 | 16 | 0.47482 | 0.30389 | 7.9736e-10 | 0 | 0 | 0 | 0 | 0 | 1 | -90 | 90 | 0.05053 | 0.012719 | -0.050516 | -0.01271
15 | 17 | 0.078136 | 0.050007 | 1.3121e-10 | 0 | 0 | 0 | 0 | 0 | 1 | -90 | 90 | -0.058232 | -0.014665 | 0.058234 | 0.014667
16 | 18 | 2.0812 | 1.332 | 3.4949e-09 | 0 | 0 | 0 | 0 | 0 | 1 | -90 | 90 | 0.048631 | 0.012238 | -0.048576 | -0.012203
17 | 19 | 2.0322 | 1.3006 | 3.4126e-09 | 0 | 0 | 0 | 0 | 0 | 1 | -90 | 90 | -0.059181 | -0.014904 | 0.05926 | 0.014955
18 | 20 | 3.8181 | 2.4436 | 6.4117e-09 | 0 | 0 | 0 | 0 | 0 | 1 | -90 | 90 | 0.032719 | 0.0082252 | -0.032673 | -0.0081966
18 | 21 | 1.1026 | 0.70567 | 1.8516e-09 | 0 | 0 | 0 | 0 | 0 | 1 | -90 | 90 | 0.015857 | 0.0039778 | -0.015854 | -0.0039759
19 | 22 | 1.8917 | 1.2107 | 3.1767e-09 | 0 | 0 | 0 | 0 | 0 | 1 | -90 | 90 | -0.062009 | -0.015643 | 0.06209 | 0.015695
20 | 188 | 3.1954 | 2.0451 | 5.366e-09 | 0 | 0 | 0 | 0 | 0 | 1 | -90 | 90 | 0.010096 | 0.0025311 | -0.010092 | -0.0025293
20 | 186 | 1.2616 | 0.8074 | 2.1185e-09 | 0 | 0 | 0 | 0 | 0 | 1 | -90 | 90 | 0.022577 | 0.0056655 | -0.02257 | -0.0056611
21 | 254 | 0.33204 | 0.21251 | 5.5759e-10 | 0 | 0 | 0 | 0 | 0 | 1 | -90 | 90 | 0.014787 | 0.0037086 | -0.014786 | -0.0037081
22 | 23 | 1.0259 | 0.65658 | 1.7228e-09 | 0 | 0 | 0 | 0 | 0 | 1 | -90 | 90 | 0.040339 | 0.01015 | -0.04032 | -0.010138
22 | 24 | 1.7219 | 1.102 | 2.8915e-09 | 0 | 0 | 0 | 0 | 0 | 1 | -90 | 90 | -0.10243 | -0.025844 | 0.10263 | 0.025972
188 | 189 | 1.0195 | 0.65248 | 1.712e-09 | 0 | 0 | 0 | 0 | 0 | 1 | -90 | 90 | 0.0081529 | 0.0020432 | -0.0081522 | -0.0020429
186 | 187 | 0.054365 | 0.034793 | 9.1293e-11 | 0 | 0 | 0 | 0 | 0 | 1 | -90 | 90 | 0.020314 | 0.0050957 | -0.020314 | -0.0050956
254 | 253 | 0.75177 | 0.48113 | 1.2624e-09 | 0 | 0 | 0 | 0 | 0 | 1 | -90 | 90 | 0.013372 | 0.0033538 | -0.013371 | -0.003353
23 | 63 | 1.5554 | 0.99546 | 2.612e-09 | 0 | 0 | 0 | 0 | 0 | 1 | -90 | 90 | 0.039694 | 0.009981 | -0.039667 | -0.0099639
24 | 61 | 1.728 | 1.1059 | 2.9018e-09 | 0 | 0 | 0 | 0 | 0 | 1 | -90 | 90 | -0.10369 | -0.026238 | 0.10389 | 0.026369
189 | 190 | 2.1102 | 1.3505 | 3.5436e-09 | 0 | 0 | 0 | 0 | 0 | 1 | -90 | 90 | 0.0081522 | 0.0020429 | -0.0081506 | -0.0020422
187 | 159 | 1.5412 | 0.98639 | 2.5881e-09 | 0 | 0 | 0 | 0 | 0 | 1 | -90 | 90 | 0.01817 | 0.0045581 | -0.018164 | -0.0045547
253 | 251 | 3.1106 | 1.9908 | 5.2235e-09 | 0 | 0 | 0 | 0 | 0 | 1 | -90 | 90 | 0.012019 | 0.0030142 | -0.012014 | -0.0030114
63 | 118 | 0.70343 | 0.45019 | 1.1812e-09 | 0 | 0 | 0 | 0 | 0 | 1 | -90 | 90 | 0.038636 | 0.0097057 | -0.038625 | -0.0096983
61 | 62 | 1.4961 | 0.95751 | 2.5124e-09 | 0 | 0 | 0 | 0 | 0 | 1 | -90 | 90 | 0.0056642 | 0.0014185 | -0.0056637 | -0.0014184
61 | 51 | 1.1503 | 0.73616 | 1.9316e-09 | 0 | 0 | 0 | 0 | 0 | 1 | -90 | 90 | -0.10956 | -0.027787 | 0.10971 | 0.027884
118 | 119 | 1.9028 | 1.2178 | 3.1953e-09 | 0 | 0 | 0 | 0 | 0 | 1 | -90 | 90 | 0.021077 | 0.0052964 | -0.021068 | -0.0052907
118 | 117 | 1.0687 | 0.68398 | 1.7947e-09 | 0 | 0 | 0 | 0 | 0 | 1 | -90 | 90 | 0.017548 | 0.004402 | -0.017544 | -0.0043998
62 | 64 | 2.4782 | 1.586 | 4.1616e-09 | 0 | 0 | 0 | 0 | 0 | 1 | -90 | 90 | 0.0047551 | 0.0011906 | -0.0047544 | -0.0011906
51 | 30 | 1.5272 | 0.97744 | 2.5647e-09 | 0 | 0 | 0 | 0 | 0 | 1 | -90 | 90 | -0.11333 | -0.028792 | 0.11355 | 0.028929
25 | 26 | 1.0997 | 0.70381 | 1.8467e-09 | 0 | 0 | 0 | 0 | 0 | 1 | -90 | 90 | -0.028985 | -0.0072656 | 0.028995 | 0.0072718
25 | 27 | 0.9783 | 0.62611 | 1.6428e-09 | 0 | 0 | 0 | 0 | 0 | 1 | -90 | 90 | 0.019422 | 0.0048686 | -0.019418 | -0.0048662
26 | 28 | 1.7218 | 1.102 | 2.8914e-09 | 0 | 0 | 0 | 0 | 0 | 1 | -90 | 90 | -0.036882 | -0.0092485 | 0.036908 | 0.0092645
27 | 29 | 0.76306 | 0.48836 | 1.2814e-09 | 0 | 0 | 0 | 0 | 0 | 1 | -90 | 90 | 0.014985 | 0.0037553 | -0.014983 | -0.0037542
28 | 30 | 1.0138 | 0.64883 | 1.7024e-09 | 0 | 0 | 0 | 0 | 0 | 1 | -90 | 90 | 0.11556 | 0.029491 | -0.11542 | -0.029397
28 | 31 | 0.73127 | 0.46801 | 2.456e-09 | 0 | 0 | 0 | 0 | 0 | 1 | -90 | 90 | -0.15247 | -0.038756 | 0.15266 | 0.038874
29 | 32 | 1.96 | 1.2544 | 3.2914e-09 | 0 | 0 | 0 | 0 | 0 | 1 | -90 | 90 | 0.011661 | 0.0029215 | -0.011658 | -0.00292
31 | 52 | 0.045025 | 0.028816 | 3.7804e-10 | 0 | 0 | 0 | 0 | 0 | 1 | -90 | 90 | -0.16002 | -0.04072 | 0.16004 | 0.040728
32 | 33 | 1.62 | 1.0368 | 2.7204e-09 | 0 | 0 | 0 | 0 | 0 | 1 | -90 | 90 | 0.0038646 | 0.00096731 | -0.0038644 | -0.00096741
32 | 34 | 1.2807 | 0.81963 | 2.1506e-09 | 0 | 0 | 0 | 0 | 0 | 1 | -90 | 90 | 0.0077931 | 0.0019527 | -0.0077922 | -0.0019523
52 | 55 | 3.7094 | 2.374 | 6.229e-09 | 0 | 0 | 0 | 0 | 0 | 1 | -90 | 90 | 0.0039212 | 0.00098239 | -0.0039206 | -0.0009826
52 | 53 | 0.48595 | 0.31101 | 4.0802e-09 | 0 | 0 | 0 | 0 | 0 | 1 | -90 | 90 | -0.16396 | -0.04171 | 0.1641 | 0.0418
33 | 35 | 3.5838 | 2.2936 | 6.0182e-09 | 0 | 0 | 0 | 0 | 0 | 1 | -90 | 90 | 0.0017075 | 0.00042685 | -0.0017074 | -0.00042737
34 | 36 | 2.2799 | 1.4591 | 3.8285e-09 | 0 | 0 | 0 | 0 | 0 | 1 | -90 | 90 | 0.0058402 | 0.0014631 | -0.0058393 | -0.0014629
53 | 54 | 0.16242 | 0.10395 | 1.3637e-09 | 0 | 0 | 0 | 0 | 0 | 1 | -90 | 90 | -0.16866 | -0.042945 | 0.16871 | 0.042976
35 | 71 | 2.0078 | 1.285 | 3.3716e-09 | 0 | 0 | 0 | 0 | 0 | 1 | -90 | 90 | 0.0017074 | 0.00042737 | -0.0017074 | -0.00042765
36 | 82 | 0.65932 | 0.42197 | 1.1072e-09 | 0 | 0 | 0 | 0 | 0 | 1 | -90 | 90 | 0.0011533 | 0.00028878 | -0.0011533 | -0.00028888
36 | 80 | 1.2072 | 0.77258 | 2.0272e-09 | 0 | 0 | 0 | 0 | 0 | 1 | -90 | 90 | 0.004686 | 0.0011741 | -0.0046857 | -0.0011742
71 | 70 | 1.5646 | 1.0013 | 2.6274e-09 | 0 | 0 | 0 | 0 | 0 | 1 | -90 | 90 | 0.00036771 | 9.1903e-05 | -0.00036771 | -9.2158e-05
82 | 112 | 1.0081 | 0.64519 | 1.6929e-09 | 0 | 0 | 0 | 0 | 0 | 1 | -90 | 90 | 0.00050369 | 0.00012607 | -0.00050368 | -0.00012624
80 | 79 | 0.78473 | 0.50223 | 1.3178e-09 | 0 | 0 | 0 | 0 | 0 | 1 | -90 | 90 | 0.0041064 | 0.001029 | -0.0041063 | -0.001029
72 | 131 | 0.83701 | 0.53569 | 1.4056e-09 | 0 | 0 | 0 | 0 | 0 | 1 | -90 | 90 | 0.029876 | 0.0075003 | -0.029868 | -0.0074951
72 | 73 | 7.4848 | 4.7903 | 1.2569e-08 | 0 | 0 | 0 | 0 | 0 | 1 | -90 | 90 | 0.0092845 | 0.0023281 | -0.0092772 | -0.0023246
72 | 109 | 0.86109 | 0.5511 | 1.446e-09 | 0 | 0 | 0 | 0 | 0 | 1 | -90 | 90 | -0.039161 | -0.0098284 | 0.039176 | 0.0098378
131 | 145 | 1.2566 | 0.80419 | 2.1101e-09 | 0 | 0 | 0 | 0 | 0 | 1 | -90 | 90 | 0.026761 | 0.0067163 | -0.026751 | -0.0067101
73 | 78 | 0.70734 | 0.4527 | 1.1878e-09 | 0 | 0 | 0 | 0 | 0 | 1 | -90 | 90 | 0.0052235 | 0.0013087 | -0.0052233 | -0.0013086
73 | 58 | 0.48434 | 0.30998 | 8.1334e-10 | 0 | 0 | 0 | 0 | 0 | 1 | -90 | 90 | 0.0040537 | 0.001016 | -0.0040537 | -0.001016
109 | 130 | 3.5291 | 2.2586 | 5.9263e-09 | 0 | 0 | 0 | 0 | 0 | 1 | -90 | 90 | 0.00031352 | 7.802e-05 | -0.00031351 | -7.8579e-05
109 | 128 | 1.4455 | 0.92512 | 2.4274e-09 | 0 | 0 | 0 | 0 | 0 | 1 | -90 | 90 | -0.039489 | -0.0099157 | 0.039515 | 0.0099317
78 | 89 | 1.495 | 0.95682 | 2.5105e-09 | 0 | 0 | 0 | 0 | 0 | 1 | -90 | 90 | 0.00052448 | 0.00013122 | -0.00052448 | -0.00013146
78 | 77 | 1.7751 | 1.1361 | 2.9809e-09 | 0 | 0 | 0 | 0 | 0 | 1 | -90 | 90 | 0.0046988 | 0.0011774 | -0.0046983 | -0.0011774
79 | 81 | 0.95505 | 0.61123 | 1.6038e-09 | 0 | 0 | 0 | 0 | 0 | 1 | -90 | 90 | 0.0020738 | 0.00051961 | -0.0020738 | -0.00051974
37 | 38 | 1.8087 | 1.1576 | 3.0373e-09 | 0 | 0 | 0 | 0 | 0 | 1 | -90 | 90 | 0.060584 | 0.015327 | -0.060511 | -0.015281
37 | 39 | 0.67195 | 0.43005 | 1.1284e-09 | 0 | 0 | 0 | 0 | 0 | 1 | -90 | 90 | -0.062705 | -0.015859 | 0.062734 | 0.015878
38 | 40 | 0.41782 | 0.2674 | 7.0162e-10 | 0 | 0 | 0 | 0 | 0 | 1 | -90 | 90 | 0.059654 | 0.015066 | -0.059638 | -0.015056
39 | 41 | 0.34054 | 0.21794 | 1.7156e-09 | 0 | 0 | 0 | 0 | 0 | 1 | -90 | 90 | -0.063676 | -0.016114 | 0.063691 | 0.016123
40 | 42 | 0.52019 | 0.33292 | 8.7354e-10 | 0 | 0 | 0 | 0 | 0 | 1 | -90 | 90 | 0.058797 | 0.014845 | -0.058777 | -0.014832
41 | 43 | 0.25758 | 0.16485 | 4.3254e-10 | 0 | 0 | 0 | 0 | 0 | 1 | -90 | 90 | 0.017775 | 0.0044582 | -0.017774 | -0.0044576
41 | 44 | 0.52754 | 0.33762 | 2.6576e-09 | 0 | 0 | 0 | 0 | 0 | 1 | -90 | 90 | -0.081466 | -0.020581 | 0.081505 | 0.020606
42 | 175 | 0.38326 | 0.24528 | 6.4359e-10 | 0 | 0 | 0 | 0 | 0 | 1 | -90 | 90 | 0.057954 | 0.014626 | -0.05794 | -0.014617
43 | 166 | 1.42 | 0.90882 | 2.3846e-09 | 0 | 0 | 0 | 0 | 0 | 1 | -90 | 90 | 0.0018823 | 0.00047143 | -0.0018822 | -0.00047162
43 | 163 | 1.014 | 0.64899 | 1.7029e-09 | 0 | 0 | 0 | 0 | 0 | 1 | -90 | 90 | 0.015892 | 0.0039862 | -0.015889 | -0.0039846
44 | 248 | 0.46544 | 0.29788 | 3.908e-09 | 0 | 0 | 0 | 0 | 0 | 1 | -90 | 90 | -0.083527 | -0.021113 | 0.083563 | 0.021135
175 | 231 | 1.4709 | 0.94141 | 2.4701e-09 | 0 | 0 | 0 | 0 | 0 | 1 | -90 | 90 | 0.057094 | 0.014405 | -0.057041 | -0.014371
166 | 265 | 0.75211 | 0.48135 | 1.263e-09 | 0 | 0 | 0 | 0 | 0 | 1 | -90 | 90 | 0.0013168 | 0.00032992 | -0.0013168 | -0.00033004
163 | 161 | 0.49884 | 0.31926 | 8.3769e-10 | 0 | 0 | 0 | 0 | 0 | 1 | -90 | 90 | 0.014979 | 0.0037566 | -0.014978 | -0.0037558
248 | 247 | 0.45355 | 0.29028 | 3.8082e-09 | 0 | 0 | 0 | 0 | 0 | 1 | -90 | 90 | -0.087272 | -0.022065 | 0.08731 | 0.022089
231 | 230 | 0.75313 | 0.482 | 1.2647e-09 | 0 | 0 | 0 | 0 | 0 | 1 | -90 | 90 | 0.055742 | 0.014046 | -0.055716 | -0.014029
161 | 162 | 2.1762 | 1.3927 | 3.6543e-09 | 0 | 0 | 0 | 0 | 0 | 1 | -90 | 90 | 0.013962 | 0.0035013 | -0.013958 | -0.0034987
247 | 246 | 0.25557 | 0.16357 | 2.1459e-09 | 0 | 0 | 0 | 0 | 0 | 1 | -90 | 90 | -0.088821 | -0.022467 | 0.088843 | 0.022481
45 | 46 | 10.0563 | 6.436 | 1.6887e-08 | 0 | 0 | 0 | 0 | 0 | 1 | -90 | 90 | -0.0029094 | -0.00072922 | 0.0029104 | 0.00072824
46 | 47 | 2.4626 | 1.576 | 4.1353e-09 | 0 | 0 | 0 | 0 | 0 | 1 | -90 | 90 | 0.021474 | 0.0053903 | -0.021462 | -0.0053825
46 | 48 | 2.2387 | 1.4328 | 3.7594e-09 | 0 | 0 | 0 | 0 | 0 | 1 | -90 | 90 | -0.024385 | -0.0061185 | 0.0244 | 0.0061278
47 | 49 | 0.82775 | 0.52976 | 1.39e-09 | 0 | 0 | 0 | 0 | 0 | 1 | -90 | 90 | 0.019821 | 0.0049713 | -0.019817 | -0.0049691
48 | 50 | 1.0508 | 0.67249 | 1.7645e-09 | 0 | 0 | 0 | 0 | 0 | 1 | -90 | 90 | -0.026343 | -0.0066148 | 0.026351 | 0.0066199
49 | 174 | 1.2239 | 0.78329 | 2.0552e-09 | 0 | 0 | 0 | 0 | 0 | 1 | -90 | 90 | 0.018646 | 0.0046755 | -0.018641 | -0.0046726
50 | 194 | 0.71793 | 0.45948 | 1.2056e-09 | 0 | 0 | 0 | 0 | 0 | 1 | -90 | 90 | -0.027778 | -0.0069774 | 0.027784 | 0.0069813
174 | 181 | 1.1229 | 0.71869 | 1.8857e-09 | 0 | 0 | 0 | 0 | 0 | 1 | -90 | 90 | 0.0071858 | 0.0018011 | -0.0071852 | -0.0018009
174 | 173 | 0.80443 | 0.51483 | 1.3509e-09 | 0 | 0 | 0 | 0 | 0 | 1 | -90 | 90 | 0.011455 | 0.0028715 | -0.011454 | -0.0028709
194 | 193 | 0.55919 | 0.35788 | 9.3904e-10 | 0 | 0 | 0 | 0 | 0 | 1 | -90 | 90 | -0.029221 | -0.0073414 | 0.029226 | 0.0073447
181 | 204 | 1.1735 | 0.75104 | 1.9706e-09 | 0 | 0 | 0 | 0 | 0 | 1 | -90 | 90 | 0.0065604 | 0.0016443 | -0.0065599 | -0.0016441
173 | 172 | 1.3833 | 0.88532 | 2.3229e-09 | 0 | 0 | 0 | 0 | 0 | 1 | -90 | 90 | 0.0075062 | 0.0018814 | -0.0075053 | -0.0018811
193 | 192 | 1.3352 | 0.85453 | 2.2422e-09 | 0 | 0 | 0 | 0 | 0 | 1 | -90 | 90 | 0.00070625 | 0.00017681 | -0.00070625 | -0.00017701
193 | 180 | 3.5301 | 2.2593 | 5.928e-09 | 0 | 0 | 0 | 0 | 0 | 1 | -90 | 90 | -0.029932 | -0.0075215 | 0.029968 | 0.0075436
54 | 56 | 0.23875 | 0.1528 | 2.0046e-09 | 0 | 0 | 0 | 0 | 0 | 1 | -90 | 90 | -0.55676 | -0.14198 | 0.55756 | 0.14249
54 | 57 | 0.24763 | 0.15848 | 2.0792e-09 | 0 | 0 | 0 | 0 | 0 | 1 | -90 | 90 | 0.38805 | 0.099005 | -0.38765 | -0.098746
56 | 59 | 0.37526 | 0.24017 | 3.1509e-09 | 0 | 0 | 0 | 0 | 0 | 1 | -90 | 90 | -0.5588 | -0.1428 | 0.56006 | 0.14361
57 | 60 | 0.14836 | 0.094951 | 1.2457e-09 | 0 | 0 | 0 | 0 | 0 | 1 | -90 | 90 | 0.38646 | 0.09845 | -0.38622 | -0.098297
59 | 123 | 0.11039 | 0.07065 | 9.2688e-10 | 0 | 0 | 0 | 0 | 0 | 1 | -90 | 90 | -0.56211 | -0.14412 | 0.56249 | 0.14436
60 | 261 | 0.16402 | 0.10497 | 1.3771e-09 | 0 | 0 | 0 | 0 | 0 | 1 | -90 | 90 | 0.38513 | 0.098023 | -0.38487 | -0.097854
123 | 97 | 0.51312 | 0.32839 | 4.3083e-09 | 0 | 0 | 0 | 0 | 0 | 1 | -90 | 90 | -0.56376 | -0.14468 | 0.56551 | 0.1458
261 | 259 | 0.12296 | 0.078693 | 1.0324e-09 | 0 | 0 | 0 | 0 | 0 | 1 | -90 | 90 | 0.38368 | 0.097557 | -0.38349 | -0.097431
97 | 94 | 0.25183 | 0.16117 | 4.2289e-10 | 0 | 0 | 0 | 0 | 0 | 1 | -90 | 90 | 0.046569 | 0.011724 | -0.046563 | -0.011721
259 | 257 | 0.34035 | 0.21782 | 2.8577e-09 | 0 | 0 | 0 | 0 | 0 | 1 | -90 | 90 | 0.38141 | 0.096911 | -0.38087 | -0.096566
64 | 87 | 1.5565 | 0.99619 | 2.6139e-09 | 0 | 0 | 0 | 0 | 0 | 1 | -90 | 90 | 0.0039546 | 0.00099017 | -0.0039543 | -0.00099025
87 | 85 | 1.3635 | 0.87263 | 2.2897e-09 | 0 | 0 | 0 | 0 | 0 | 1 | -90 | 90 | 0.003361 | 0.00084155 | -0.0033608 | -0.00084167
119 | 121 | 3.3696 | 2.1566 | 5.6585e-09 | 0 | 0 | 0 | 0 | 0 | 1 | -90 | 90 | 0.019907 | 0.0049996 | -0.019892 | -0.0049907
117 | 69 | 2.0311 | 1.2999 | 3.4108e-09 | 0 | 0 | 0 | 0 | 0 | 1 | -90 | 90 | 0.016132 | 0.0040459 | -0.016126 | -0.0040425
85 | 83 | 1.8418 | 1.1788 | 3.0929e-09 | 0 | 0 | 0 | 0 | 0 | 1 | -90 | 90 | 0.0027272 | 0.00068287 | -0.0027271 | -0.00068307
65 | 66 | 2.0873 | 1.3359 | 3.5052e-09 | 0 | 0 | 0 | 0 | 0 | 1 | -90 | 90 | 0.0032883 | 0.00082392 | -0.003288 | -0.0008241
65 | 67 | 0.060852 | 0.038946 | 1.0219e-10 | 0 | 0 | 0 | 0 | 0 | 1 | -90 | 90 | -0.0077665 | -0.0019463 | 0.0077665 | 0.0019463
67 | 68 | 2.1584 | 1.3813 | 3.6245e-09 | 0 | 0 | 0 | 0 | 0 | 1 | -90 | 90 | -0.011231 | -0.0028145 | 0.011234 | 0.0028161
68 | 69 | 0.59563 | 0.3812 | 1.0002e-09 | 0 | 0 | 0 | 0 | 0 | 1 | -90 | 90 | -0.014296 | -0.0035836 | 0.014297 | 0.0035844
69 | 120 | 0.95081 | 0.60852 | 1.5967e-09 | 0 | 0 | 0 | 0 | 0 | 1 | -90 | 90 | 0.001829 | 0.00045809 | -0.001829 | -0.00045822
120 | 122 | 1.1295 | 0.72287 | 1.8967e-09 | 0 | 0 | 0 | 0 | 0 | 1 | -90 | 90 | 0.00087835 | 0.00021997 | -0.00087834 | -0.00022014
145 | 144 | 0.68495 | 0.43837 | 1.1502e-09 | 0 | 0 | 0 | 0 | 0 | 1 | -90 | 90 | 0.023358 | 0.0058598 | -0.023354 | -0.0058572
99 | 108 | 0.22645 | 0.14493 | 1.9014e-09 | 0 | 0 | 0 | 0 | 0 | 1 | -90 | 90 | -0.18947 | -0.047827 | 0.18956 | 0.047884
99 | 297 | 2.2182 | 1.4197 | 3.725e-09 | 0 | 0 | 0 | 0 | 0 | 1 | -90 | 90 | 0.048999 | 0.012303 | -0.04894 | -0.012265
99 | 106 | 0.34172 | 0.2187 | 2.8692e-09 | 0 | 0 | 0 | 0 | 0 | 1 | -90 | 90 | 0.14047 | 0.035524 | -0.14039 | -0.035477
108 | 266 | 0.52235 | 0.3343 | 4.3858e-09 | 0 | 0 | 0 | 0 | 0 | 1 | -90 | 90 | -0.18956 | -0.047884 | 0.18976 | 0.048015
297 | 139 | 0.81438 | 0.5212 | 1.3676e-09 | 0 | 0 | 0 | 0 | 0 | 1 | -90 | 90 | 0.0040037 | 0.001003 | -0.0040035 | -0.0010031
106 | 270 | 0.33512 | 0.21447 | 2.8138e-09 | 0 | 0 | 0 | 0 | 0 | 1 | -90 | 90 | 0.11612 | 0.029387 | -0.11607 | -0.029355
106 | 294 | 2.4181 | 1.5476 | 4.0607e-09 | 0 | 0 | 0 | 0 | 0 | 1 | -90 | 90 | 0.024275 | 0.0060902 | -0.02426 | -0.0060805
100 | 140 | 1.0808 | 0.69171 | 1.8149e-09 | 0 | 0 | 0 | 0 | 0 | 1 | -90 | 90 | 0.0014616 | 0.00036617 | -0.0014616 | -0.00036633
100 | 105 | 1.1134 | 0.7126 | 3.7395e-09 | 0 | 0 | 0 | 0 | 0 | 1 | -90 | 90 | -0.055772 | -0.014101 | 0.05581 | 0.014125
100 | 101 | 1.4234 | 0.911 | 2.3903e-09 | 0 | 0 | 0 | 0 | 0 | 1 | -90 | 90 | 0.05431 | 0.013734 | -0.054263 | -0.013705
105 | 295 | 1.1794 | 0.75483 | 1.9806e-09 | 0 | 0 | 0 | 0 | 0 | 1 | -90 | 90 | 0.0037899 | 0.00094974 | -0.0037897 | -0.00094981
105 | 103 | 0.061687 | 0.03948 | 5.1795e-10 | 0 | 0 | 0 | 0 | 0 | 1 | -90 | 90 | -0.0596 | -0.015075 | 0.059602 | 0.015076
101 | 129 | 1.894 | 1.2121 | 3.1805e-09 | 0 | 0 | 0 | 0 | 0 | 1 | -90 | 90 | 0.052429 | 0.013245 | -0.052371 | -0.013209
101 | 136 | 1.6688 | 1.068 | 2.8024e-09 | 0 | 0 | 0 | 0 | 0 | 1 | -90 | 90 | 0.0018343 | 0.00045949 | -0.0018342 | -0.00045971
103 | 271 | 2.3359 | 1.495 | 3.9227e-09 | 0 | 0 | 0 | 0 | 0 | 1 | -90 | 90 | 0.053507 | 0.013487 | -0.053433 | -0.01344
103 | 268 | 0.14479 | 0.092662 | 1.2157e-09 | 0 | 0 | 0 | 0 | 0 | 1 | -90 | 90 | -0.11311 | -0.028563 | 0.11313 | 0.028576
271 | 290 | 1.0201 | 0.65287 | 1.713e-09 | 0 | 0 | 0 | 0 | 0 | 1 | -90 | 90 | 0.051839 | 0.013041 | -0.051809 | -0.013021
268 | 267 | 0.49952 | 0.31969 | 4.1941e-09 | 0 | 0 | 0 | 0 | 0 | 1 | -90 | 90 | -0.11373 | -0.028727 | 0.1138 | 0.028772
129 | 102 | 0.53181 | 0.34036 | 8.9305e-10 | 0 | 0 | 0 | 0 | 0 | 1 | -90 | 90 | 0.051086 | 0.012887 | -0.05107 | -0.012877
260 | 262 | 1.2893 | 0.82515 | 2.1651e-09 | 0 | 0 | 0 | 0 | 0 | 1 | -90 | 90 | 0.017453 | 0.0043759 | -0.017448 | -0.0043734
260 | 257 | 0.26686 | 0.17079 | 2.2406e-09 | 0 | 0 | 0 | 0 | 0 | 1 | -90 | 90 | -0.3575 | -0.090563 | 0.35788 | 0.090802
270 | 269 | 0.1757 | 0.11245 | 1.4752e-09 | 0 | 0 | 0 | 0 | 0 | 1 | -90 | 90 | 0.11557 | 0.02923 | -0.11554 | -0.029213
294 | 293 | 0.28168 | 0.18027 | 4.7301e-10 | 0 | 0 | 0 | 0 | 0 | 1 | -90 | 90 | 0.017489 | 0.0043835 | -0.017488 | -0.0043829
102 | 127 | 2.3352 | 1.4945 | 3.9215e-09 | 0 | 0 | 0 | 0 | 0 | 1 | -90 | 90 | 0.05107 | 0.012877 | -0.051002 | -0.012834
127 | 128 | 2.2189 | 1.4201 | 3.7262e-09 | 0 | 0 | 0 | 0 | 0 | 1 | -90 | 90 | 0.049242 | 0.012393 | -0.049182 | -0.012355
77 | 75 | 0.80268 | 0.51372 | 1.3479e-09 | 0 | 0 | 0 | 0 | 0 | 1 | -90 | 90 | 0.004105 | 0.0010287 | -0.0041048 | -0.0010287
74 | 75 | 0.0012746 | 0.00081572 | 2.1403e-12 | 0 | 0 | 0 | 0 | 0 | 1 | -90 | 90 | -0.0037622 | -0.00094285 | 0.0037622 | 0.00094284
74 | 76 | 1.0507 | 0.67246 | 1.7644e-09 | 0 | 0 | 0 | 0 | 0 | 1 | -90 | 90 | 0.0031981 | 0.00080145 | -0.0031979 | -0.00080154
83 | 84 | 1.3468 | 0.86193 | 2.2616e-09 | 0 | 0 | 0 | 0 | 0 | 1 | -90 | 90 | 0.002014 | 0.00050434 | -0.0020139 | -0.00050452
84 | 86 | 0.64977 | 0.41585 | 1.0911e-09 | 0 | 0 | 0 | 0 | 0 | 1 | -90 | 90 | 0.0014099 | 0.00035313 | -0.0014099 | -0.00035323
86 | 88 | 0.74248 | 0.47519 | 1.2468e-09 | 0 | 0 | 0 | 0 | 0 | 1 | -90 | 90 | 0.00069683 | 0.00017453 | -0.00069682 | -0.00017464
90 | 91 | 4.0256 | 2.5764 | 6.76e-09 | 0 | 0 | 0 | 0 | 0 | 1 | -90 | 90 | 0.02665 | 0.0067065 | -0.02662 | -0.0066877
90 | 92 | 0.57643 | 0.36892 | 9.6799e-10 | 0 | 0 | 0 | 0 | 0 | 1 | -90 | 90 | -0.028998 | -0.007295 | 0.029003 | 0.0072982
91 | 93 | 4.2122 | 2.6958 | 7.0735e-09 | 0 | 0 | 0 | 0 | 0 | 1 | -90 | 90 | 0.023353 | 0.005869 | -0.023329 | -0.005854
92 | 94 | 2.4089 | 1.5417 | 4.0452e-09 | 0 | 0 | 0 | 0 | 0 | 1 | -90 | 90 | -0.045508 | -0.011436 | 0.045561 | 0.01147
92 | 95 | 0.68828 | 0.4405 | 1.1558e-09 | 0 | 0 | 0 | 0 | 0 | 1 | -90 | 90 | 0.016505 | 0.0041378 | -0.016503 | -0.0041366
93 | 96 | 1.2991 | 0.83139 | 2.1815e-09 | 0 | 0 | 0 | 0 | 0 | 1 | -90 | 90 | 0.022069 | 0.0055384 | -0.022063 | -0.0055343
95 | 98 | 1.1954 | 0.76503 | 2.0073e-09 | 0 | 0 | 0 | 0 | 0 | 1 | -90 | 90 | 0.013748 | 0.0034462 | -0.013746 | -0.0034449
96 | 245 | 1.301 | 0.83265 | 2.1848e-09 | 0 | 0 | 0 | 0 | 0 | 1 | -90 | 90 | 0.019419 | 0.0048716 | -0.019414 | -0.0048685
98 | 124 | 1.3009 | 0.83259 | 2.1846e-09 | 0 | 0 | 0 | 0 | 0 | 1 | -90 | 90 | 0.0129 | 0.003233 | -0.012898 | -0.0032318
245 | 239 | 2.0833 | 1.3333 | 3.4984e-09 | 0 | 0 | 0 | 0 | 0 | 1 | -90 | 90 | 0.016545 | 0.0041497 | -0.016539 | -0.0041461
124 | 125 | 0.39596 | 0.25341 | 6.6492e-10 | 0 | 0 | 0 | 0 | 0 | 1 | -90 | 90 | 0.012235 | 0.0030664 | -0.012234 | -0.0030661
124 | 126 | 5.587 | 3.5757 | 9.3821e-09 | 0 | 0 | 0 | 0 | 0 | 1 | -90 | 90 | 0.0006635 | 0.00016537 | -0.00066348 | -0.00016628
239 | 236 | 1.997 | 1.2781 | 3.3536e-09 | 0 | 0 | 0 | 0 | 0 | 1 | -90 | 90 | 0.014056 | 0.0035237 | -0.014051 | -0.0035213
125 | 176 | 1.8859 | 1.2069 | 3.1669e-09 | 0 | 0 | 0 | 0 | 0 | 1 | -90 | 90 | 0.007512 | 0.0018826 | -0.0075109 | -0.0018822
139 | 138 | 1.9016 | 1.217 | 3.1933e-09 | 0 | 0 | 0 | 0 | 0 | 1 | -90 | 90 | 0.0040035 | 0.0010031 | -0.0040032 | -0.0010031
290 | 286 | 1.114 | 0.71297 | 1.8707e-09 | 0 | 0 | 0 | 0 | 0 | 1 | -90 | 90 | 0.047654 | 0.011982 | -0.047626 | -0.011964
290 | 288 | 0.61943 | 0.39643 | 1.0402e-09 | 0 | 0 | 0 | 0 | 0 | 1 | -90 | 90 | 0.0041546 | 0.0010395 | -0.0041545 | -0.0010396
267 | 269 | 0.10033 | 0.064214 | 8.4245e-10 | 0 | 0 | 0 | 0 | 0 | 1 | -90 | 90 | -0.11453 | -0.028954 | 0.11454 | 0.028963
262 | 303 | 1.2177 | 0.77935 | 2.0449e-09 | 0 | 0 | 0 | 0 | 0 | 1 | -90 | 90 | 0.010742 | 0.0026925 | -0.01074 | -0.0026917
257 | 255 | 1.0861 | 0.6951 | 1.8238e-09 | 0 | 0 | 0 | 0 | 0 | 1 | -90 | 90 | 0.022991 | 0.0057645 | -0.022985 | -0.0057607
289 | 287 | 0.87957 | 0.56293 | 1.477e-09 | 0 | 0 | 0 | 0 | 0 | 1 | -90 | 90 | -0.0020152 | -0.00050356 | 0.0020152 | 0.00050345
287 | 288 | 0.40327 | 0.25809 | 6.7719e-10 | 0 | 0 | 0 | 0 | 0 | 1 | -90 | 90 | -0.0031016 | -0.00077573 | 0.0031017 | 0.00077569
293 | 292 | 0.46659 | 0.29862 | 7.8353e-10 | 0 | 0 | 0 | 0 | 0 | 1 | -90 | 90 | 0.0043369 | 0.0010869 | -0.0043368 | -0.0010869
113 | 114 | 0.037525 | 0.024016 | 6.3015e-11 | 0 | 0 | 0 | 0 | 0 | 1 | -90 | 90 | -0.0014424 | -0.0003615 | 0.0014424 | 0.00036149
114 | 115 | 0.43073 | 0.27567 | 7.2332e-10 | 0 | 0 | 0 | 0 | 0 | 1 | -90 | 90 | -0.0028951 | -0.00072558 | 0.0028952 | 0.00072553
115 | 116 | 1.3777 | 0.88175 | 2.3136e-09 | 0 | 0 | 0 | 0 | 0 | 1 | -90 | 90 | -0.0047854 | -0.0011993 | 0.0047857 | 0.0011993
116 | 176 | 0.68275 | 0.43696 | 1.1465e-09 | 0 | 0 | 0 | 0 | 0 | 1 | -90 | 90 | -0.0061432 | -0.0015395 | 0.0061435 | 0.0015395
121 | 167 | 1.8383 | 1.1765 | 3.087e-09 | 0 | 0 | 0 | 0 | 0 | 1 | -90 | 90 | 0.018637 | 0.0046762 | -0.01863 | -0.0046719
167 | 168 | 0.48983 | 0.31349 | 8.2256e-10 | 0 | 0 | 0 | 0 | 0 | 1 | -90 | 90 | 0.017319 | 0.0043435 | -0.017318 | -0.0043426
168 | 169 | 0.76664 | 0.49065 | 1.2874e-09 | 0 | 0 | 0 | 0 | 0 | 1 | -90 | 90 | 0.016539 | 0.0041475 | -0.016537 | -0.0041461
234 | 235 | 1.4067 | 0.9003 | 2.3623e-09 | 0 | 0 | 0 | 0 | 0 | 1 | -90 | 90 | 0.0084088 | 0.0021071 | -0.0084077 | -0.0021066
234 | 236 | 2.3687 | 1.516 | 3.9778e-09 | 0 | 0 | 0 | 0 | 0 | 1 | -90 | 90 | -0.0084088 | -0.0021071 | 0.0084106 | 0.0021079
235 | 237 | 1.4674 | 0.93913 | 2.4641e-09 | 0 | 0 | 0 | 0 | 0 | 1 | -90 | 90 | 0.0023666 | 0.0005929 | -0.0023665 | -0.00059309
235 | 238 | 2.1678 | 1.3874 | 3.6403e-09 | 0 | 0 | 0 | 0 | 0 | 1 | -90 | 90 | 0.0060411 | 0.0015137 | -0.0060403 | -0.0015136
236 | 240 | 1.4911 | 0.95428 | 2.5039e-09 | 0 | 0 | 0 | 0 | 0 | 1 | -90 | 90 | 0.0056409 | 0.0014134 | -0.0056404 | -0.0014134
144 | 142 | 0.78376 | 0.50161 | 1.3161e-09 | 0 | 0 | 0 | 0 | 0 | 1 | -90 | 90 | 0.020368 | 0.0051088 | -0.020364 | -0.0051066
132 | 133 | 1.3308 | 0.8517 | 2.2347e-09 | 0 | 0 | 0 | 0 | 0 | 1 | -90 | 90 | -0.0011019 | -0.00027618 | 0.0011019 | 0.00027598
133 | 134 | 0.69198 | 0.44287 | 1.162e-09 | 0 | 0 | 0 | 0 | 0 | 1 | -90 | 90 | -0.0027676 | -0.00069346 | 0.0027676 | 0.00069339
134 | 135 | 0.61915 | 0.39626 | 1.0397e-09 | 0 | 0 | 0 | 0 | 0 | 1 | -90 | 90 | -0.0050641 | -0.001269 | 0.0050643 | 0.001269
135 | 141 | 0.84474 | 0.54063 | 1.4185e-09 | 0 | 0 | 0 | 0 | 0 | 1 | -90 | 90 | 0.01214 | 0.0030435 | -0.012139 | -0.0030428
135 | 142 | 1.8921 | 1.2109 | 3.1773e-09 | 0 | 0 | 0 | 0 | 0 | 1 | -90 | 90 | -0.017205 | -0.0043125 | 0.017211 | 0.0043162
141 | 143 | 0.8031 | 0.51398 | 1.3486e-09 | 0 | 0 | 0 | 0 | 0 | 1 | -90 | 90 | 0.010599 | 0.0026567 | -0.010598 | -0.0026562
143 | 146 | 1.2567 | 0.80429 | 2.1103e-09 | 0 | 0 | 0 | 0 | 0 | 1 | -90 | 90 | 0.0046635 | 0.0011688 | -0.0046632 | -0.0011688
137 | 138 | 1.7264 | 1.1049 | 2.8992e-09 | 0 | 0 | 0 | 0 | 0 | 1 | -90 | 90 | -0.0035998 | -0.00090222 | 0.0036001 | 0.0009021
147 | 148 | 0.55147 | 0.35294 | 9.2606e-10 | 0 | 0 | 0 | 0 | 0 | 1 | -90 | 90 | 0.0057445 | 0.0014397 | -0.0057443 | -0.0014396
147 | 149 | 0.1596 | 0.10215 | 2.6802e-10 | 0 | 0 | 0 | 0 | 0 | 1 | -90 | 90 | -0.0079992 | -0.0020048 | 0.0079993 | 0.0020048
148 | 150 | 0.67444 | 0.43164 | 1.1326e-09 | 0 | 0 | 0 | 0 | 0 | 1 | -90 | 90 | 0.0044177 | 0.0011071 | -0.0044175 | -0.0011072
149 | 151 | 2.3266 | 1.489 | 3.907e-09 | 0 | 0 | 0 | 0 | 0 | 1 | -90 | 90 | -0.00949 | -0.0023785 | 0.0094923 | 0.0023796
150 | 152 | 0.37479 | 0.23987 | 6.2938e-10 | 0 | 0 | 0 | 0 | 0 | 1 | -90 | 90 | 0.0027413 | 0.00068702 | -0.0027412 | -0.00068706
151 | 153 | 0.74392 | 0.47611 | 1.2492e-09 | 0 | 0 | 0 | 0 | 0 | 1 | -90 | 90 | -0.010781 | -0.0027027 | 0.010782 | 0.0027032
153 | 177 | 0.3113 | 0.19923 | 5.2275e-10 | 0 | 0 | 0 | 0 | 0 | 1 | -90 | 90 | -0.012389 | -0.003106 | 0.01239 | 0.0031063
177 | 178 | 1.1636 | 0.74472 | 1.9541e-09 | 0 | 0 | 0 | 0 | 0 | 1 | -90 | 90 | -0.013508 | -0.0033866 | 0.013511 | 0.0033879
178 | 179 | 0.48462 | 0.31016 | 8.1381e-10 | 0 | 0 | 0 | 0 | 0 | 1 | -90 | 90 | -0.013511 | -0.0033879 | 0.013512 | 0.0033885
154 | 155 | 0.1632 | 0.10445 | 2.7405e-10 | 0 | 0 | 0 | 0 | 0 | 1 | -90 | 90 | -0.012056 | -0.0030222 | 0.012056 | 0.0030224
154 | 156 | 1.2481 | 0.79877 | 2.0959e-09 | 0 | 0 | 0 | 0 | 0 | 1 | -90 | 90 | 0.010622 | 0.002663 | -0.010621 | -0.0026622
155 | 157 | 1.9607 | 1.2548 | 3.2925e-09 | 0 | 0 | 0 | 0 | 0 | 1 | -90 | 90 | -0.014064 | -0.0035255 | 0.014068 | 0.003528
156 | 158 | 0.33043 | 0.21148 | 5.5489e-10 | 0 | 0 | 0 | 0 | 0 | 1 | -90 | 90 | 0.010151 | 0.0025443 | -0.01015 | -0.0025441
157 | 159 | 0.035157 | 0.0225 | 5.9038e-11 | 0 | 0 | 0 | 0 | 0 | 1 | -90 | 90 | -0.015669 | -0.0039292 | 0.015669 | 0.0039293
158 | 160 | 0.93509 | 0.59846 | 1.5703e-09 | 0 | 0 | 0 | 0 | 0 | 1 | -90 | 90 | 0.0085306 | 0.0021382 | -0.0085298 | -0.0021378
160 | 219 | 1.1151 | 0.71366 | 1.8725e-09 | 0 | 0 | 0 | 0 | 0 | 1 | -90 | 90 | 0.007843 | 0.0019657 | -0.0078422 | -0.0019654
219 | 218 | 0.096939 | 0.062041 | 1.6279e-10 | 0 | 0 | 0 | 0 | 0 | 1 | -90 | 90 | 0.006173 | 0.001547 | -0.006173 | -0.001547
218 | 216 | 1.6729 | 1.0707 | 2.8093e-09 | 0 | 0 | 0 | 0 | 0 | 1 | -90 | 90 | 0.0047901 | 0.0012004 | -0.0047897 | -0.0012004
162 | 164 | 0.57044 | 0.36508 | 9.5791e-10 | 0 | 0 | 0 | 0 | 0 | 1 | -90 | 90 | 0.012669 | 0.0031757 | -0.012668 | -0.0031752
164 | 165 | 0.21488 | 0.13753 | 3.6085e-10 | 0 | 0 | 0 | 0 | 0 | 1 | -90 | 90 | 0.011379 | 0.0028522 | -0.011379 | -0.002852
165 | 220 | 0.77414 | 0.49545 | 1.3e-09 | 0 | 0 | 0 | 0 | 0 | 1 | -90 | 90 | 0.010136 | 0.0025404 | -0.010135 | -0.00254
220 | 208 | 0.10893 | 0.069712 | 1.8292e-10 | 0 | 0 | 0 | 0 | 0 | 1 | -90 | 90 | 0.0088962 | 0.0022295 | -0.0088962 | -0.0022295
208 | 207 | 0.70187 | 0.44919 | 1.1786e-09 | 0 | 0 | 0 | 0 | 0 | 1 | -90 | 90 | 0.0077969 | 0.001954 | -0.0077965 | -0.0019538
169 | 170 | 0.00072044 | 0.00046108 | 1.2098e-12 | 0 | 0 | 0 | 0 | 0 | 1 | -90 | 90 | 0.015347 | 0.0038477 | -0.015347 | -0.0038477
170 | 263 | 0.65261 | 0.41767 | 1.0959e-09 | 0 | 0 | 0 | 0 | 0 | 1 | -90 | 90 | 0.014199 | 0.00356 | -0.014197 | -0.0035592
263 | 201 | 0.4077 | 0.26093 | 6.8464e-10 | 0 | 0 | 0 | 0 | 0 | 1 | -90 | 90 | 0.013053 | 0.0032724 | -0.013052 | -0.003272
201 | 199 | 0.75033 | 0.48021 | 1.26e-09 | 0 | 0 | 0 | 0 | 0 | 1 | -90 | 90 | 0.012316 | 0.0030875 | -0.012315 | -0.0030869
171 | 172 | 0.5078 | 0.32499 | 8.5273e-10 | 0 | 0 | 0 | 0 | 0 | 1 | -90 | 90 | -0.0029322 | -0.00073493 | 0.0029322 | 0.00073488
204 | 203 | 0.61762 | 0.39528 | 1.0371e-09 | 0 | 0 | 0 | 0 | 0 | 1 | -90 | 90 | 0.0034562 | 0.00086619 | -0.0034561 | -0.00086624
230 | 195 | 0.89042 | 0.56987 | 1.4952e-09 | 0 | 0 | 0 | 0 | 0 | 1 | -90 | 90 | 0.053234 | 0.013407 | -0.053206 | -0.013389
179 | 180 | 1.4537 | 0.93037 | 2.4412e-09 | 0 | 0 | 0 | 0 | 0 | 1 | -90 | 90 | -0.014804 | -0.0037123 | 0.014807 | 0.0037144
180 | 195 | 2.1521 | 1.3774 | 3.614e-09 | 0 | 0 | 0 | 0 | 0 | 1 | -90 | 90 | -0.044775 | -0.011258 | 0.044824 | 0.011288
195 | 232 | 0.91245 | 0.58397 | 1.5322e-09 | 0 | 0 | 0 | 0 | 0 | 1 | -90 | 90 | 0.0083823 | 0.0021009 | -0.0083816 | -0.0021006
232 | 233 | 0.81151 | 0.51937 | 1.3627e-09 | 0 | 0 | 0 | 0 | 0 | 1 | -90 | 90 | 0.0075166 | 0.0018839 | -0.0075161 | -0.0018837
203 | 205 | 0.14263 | 0.091281 | 2.3951e-10 | 0 | 0 | 0 | 0 | 0 | 1 | -90 | 90 | 0.0023657 | 0.00059292 | -0.0023657 | -0.00059293
182 | 183 | 0.62217 | 0.39819 | 1.0448e-09 | 0 | 0 | 0 | 0 | 0 | 1 | -90 | 90 | -0.00083705 | -0.00020979 | 0.00083705 | 0.00020969
183 | 184 | 0.76662 | 0.49063 | 1.2874e-09 | 0 | 0 | 0 | 0 | 0 | 1 | -90 | 90 | -0.0019822 | -0.00049669 | 0.0019822 | 0.00049659
184 | 185 | 0.19797 | 0.1267 | 3.3244e-10 | 0 | 0 | 0 | 0 | 0 | 1 | -90 | 90 | -0.0029166 | -0.00073078 | 0.0029166 | 0.00073076
185 | 206 | 0.35828 | 0.2293 | 6.0165e-10 | 0 | 0 | 0 | 0 | 0 | 1 | -90 | 90 | -0.0054121 | -0.0013562 | 0.0054122 | 0.0013562
206 | 207 | 0.86294 | 0.55228 | 1.4491e-09 | 0 | 0 | 0 | 0 | 0 | 1 | -90 | 90 | -0.0064525 | -0.001617 | 0.0064529 | 0.0016171
190 | 191 | 0.71557 | 0.45796 | 1.2016e-09 | 0 | 0 | 0 | 0 | 0 | 1 | -90 | 90 | 0.0072566 | 0.0018181 | -0.0072562 | -0.001818
191 | 221 | 2.1535 | 1.3782 | 3.6163e-09 | 0 | 0 | 0 | 0 | 0 | 1 | -90 | 90 | 0.005094 | 0.0012761 | -0.0050934 | -0.001276
221 | 222 | 2.4138 | 1.5448 | 4.0533e-09 | 0 | 0 | 0 | 0 | 0 | 1 | -90 | 90 | 0.002973 | 0.00074454 | -0.0029727 | -0.00074477
222 | 223 | 2.2085 | 1.4134 | 3.7087e-09 | 0 | 0 | 0 | 0 | 0 | 1 | -90 | 90 | 0.0017629 | 0.00044154 | -0.0017628 | -0.00044184
233 | 214 | 0.74553 | 0.47714 | 1.2519e-09 | 0 | 0 | 0 | 0 | 0 | 1 | -90 | 90 | 0.0067315 | 0.001687 | -0.0067312 | -0.0016869
196 | 197 | 0.97217 | 0.62219 | 1.6325e-09 | 0 | 0 | 0 | 0 | 0 | 1 | -90 | 90 | -0.0099057 | -0.0024827 | 0.0099067 | 0.0024832
196 | 198 | 0.095576 | 0.061169 | 1.605e-10 | 0 | 0 | 0 | 0 | 0 | 1 | -90 | 90 | 0.0079902 | 0.0020026 | -0.0079901 | -0.0020026
197 | 199 | 0.002437 | 0.0015597 | 4.0924e-12 | 0 | 0 | 0 | 0 | 0 | 1 | -90 | 90 | -0.011224 | -0.0028133 | 0.011224 | 0.0028133
198 | 200 | 0.75406 | 0.4826 | 1.2663e-09 | 0 | 0 | 0 | 0 | 0 | 1 | -90 | 90 | 0.0071972 | 0.0018039 | -0.0071968 | -0.0018037
200 | 202 | 0.0054126 | 0.0034641 | 9.0892e-12 | 0 | 0 | 0 | 0 | 0 | 1 | -90 | 90 | 0.0061255 | 0.0015352 | -0.0061255 | -0.0015352
202 | 242 | 1.1032 | 0.70606 | 1.8526e-09 | 0 | 0 | 0 | 0 | 0 | 1 | -90 | 90 | 0.004847 | 0.0012148 | -0.0048467 | -0.0012148
209 | 210 | 0.84162 | 0.53864 | 1.4133e-09 | 0 | 0 | 0 | 0 | 0 | 1 | -90 | 90 | -0.0038609 | -0.00096761 | 0.003861 | 0.00096757
209 | 211 | 0.36151 | 0.23137 | 6.0708e-10 | 0 | 0 | 0 | 0 | 0 | 1 | -90 | 90 | 0.0027248 | 0.00068285 | -0.0027247 | -0.00068289
210 | 212 | 0.63106 | 0.40388 | 1.0597e-09 | 0 | 0 | 0 | 0 | 0 | 1 | -90 | 90 | -0.0048225 | -0.0012085 | 0.0048227 | 0.0012085
211 | 213 | 0.17075 | 0.10928 | 2.8673e-10 | 0 | 0 | 0 | 0 | 0 | 1 | -90 | 90 | 0.0018533 | 0.00046449 | -0.0018533 | -0.00046451
212 | 214 | 0.47369 | 0.30316 | 7.9546e-10 | 0 | 0 | 0 | 0 | 0 | 1 | -90 | 90 | -0.0060302 | -0.0015112 | 0.0060304 | 0.0015112
215 | 216 | 0.10337 | 0.066157 | 1.7359e-10 | 0 | 0 | 0 | 0 | 0 | 1 | -90 | 90 | -0.0037135 | -0.00093064 | 0.0037136 | 0.00093064
215 | 217 | 0.96671 | 0.61869 | 1.6234e-09 | 0 | 0 | 0 | 0 | 0 | 1 | -90 | 90 | 0.0024401 | 0.00061146 | -0.00244 | -0.00061157
224 | 225 | 0.2516 | 0.16103 | 4.2251e-10 | 0 | 0 | 0 | 0 | 0 | 1 | -90 | 90 | 0.002189 | 0.00054839 | -0.002189 | -0.00054842
224 | 226 | 1.0152 | 0.64972 | 1.7048e-09 | 0 | 0 | 0 | 0 | 0 | 1 | -90 | 90 | -0.0032527 | -0.00081499 | 0.0032528 | 0.0008149
225 | 227 | 1.4603 | 0.93462 | 2.4523e-09 | 0 | 0 | 0 | 0 | 0 | 1 | -90 | 90 | 0.001143 | 0.00028627 | -0.001143 | -0.00028648
226 | 228 | 1.3721 | 0.87813 | 2.3041e-09 | 0 | 0 | 0 | 0 | 0 | 1 | -90 | 90 | -0.0042321 | -0.0010603 | 0.0042323 | 0.0010603
228 | 229 | 0.33358 | 0.21349 | 5.6018e-10 | 0 | 0 | 0 | 0 | 0 | 1 | -90 | 90 | -0.0056496 | -0.0014155 | 0.0056498 | 0.0014156
229 | 252 | 0.6385 | 0.40864 | 1.0722e-09 | 0 | 0 | 0 | 0 | 0 | 1 | -90 | 90 | -0.0074424 | -0.0018649 | 0.0074428 | 0.001865
252 | 250 | 0.88381 | 0.56564 | 1.4842e-09 | 0 | 0 | 0 | 0 | 0 | 1 | -90 | 90 | -0.0081919 | -0.0020528 | 0.0081926 | 0.0020531
250 | 251 | 2.3541 | 1.5066 | 3.9531e-09 | 0 | 0 | 0 | 0 | 0 | 1 | -90 | 90 | -0.0096281 | -0.0024129 | 0.0096305 | 0.002414
238 | 302 | 1.6801 | 1.0753 | 2.8214e-09 | 0 | 0 | 0 | 0 | 0 | 1 | -90 | 90 | 0.0051944 | 0.0013016 | -0.0051939 | -0.0013015
240 | 243 | 1.7681 | 1.1316 | 2.969e-09 | 0 | 0 | 0 | 0 | 0 | 1 | -90 | 90 | 0.0042943 | 0.001076 | -0.004294 | -0.0010761
302 | 241 | 1.1094 | 0.71003 | 1.863e-09 | 0 | 0 | 0 | 0 | 0 | 1 | -90 | 90 | 0.0035417 | 0.00088745 | -0.0035416 | -0.00088754
243 | 244 | 0.72893 | 0.46652 | 1.2241e-09 | 0 | 0 | 0 | 0 | 0 | 1 | -90 | 90 | 0.0022021 | 0.00055179 | -0.0022021 | -0.00055189
241 | 301 | 0.59064 | 0.37801 | 9.9184e-10 | 0 | 0 | 0 | 0 | 0 | 1 | -90 | 90 | 0.0035416 | 0.00088754 | -0.0035415 | -0.00088758
255 | 256 | 0.32031 | 0.205 | 5.3788e-10 | 0 | 0 | 0 | 0 | 0 | 1 | -90 | 90 | 0.013828 | 0.0034657 | -0.013827 | -0.0034654
256 | 258 | 1.3742 | 0.87951 | 2.3077e-09 | 0 | 0 | 0 | 0 | 0 | 1 | -90 | 90 | 0.0043447 | 0.0010888 | -0.0043444 | -0.0010888
303 | 304 | 0.79488 | 0.50872 | 1.3348e-09 | 0 | 0 | 0 | 0 | 0 | 1 | -90 | 90 | 0.0044592 | 0.0011175 | -0.0044591 | -0.0011176
286 | 285 | 0.41115 | 0.26314 | 6.9044e-10 | 0 | 0 | 0 | 0 | 0 | 1 | -90 | 90 | 0.046443 | 0.011668 | -0.046433 | -0.011661
272 | 273 | 0.62376 | 0.3992 | 1.0475e-09 | 0 | 0 | 0 | 0 | 0 | 1 | -90 | 90 | 0.020204 | 0.005065 | -0.020201 | -0.0050633
272 | 274 | 0.50481 | 0.32308 | 8.4771e-10 | 0 | 0 | 0 | 0 | 0 | 1 | -90 | 90 | -0.026961 | -0.0067584 | 0.026965 | 0.006761
274 | 276 | 1.3135 | 0.84065 | 2.2057e-09 | 0 | 0 | 0 | 0 | 0 | 1 | -90 | 90 | -0.039399 | -0.0098796 | 0.039421 | 0.0098939
274 | 277 | 3.0955 | 1.9811 | 5.1982e-09 | 0 | 0 | 0 | 0 | 0 | 1 | -90 | 90 | 0.012434 | 0.0031186 | -0.012429 | -0.0031157
276 | 279 | 0.084965 | 0.054377 | 1.4268e-10 | 0 | 0 | 0 | 0 | 0 | 1 | -90 | 90 | -0.040257 | -0.010103 | 0.040258 | 0.010104
277 | 280 | 1.2213 | 0.78162 | 2.0509e-09 | 0 | 0 | 0 | 0 | 0 | 1 | -90 | 90 | 0.011025 | 0.002764 | -0.011024 | -0.0027632
279 | 285 | 1.0833 | 0.69331 | 1.8191e-09 | 0 | 0 | 0 | 0 | 0 | 1 | -90 | 90 | -0.045494 | -0.011416 | 0.045519 | 0.011432
280 | 284 | 1.6603 | 1.0626 | 2.7881e-09 | 0 | 0 | 0 | 0 | 0 | 1 | -90 | 90 | 0.0094839 | 0.0023772 | -0.0094823 | -0.0023764
284 | 283 | 1.3144 | 0.8412 | 2.2072e-09 | 0 | 0 | 0 | 0 | 0 | 1 | -90 | 90 | 0.0080379 | 0.0020144 | -0.0080369 | -0.002014