## bus_data
BUS_I | BUS_TYPE | Pd | Qd | Gs | Bs | area | Vm | Va | baseKV | zone | Vmax | Vmin
129 | 1 | 0.029357 | 0.0073577 | 0 | 0 | 1 | 0.99074 | -0.17773 | 0.4 | 1 | 1.1 | 0.9
123 | 1 | 0 | 0 | 0 | 0 | 1 | 0.99201 | -0.15322 | 0.4 | 1 | 1.1 | 0.9
127 | 1 | 0.025125 | 0.0062969 | 0 | 0 | 1 | 0.98958 | -0.20023 | 0.4 | 1 | 1.1 | 0.9
141 | 1 | 0.053654 | 0.013447 | 0 | 0 | 1 | 0.99791 | -0.040086 | 0.4 | 1 | 1.1 | 0.9
28 | 1 | 0 | 0 | 0 | 0 | 1 | 0.99916 | -0.016079 | 0.4 | 1 | 1.1 | 0.9
142 | 1 | 0.02377 | 0.0059573 | 0 | 0 | 1 | 0.99741 | -0.049685 | 0.4 | 1 | 1.1 | 0.9
145 | 1 | 0.067049 | 0.016804 | 0 | 0 | 1 | 0.99434 | -0.10884 | 0.4 | 1 | 1.1 | 0.9
17 | 1 | 0.0079815 | 0.0020004 | 0 | 0 | 1 | 0.99353 | -0.12452 | 0.4 | 1 | 1.1 | 0.9
19 | 1 | 0.0072896 | 0.0018269 | 0 | 0 | 1 | 0.99395 | -0.1163 | 0.4 | 1 | 1.1 | 0.9
84 | 1 | 0.00083758 | 0.00020992 | 0 | 0 | 1 | 0.99432 | -0.10915 | 0.4 | 1 | 1.1 | 0.9
34 | 1 | 0 | 0 | 0 | 0 | 1 | 0.99963 | -0.0071205 | 0.4 | 1 | 1.1 | 0.9
29 | 1 | 0 | 0 | 0 | 0 | 1 | 0.98682 | -0.25199 | 0.4 | 1 | 1.1 | 0.9
120 | 1 | 0 | 0 | 0 | 0 | 1 | 0.98469 | -0.29309 | 0.4 | 1 | 1.1 | 0.9
30 | 1 | 0 | 0 | 0 | 0 | 1 | 0.98677 | -0.25303 | 0.4 | 1 | 1.1 | 0.9
117 | 1 | 0.00079778 | 0.00019994 | 0 | 0 | 1 | 0.98831 | -0.22325 | 0.4 | 1 | 1.1 | 0.9
88 | 1 | 0.0030267 | 0.00075855 | 0 | 0 | 1 | 0.9867 | -0.25435 | 0.4 | 1 | 1.1 | 0.9
33 | 1 | 0 | 0 | 0 | 0 | 1 | 0.99772 | -0.04346 | 0.4 | 1 | 1.1 | 0.9
112 | 1 | 0 | 0 | 0 | 0 | 1 | 0.99326 | -0.12907 | 0.4 | 1 | 1.1 | 0.9
119 | 1 | 0.015635 | 0.0039185 | 0 | 0 | 1 | 0.99348 | -0.12418 | 0.4 | 1 | 1.1 | 0.9
125 | 3 | 0.014652 | 0.0036722 | 0 | 0 | 1 | 1 | 0 | 0.4 | 1 | 1.1 | 0.9
48 | 1 | 0 | 0 | 0 | 0 | 1 | 0.9891 | -0.2097 | 0.4 | 1 | 1.1 | 0.9
113 | 1 | 0 | 0 | 0 | 0 | 1 | 0.98909 | -0.20977 | 0.4 | 1 | 1.1 | 0.9
128 | 1 | 0.020487 | 0.0051346 | 0 | 0 | 1 | 0.98912 | -0.20914 | 0.4 | 1 | 1.1 | 0.9
62 | 1 | 0 | 0 | 0 | 0 | 1 | 0.99319 | -0.12978 | 0.4 | 1 | 1.1 | 0.9
83 | 1 | 0.005423 | 0.0013591 | 0 | 0 | 1 | 0.99311 | -0.13139 | 0.4 | 1 | 1.1 | 0.9
95 | 1 | 0.0022596 | 0.00056631 | 0 | 0 | 1 | 0.98106 | -0.36386 | 0.4 | 1 | 1.1 | 0.9
96 | 1 | 0.00099474 | 0.00024931 | 0 | 0 | 1 | 0.98113 | -0.36246 | 0.4 | 1 | 1.1 | 0.9
97 | 1 | 0 | 0 | 0 | 0 | 1 | 0.98116 | -0.36194 | 0.4 | 1 | 1.1 | 0.9
98 | 1 | 0.0042388 | 0.0010624 | 0 | 0 | 1 | 0.98045 | -0.37583 | 0.4 | 1 | 1.1 | 0.9
99 | 1 | 0.0025923 | 0.00064969 | 0 | 0 | 1 | 0.98163 | -0.3527 | 0.4 | 1 | 1.1 | 0.9
104 | 1 | 0.0031203 | 0.00078202 | 0 | 0 | 1 | 0.97994 | -0.38574 | 0.4 | 1 | 1.1 | 0.9
121 | 1 | 0.00076923 | 0.00019279 | 0 | 0 | 1 | 0.98325 | -0.32107 | 0.4 | 1 | 1.1 | 0.9
100 | 1 | 0.0029904 | 0.00074946 | 0 | 0 | 1 | 0.97817 | -0.42057 | 0.4 | 1 | 1.1 | 0.9
101 | 1 | 0 | 0 | 0 | 0 | 1 | 0.97821 | -0.41963 | 0.4 | 1 | 1.1 | 0.9
102 | 1 | 0.0015211 | 0.00038122 | 0 | 0 | 1 | 0.97833 | -0.41736 | 0.4 | 1 | 1.1 | 0.9
103 | 1 | 0.0019326 | 0.00048434 | 0 | 0 | 1 | 0.97821 | -0.41975 | 0.4 | 1 | 1.1 | 0.9
109 | 1 | 0.0019386 | 0.00048586 | 0 | 0 | 1 | 0.9784 | -0.41606 | 0.4 | 1 | 1.1 | 0.9
105 | 1 | 0 | 0 | 0 | 0 | 1 | 0.9787 | -0.41017 | 0.4 | 1 | 1.1 | 0.9
106 | 1 | 0.0014569 | 0.00036512 | 0 | 0 | 1 | 0.97847 | -0.41467 | 0.4 | 1 | 1.1 | 0.9
107 | 1 | 0.01532 | 0.0038396 | 0 | 0 | 1 | 0.97827 | -0.41856 | 0.4 | 1 | 1.1 | 0.9
115 | 1 | 0.008431 | 0.002113 | 0 | 0 | 1 | 0.97768 | -0.43004 | 0.4 | 1 | 1.1 | 0.9
108 | 1 | 0.017264 | 0.0043269 | 0 | 0 | 1 | 0.99274 | -0.13906 | 0.4 | 1 | 1.1 | 0.9
110 | 1 | 0.00040982 | 0.00010271 | 0 | 0 | 1 | 0.98905 | -0.21064 | 0.4 | 1 | 1.1 | 0.9
111 | 1 | 0 | 0 | 0 | 0 | 1 | 0.98906 | -0.21035 | 0.4 | 1 | 1.1 | 0.9
116 | 1 | 0.0081876 | 0.002052 | 0 | 0 | 1 | 0.97754 | -0.43283 | 0.4 | 1 | 1.1 | 0.9
118 | 1 | 0.0032844 | 0.00082315 | 0 | 0 | 1 | 0.99061 | -0.17905 | 0.4 | 1 | 1.1 | 0.9
122 | 1 | 0 | 0 | 0 | 0 | 1 | 0.991 | -0.17277 | 0.4 | 1 | 1.1 | 0.9
126 | 1 | 0.041052 | 0.010289 | 0 | 0 | 1 | 0.99048 | -0.18287 | 0.4 | 1 | 1.1 | 0.9
124 | 1 | 0.023641 | 0.0059249 | 0 | 0 | 1 | 0.99899 | -0.019417 | 0.4 | 1 | 1.1 | 0.9

## generator_data
GEN_BUS | PG | QG | QMAX | QMIN | VG | MBASE | GEN_STATUS | PMAX | PMIN
125 | 0.41961 | 0.10636 | 10 | -10 | 1 | 100 | 1 | 10 | 0

## branch_data
F_BUS | T_BUS | BR_R | BR_X | BR_B | RATE_A | RATE_B | RATE_C | TAP | SHIFT | BR_STATUS | ANGMIN | ANGMAX | P_in | Q_in | P_out | Q_out
129 | 123 | 1.4324 | 0.91676 | 2.4054e-09 | 0 | 0 | 0 | 0 | 0 | 1 | -90 | 90 | -0.075438 | -0.018926 | 0.075526 | 0.018982
129 | 127 | 2.1481 | 1.3748 | 3.6072e-09 | 0 | 0 | 0 | 0 | 0 | 1 | -90 | 90 | 0.046081 | 0.011568 | -0.046031 | -0.011537
123 | 112 | 0.91605 | 0.58627 | 1.5383e-09 | 0 | 0 | 0 | 0 | 0 | 1 | -90 | 90 | -0.11664 | -0.029307 | 0.11677 | 0.029393
123 | 122 | 2.099 | 1.3434 | 3.5248e-09 | 0 | 0 | 0 | 0 | 0 | 1 | -90 | 90 | 0.04111 | 0.010325 | -0.041071 | -0.010301
127 | 128 | 1.8703 | 1.197 | 3.1407e-09 | 0 | 0 | 0 | 0 | 0 | 1 | -90 | 90 | 0.020906 | 0.0052401 | -0.020897 | -0.0052348
141 | 28 | 0.66811 | 0.42759 | 2.2439e-09 | 0 | 0 | 0 | 0 | 0 | 1 | -90 | 90 | -0.16087 | -0.040431 | 0.16106 | 0.040549
141 | 142 | 1.8017 | 1.1531 | 3.0255e-09 | 0 | 0 | 0 | 0 | 0 | 1 | -90 | 90 | 0.023781 | 0.005964 | -0.02377 | -0.0059573
141 | 145 | 3.6771 | 2.3533 | 6.1748e-09 | 0 | 0 | 0 | 0 | 0 | 1 | -90 | 90 | 0.08344 | 0.02102 | -0.083167 | -0.020845
28 | 34 | 0.24976 | 0.15984 | 1.2582e-09 | 0 | 0 | 0 | 0 | 0 | 1 | -90 | 90 | -0.16106 | -0.040549 | 0.16113 | 0.040593
145 | 19 | 2.1629 | 1.3842 | 3.6321e-09 | 0 | 0 | 0 | 0 | 0 | 1 | -90 | 90 | 0.01528 | 0.0038317 | -0.015274 | -0.0038286
145 | 84 | 1.621 | 1.0374 | 2.722e-09 | 0 | 0 | 0 | 0 | 0 | 1 | -90 | 90 | 0.0008376 | 0.00020966 | -0.00083758 | -0.00020992
17 | 19 | 4.5571 | 2.9166 | 7.6526e-09 | 0 | 0 | 0 | 0 | 0 | 1 | -90 | 90 | -0.0079815 | -0.0020004 | 0.0079847 | 0.0020016
34 | 125 | 0.084351 | 0.053984 | 4.2494e-10 | 0 | 0 | 0 | 0 | 0 | 1 | -90 | 90 | -0.38116 | -0.096665 | 0.38129 | 0.096748
34 | 33 | 0.7464 | 0.4777 | 2.5068e-09 | 0 | 0 | 0 | 0 | 0 | 1 | -90 | 90 | 0.22003 | 0.056072 | -0.21965 | -0.055826
29 | 120 | 3.2105 | 2.0547 | 5.3912e-09 | 0 | 0 | 0 | 0 | 0 | 1 | -90 | 90 | 0.056175 | 0.014238 | -0.056064 | -0.014168
29 | 30 | 1.4998 | 0.95985 | 2.5185e-09 | 0 | 0 | 0 | 0 | 0 | 1 | -90 | 90 | 0.003027 | 0.00075822 | -0.0030268 | -0.00075837
29 | 117 | 2.1369 | 1.3676 | 3.5884e-09 | 0 | 0 | 0 | 0 | 0 | 1 | -90 | 90 | -0.059202 | -0.014997 | 0.059284 | 0.015049
120 | 121 | 2.178 | 1.3939 | 3.6574e-09 | 0 | 0 | 0 | 0 | 0 | 1 | -90 | 90 | 0.056064 | 0.014168 | -0.055989 | -0.01412
30 | 88 | 1.9094 | 1.222 | 3.2064e-09 | 0 | 0 | 0 | 0 | 0 | 1 | -90 | 90 | 0.0030268 | 0.00075837 | -0.0030266 | -0.00075856
117 | 118 | 3.2547 | 2.083 | 5.4655e-09 | 0 | 0 | 0 | 0 | 0 | 1 | -90 | 90 | -0.060081 | -0.015249 | 0.060209 | 0.01533
33 | 112 | 2.844 | 1.8201 | 4.7758e-09 | 0 | 0 | 0 | 0 | 0 | 1 | -90 | 90 | 0.13459 | 0.034077 | -0.13404 | -0.033725
33 | 119 | 4.2725 | 2.7344 | 7.1746e-09 | 0 | 0 | 0 | 0 | 0 | 1 | -90 | 90 | 0.085053 | 0.021749 | -0.084722 | -0.021538
112 | 108 | 2.5588 | 1.6376 | 4.2969e-09 | 0 | 0 | 0 | 0 | 0 | 1 | -90 | 90 | 0.017273 | 0.0043317 | -0.017264 | -0.0043269
119 | 62 | 4.5616 | 2.9194 | 7.6601e-09 | 0 | 0 | 0 | 0 | 0 | 1 | -90 | 90 | 0.0054248 | 0.0013593 | -0.0054234 | -0.0013592
119 | 118 | 3.8494 | 2.4636 | 6.4641e-09 | 0 | 0 | 0 | 0 | 0 | 1 | -90 | 90 | 0.063662 | 0.01626 | -0.063494 | -0.016153
125 | 124 | 3.6777 | 2.3538 | 6.1759e-09 | 0 | 0 | 0 | 0 | 0 | 1 | -90 | 90 | 0.023663 | 0.0059383 | -0.023641 | -0.0059249
48 | 113 | 0.77381 | 0.49524 | 1.2994e-09 | 0 | 0 | 0 | 0 | 0 | 1 | -90 | 90 | 0.00040984 | 0.00010108 | -0.00040983 | -0.00010121
48 | 128 | 5.8871 | 3.7677 | 9.886e-09 | 0 | 0 | 0 | 0 | 0 | 1 | -90 | 90 | -0.00040984 | -0.00010108 | 0.00040985 | 0.00010012
113 | 111 | 6.0947 | 3.9006 | 1.0235e-08 | 0 | 0 | 0 | 0 | 0 | 1 | -90 | 90 | 0.00040983 | 0.00010121 | -0.00040982 | -0.0001022
62 | 83 | 1.3193 | 0.84435 | 2.2154e-09 | 0 | 0 | 0 | 0 | 0 | 1 | -90 | 90 | 0.0054234 | 0.0013592 | -0.0054229 | -0.0013591
95 | 96 | 2.6719 | 1.71 | 4.4869e-09 | 0 | 0 | 0 | 0 | 0 | 1 | -90 | 90 | -0.0022596 | -0.00056632 | 0.0022597 | 0.00056599
96 | 97 | 0.69598 | 0.44543 | 1.1687e-09 | 0 | 0 | 0 | 0 | 0 | 1 | -90 | 90 | -0.0032545 | -0.0008153 | 0.0032546 | 0.00081524
97 | 98 | 1.2188 | 0.78005 | 2.0467e-09 | 0 | 0 | 0 | 0 | 0 | 1 | -90 | 90 | 0.049266 | 0.012395 | -0.049233 | -0.012374
97 | 99 | 0.76098 | 0.48703 | 1.2779e-09 | 0 | 0 | 0 | 0 | 0 | 1 | -90 | 90 | -0.052521 | -0.01321 | 0.052544 | 0.013225
98 | 104 | 0.95068 | 0.60843 | 1.5964e-09 | 0 | 0 | 0 | 0 | 0 | 1 | -90 | 90 | 0.044995 | 0.011312 | -0.044973 | -0.011299
99 | 121 | 2.4881 | 1.5924 | 4.1783e-09 | 0 | 0 | 0 | 0 | 0 | 1 | -90 | 90 | -0.055136 | -0.013875 | 0.05522 | 0.013928
104 | 105 | 2.5131 | 1.6084 | 4.2202e-09 | 0 | 0 | 0 | 0 | 0 | 1 | -90 | 90 | 0.041853 | 0.010517 | -0.041804 | -0.010486
100 | 101 | 1.3406 | 0.85801 | 2.2513e-09 | 0 | 0 | 0 | 0 | 0 | 1 | -90 | 90 | -0.0029903 | -0.00074948 | 0.0029905 | 0.00074935
101 | 102 | 1.9768 | 1.2652 | 3.3196e-09 | 0 | 0 | 0 | 0 | 0 | 1 | -90 | 90 | -0.004923 | -0.0012337 | 0.0049235 | 0.0012337
101 | 103 | 0.26547 | 0.1699 | 4.458e-10 | 0 | 0 | 0 | 0 | 0 | 1 | -90 | 90 | 0.0019325 | 0.00048432 | -0.0019325 | -0.00048435
102 | 109 | 0.86928 | 0.55634 | 1.4598e-09 | 0 | 0 | 0 | 0 | 0 | 1 | -90 | 90 | -0.0064446 | -0.0016149 | 0.006445 | 0.001615
109 | 106 | 0.70999 | 0.45439 | 1.1923e-09 | 0 | 0 | 0 | 0 | 0 | 1 | -90 | 90 | -0.0083836 | -0.0021009 | 0.0083842 | 0.0021011
105 | 106 | 1.9638 | 1.2568 | 3.2978e-09 | 0 | 0 | 0 | 0 | 0 | 1 | -90 | 90 | 0.0098431 | 0.0024673 | -0.009841 | -0.0024663
105 | 107 | 1.1286 | 0.72229 | 1.8952e-09 | 0 | 0 | 0 | 0 | 0 | 1 | -90 | 90 | 0.031961 | 0.0080186 | -0.031948 | -0.0080106
107 | 115 | 2.9604 | 1.8946 | 4.9712e-09 | 0 | 0 | 0 | 0 | 0 | 1 | -90 | 90 | 0.016629 | 0.0041709 | -0.01662 | -0.0041656
115 | 116 | 1.4575 | 0.93279 | 2.4475e-09 | 0 | 0 | 0 | 0 | 0 | 1 | -90 | 90 | 0.0081886 | 0.0020525 | -0.0081875 | -0.0020521
110 | 111 | 3.1262 | 2.0007 | 5.2497e-09 | 0 | 0 | 0 | 0 | 0 | 1 | -90 | 90 | -0.00040982 | -0.00010271 | 0.00040982 | 0.0001022
122 | 126 | 1.0821 | 0.69256 | 1.8172e-09 | 0 | 0 | 0 | 0 | 0 | 1 | -90 | 90 | 0.041071 | 0.010301 | -0.041052 | -0.010289