## bus_data
BUS_I | BUS_TYPE | Pd | Qd | Gs | Bs | area | Vm | Va | baseKV | zone | Vmax | Vmin
1 | 1 | 0.0017075 | 0.00042793 | 0 | 0 | 1 | 0.9971 | -0.055552 | 0.4 | 1 | 1.1 | 0.9
3 | 1 | 0 | 0 | 0 | 0 | 1 | 0.99712 | -0.055187 | 0.4 | 1 | 1.1 | 0.9
2 | 1 | 0 | 0 | 0 | 0 | 1 | 0.99618 | -0.073304 | 0.4 | 1 | 1.1 | 0.9
4 | 1 | 0 | 0 | 0 | 0 | 1 | 0.99607 | -0.07531 | 0.4 | 1 | 1.1 | 0.9
9 | 1 | 0 | 0 | 0 | 0 | 1 | 0.99852 | -0.028335 | 0.4 | 1 | 1.1 | 0.9
6 | 1 | 0 | 0 | 0 | 0 | 1 | 0.99591 | -0.078443 | 0.4 | 1 | 1.1 | 0.9
42 | 1 | 0.00055241 | 0.00013845 | 0 | 0 | 1 | 0.99605 | -0.075833 | 0.4 | 1 | 1.1 | 0.9
5 | 1 | 0 | 0 | 0 | 0 | 1 | 0.9959 | -0.078594 | 0.4 | 1 | 1.1 | 0.9
46 | 1 | 0.00025769 | 6.4583e-05 | 0 | 0 | 1 | 0.9959 | -0.078673 | 0.4 | 1 | 1.1 | 0.9
41 | 1 | 0.00070419 | 0.00017649 | 0 | 0 | 1 | 0.99544 | -0.087551 | 0.4 | 1 | 1.1 | 0.9
8 | 1 | 0 | 0 | 0 | 0 | 1 | 0.99958 | -0.0080483 | 0.4 | 1 | 1.1 | 0.9
24 | 1 | 0 | 0 | 0 | 0 | 1 | 0.99961 | -0.0074299 | 0.4 | 1 | 1.1 | 0.9
28 | 1 | 0.00080045 | 0.00020061 | 0 | 0 | 1 | 0.99954 | -0.0088411 | 0.4 | 1 | 1.1 | 0.9
26 | 1 | 0.015927 | 0.0039918 | 0 | 0 | 1 | 0.99929 | -0.013588 | 0.4 | 1 | 1.1 | 0.9
34 | 1 | 0 | 0 | 0 | 0 | 1 | 0.99846 | -0.029484 | 0.4 | 1 | 1.1 | 0.9
43 | 1 | 0 | 0 | 0 | 0 | 1 | 0.99603 | -0.0761 | 0.4 | 1 | 1.1 | 0.9
38 | 1 | 0.00045191 | 0.00011326 | 0 | 0 | 1 | 0.99529 | -0.090328 | 0.4 | 1 | 1.1 | 0.9
40 | 1 | 0.0019838 | 0.00049719 | 0 | 0 | 1 | 0.99846 | -0.02952 | 0.4 | 1 | 1.1 | 0.9
22 | 3 | 0.032431 | 0.0081281 | 0 | 0 | 1 | 1 | 0 | 0.4 | 1 | 1.1 | 0.9
31 | 1 | 0 | 0 | 0 | 0 | 1 | 0.99229 | -0.14821 | 0.4 | 1 | 1.1 | 0.9
33 | 1 | 0 | 0 | 0 | 0 | 1 | 0.99213 | -0.15144 | 0.4 | 1 | 1.1 | 0.9
30 | 1 | 0.086248 | 0.021616 | 0 | 0 | 1 | 0.99234 | -0.1473 | 0.4 | 1 | 1.1 | 0.9
10 | 1 | 0.00067284 | 0.00016863 | 0 | 0 | 1 | 0.99409 | -0.11349 | 0.4 | 1 | 1.1 | 0.9
11 | 1 | 0.00060747 | 0.00015225 | 0 | 0 | 1 | 0.99412 | -0.11298 | 0.4 | 1 | 1.1 | 0.9
12 | 1 | 0.00097809 | 0.00024513 | 0 | 0 | 1 | 0.99406 | -0.11405 | 0.4 | 1 | 1.1 | 0.9
13 | 1 | 0 | 0 | 0 | 0 | 1 | 0.99416 | -0.11217 | 0.4 | 1 | 1.1 | 0.9
14 | 1 | 0.00065976 | 0.00016535 | 0 | 0 | 1 | 0.99406 | -0.11421 | 0.4 | 1 | 1.1 | 0.9
29 | 1 | 0.00029651 | 7.4312e-05 | 0 | 0 | 1 | 0.99465 | -0.10279 | 0.4 | 1 | 1.1 | 0.9
16 | 1 | 0.0045468 | 0.0011395 | 0 | 0 | 1 | 0.99356 | -0.12384 | 0.4 | 1 | 1.1 | 0.9
37 | 1 | 0.00026604 | 6.6676e-05 | 0 | 0 | 1 | 0.99497 | -0.096536 | 0.4 | 1 | 1.1 | 0.9
15 | 1 | 0.0033111 | 0.00082984 | 0 | 0 | 1 | 0.99316 | -0.13155 | 0.4 | 1 | 1.1 | 0.9
17 | 1 | 0.0036063 | 0.00090384 | 0 | 0 | 1 | 0.99215 | -0.15101 | 0.4 | 1 | 1.1 | 0.9
20 | 1 | 0 | 0 | 0 | 0 | 1 | 0.99098 | -0.17371 | 0.4 | 1 | 1.1 | 0.9
18 | 1 | 0.0046994 | 0.0011778 | 0 | 0 | 1 | 0.99081 | -0.17711 | 0.4 | 1 | 1.1 | 0.9
19 | 1 | 0.0052643 | 0.0013194 | 0 | 0 | 1 | 0.99067 | -0.17982 | 0.4 | 1 | 1.1 | 0.9
23 | 1 | 0.034779 | 0.0087165 | 0 | 0 | 1 | 0.9979 | -0.040262 | 0.4 | 1 | 1.1 | 0.9
25 | 1 | 0.037204 | 0.0093241 | 0 | 0 | 1 | 0.99699 | -0.057593 | 0.4 | 1 | 1.1 | 0.9
27 | 1 | 0 | 0 | 0 | 0 | 1 | 0.9941 | -0.11332 | 0.4 | 1 | 1.1 | 0.9
32 | 1 | 0.033118 | 0.0083002 | 0 | 0 | 1 | 0.99319 | -0.13087 | 0.4 | 1 | 1.1 | 0.9
35 | 1 | 0.0061585 | 0.0015435 | 0 | 0 | 1 | 0.99209 | -0.15219 | 0.4 | 1 | 1.1 | 0.9
45 | 1 | 0.00057837 | 0.00014495 | 0 | 0 | 1 | 0.99601 | -0.076459 | 0.4 | 1 | 1.1 | 0.9

## generator_data
GEN_BUS | PG | QG | QMAX | QMIN | VG | MBASE | GEN_STATUS | PMAX | PMIN
22 | 0.27905 | 0.070405 | 10 | -10 | 1 | 100 | 1 | 10 | 0

## branch_data
F_BUS | T_BUS | BR_R | BR_X | BR_B | RATE_A | RATE_B | RATE_C | TAP | SHIFT | BR_STATUS | ANGMIN | ANGMAX | P_in | Q_in | P_out | Q_out
1 | 3 | 0.95238 | 0.60952 | 1.5993e-09 | 0 | 0 | 0 | 0 | 0 | 1 | -90 | 90 | -0.0017075 | -0.00042793 | 0.0017075 | 0.00042779
3 | 9 | 4.1063 | 2.6281 | 6.8957e-09 | 0 | 0 | 0 | 0 | 0 | 1 | -90 | 90 | -0.029276 | -0.0073736 | 0.029313 | 0.007397
3 | 2 | 2.9359 | 1.879 | 4.9301e-09 | 0 | 0 | 0 | 0 | 0 | 1 | -90 | 90 | 0.027568 | 0.0069458 | -0.027544 | -0.006931
2 | 4 | 0.32477 | 0.20785 | 5.4537e-10 | 0 | 0 | 0 | 0 | 0 | 1 | -90 | 90 | 0.027544 | 0.006931 | -0.027542 | -0.0069294
4 | 6 | 0.52891 | 0.3385 | 8.8818e-10 | 0 | 0 | 0 | 0 | 0 | 1 | -90 | 90 | 0.026411 | 0.0066471 | -0.026407 | -0.0066446
4 | 42 | 2.0556 | 1.3156 | 3.4518e-09 | 0 | 0 | 0 | 0 | 0 | 1 | -90 | 90 | 0.0011308 | 0.00028229 | -0.0011308 | -0.00028261
9 | 26 | 2.1162 | 1.3543 | 3.5536e-09 | 0 | 0 | 0 | 0 | 0 | 1 | -90 | 90 | -0.031297 | -0.0078938 | 0.031319 | 0.0079076
9 | 34 | 2.586 | 1.655 | 4.3426e-09 | 0 | 0 | 0 | 0 | 0 | 1 | -90 | 90 | 0.0019839 | 0.00049681 | -0.0019838 | -0.00049717
6 | 41 | 1.552 | 0.99327 | 2.6062e-09 | 0 | 0 | 0 | 0 | 0 | 1 | -90 | 90 | 0.026149 | 0.0065807 | -0.026138 | -0.0065737
6 | 5 | 2.5983 | 1.6629 | 4.3633e-09 | 0 | 0 | 0 | 0 | 0 | 1 | -90 | 90 | 0.00025769 | 6.3926e-05 | -0.00025769 | -6.4357e-05
42 | 43 | 2.0465 | 1.3098 | 3.4367e-09 | 0 | 0 | 0 | 0 | 0 | 1 | -90 | 90 | 0.00057838 | 0.00014416 | -0.00057838 | -0.0001445
5 | 46 | 1.362 | 0.8717 | 2.2872e-09 | 0 | 0 | 0 | 0 | 0 | 1 | -90 | 90 | 0.00025769 | 6.4357e-05 | -0.00025769 | -6.4583e-05
41 | 38 | 0.48606 | 0.31108 | 8.1623e-10 | 0 | 0 | 0 | 0 | 0 | 1 | -90 | 90 | 0.025434 | 0.0063972 | -0.02543 | -0.0063951
8 | 24 | 3.4482 | 2.2069 | 5.7905e-09 | 0 | 0 | 0 | 0 | 0 | 1 | -90 | 90 | -0.00080048 | -0.00019989 | 0.00080051 | 0.00019933
8 | 28 | 4.4308 | 2.8357 | 7.4405e-09 | 0 | 0 | 0 | 0 | 0 | 1 | -90 | 90 | 0.00080048 | 0.00019989 | -0.00080045 | -0.00020061
24 | 26 | 0.5854 | 0.37465 | 9.8304e-10 | 0 | 0 | 0 | 0 | 0 | 1 | -90 | 90 | 0.047261 | 0.011908 | -0.047247 | -0.011899
24 | 22 | 0.69498 | 0.44479 | 1.1671e-09 | 0 | 0 | 0 | 0 | 0 | 1 | -90 | 90 | -0.048061 | -0.012107 | 0.048078 | 0.012118
34 | 40 | 0.082294 | 0.052668 | 1.3819e-10 | 0 | 0 | 0 | 0 | 0 | 1 | -90 | 90 | 0.0019838 | 0.00049717 | -0.0019838 | -0.00049719
43 | 45 | 2.7531 | 1.762 | 4.6232e-09 | 0 | 0 | 0 | 0 | 0 | 1 | -90 | 90 | 0.00057838 | 0.0001445 | -0.00057837 | -0.00014495
38 | 37 | 1.1056 | 0.70759 | 1.8566e-09 | 0 | 0 | 0 | 0 | 0 | 1 | -90 | 90 | 0.024979 | 0.0062819 | -0.024971 | -0.0062773
22 | 23 | 0.91178 | 0.58354 | 3.0622e-09 | 0 | 0 | 0 | 0 | 0 | 1 | -90 | 90 | 0.19854 | 0.050159 | -0.19816 | -0.049914
31 | 33 | 2.317 | 1.4829 | 3.8908e-09 | 0 | 0 | 0 | 0 | 0 | 1 | -90 | 90 | 0.0061597 | 0.0015438 | -0.0061588 | -0.0015435
31 | 30 | 0.65211 | 0.41735 | 1.0951e-09 | 0 | 0 | 0 | 0 | 0 | 1 | -90 | 90 | -0.0061597 | -0.0015438 | 0.00616 | 0.0015438
33 | 35 | 0.53392 | 0.34171 | 8.966e-10 | 0 | 0 | 0 | 0 | 0 | 1 | -90 | 90 | 0.0061588 | 0.0015435 | -0.0061585 | -0.0015435
30 | 27 | 1.6259 | 1.0406 | 2.7303e-09 | 0 | 0 | 0 | 0 | 0 | 1 | -90 | 90 | -0.092408 | -0.02316 | 0.092558 | 0.023255
10 | 11 | 0.97892 | 0.62651 | 1.6439e-09 | 0 | 0 | 0 | 0 | 0 | 1 | -90 | 90 | -0.0023107 | -0.00057872 | 0.0023108 | 0.00057859
10 | 12 | 1.5014 | 0.9609 | 2.5213e-09 | 0 | 0 | 0 | 0 | 0 | 1 | -90 | 90 | 0.0016379 | 0.00041008 | -0.0016379 | -0.00041031
11 | 13 | 1.2236 | 0.78313 | 2.0548e-09 | 0 | 0 | 0 | 0 | 0 | 1 | -90 | 90 | -0.0029183 | -0.00073084 | 0.0029184 | 0.0007307
12 | 14 | 1.0874 | 0.69591 | 1.826e-09 | 0 | 0 | 0 | 0 | 0 | 1 | -90 | 90 | 0.00065977 | 0.00016517 | -0.00065976 | -0.00016535
13 | 29 | 1.7073 | 1.0927 | 2.867e-09 | 0 | 0 | 0 | 0 | 0 | 1 | -90 | 90 | -0.02439 | -0.0061251 | 0.024401 | 0.0061318
13 | 16 | 2.41 | 1.5424 | 4.047e-09 | 0 | 0 | 0 | 0 | 0 | 1 | -90 | 90 | 0.021472 | 0.0053944 | -0.02146 | -0.0053871
29 | 37 | 1.1255 | 0.72032 | 1.89e-09 | 0 | 0 | 0 | 0 | 0 | 1 | -90 | 90 | -0.024698 | -0.0062061 | 0.024705 | 0.0062106
16 | 15 | 2.0172 | 1.291 | 3.3874e-09 | 0 | 0 | 0 | 0 | 0 | 1 | -90 | 90 | 0.016913 | 0.0042476 | -0.016907 | -0.004244
15 | 17 | 6.3319 | 4.0524 | 1.0633e-08 | 0 | 0 | 0 | 0 | 0 | 1 | -90 | 90 | 0.013596 | 0.0034141 | -0.013583 | -0.0034071
17 | 20 | 10.0366 | 6.4234 | 1.6854e-08 | 0 | 0 | 0 | 0 | 0 | 1 | -90 | 90 | 0.0099768 | 0.0025033 | -0.009966 | -0.002498
20 | 18 | 1.5008 | 0.96052 | 2.5203e-09 | 0 | 0 | 0 | 0 | 0 | 1 | -90 | 90 | 0.009966 | 0.002498 | -0.0099644 | -0.0024972
18 | 19 | 2.2633 | 1.4485 | 3.8007e-09 | 0 | 0 | 0 | 0 | 0 | 1 | -90 | 90 | 0.005265 | 0.0013194 | -0.0052643 | -0.0013194
23 | 25 | 0.47494 | 0.30396 | 1.5951e-09 | 0 | 0 | 0 | 0 | 0 | 1 | -90 | 90 | 0.16338 | 0.041198 | -0.16324 | -0.041111
25 | 27 | 1.9723 | 1.2622 | 3.312e-09 | 0 | 0 | 0 | 0 | 0 | 1 | -90 | 90 | 0.12604 | 0.031787 | -0.1257 | -0.031573
27 | 32 | 2.3455 | 1.5011 | 3.9387e-09 | 0 | 0 | 0 | 0 | 0 | 1 | -90 | 90 | 0.033146 | 0.0083175 | -0.033118 | -0.0083002