## bus_data
BUS_I | BUS_TYPE | Pd | Qd | Gs | Bs | area | Vm | Va | baseKV | zone | Vmax | Vmin
1 | 1 | 0.012991 | 0.0032558 | 0 | 0 | 1 | 0.98191 | -0.3478 | 0.4 | 1 | 1.1 | 0.9
2 | 1 | 0.0010817 | 0.0002711 | 0 | 0 | 1 | 0.98184 | -0.34917 | 0.4 | 1 | 1.1 | 0.9
3 | 1 | 0 | 0 | 0 | 0 | 1 | 0.98233 | -0.33959 | 0.4 | 1 | 1.1 | 0.9
4 | 1 | 0 | 0 | 0 | 0 | 1 | 0.9818 | -0.3501 | 0.4 | 1 | 1.1 | 0.9
5 | 1 | 0 | 0 | 0 | 0 | 1 | 0.98305 | -0.32559 | 0.4 | 1 | 1.1 | 0.9
108 | 1 | 0 | 0 | 0 | 0 | 1 | 0.98177 | -0.35052 | 0.4 | 1 | 1.1 | 0.9
6 | 1 | 0 | 0 | 0 | 0 | 1 | 0.98353 | -0.3162 | 0.4 | 1 | 1.1 | 0.9
103 | 1 | 0.0023251 | 0.00058271 | 0 | 0 | 1 | 0.98261 | -0.33411 | 0.4 | 1 | 1.1 | 0.9
94 | 1 | 0.0054148 | 0.0013571 | 0 | 0 | 1 | 0.98474 | -0.29248 | 0.4 | 1 | 1.1 | 0.9
106 | 1 | 0.00091403 | 0.00022908 | 0 | 0 | 1 | 0.98173 | -0.35128 | 0.4 | 1 | 1.1 | 0.9
101 | 1 | 0.0025865 | 0.00064823 | 0 | 0 | 1 | 0.98256 | -0.33521 | 0.4 | 1 | 1.1 | 0.9
95 | 1 | 0.0069371 | 0.0017386 | 0 | 0 | 1 | 0.98521 | -0.28339 | 0.4 | 1 | 1.1 | 0.9
7 | 1 | 0.003308 | 0.00082907 | 0 | 0 | 1 | 0.98076 | -0.37076 | 0.4 | 1 | 1.1 | 0.9
8 | 1 | 0.003005 | 0.00075313 | 0 | 0 | 1 | 0.98088 | -0.36842 | 0.4 | 1 | 1.1 | 0.9
10 | 1 | 0.0032997 | 0.00082698 | 0 | 0 | 1 | 0.9811 | -0.36424 | 0.4 | 1 | 1.1 | 0.9
11 | 1 | 0.0020833 | 0.00052213 | 0 | 0 | 1 | 0.98149 | -0.35646 | 0.4 | 1 | 1.1 | 0.9
12 | 1 | 0 | 0 | 0 | 0 | 1 | 0.98183 | -0.34984 | 0.4 | 1 | 1.1 | 0.9
80 | 1 | 0.0032229 | 0.00080774 | 0 | 0 | 1 | 0.98259 | -0.33511 | 0.4 | 1 | 1.1 | 0.9
43 | 1 | 0 | 0 | 0 | 0 | 1 | 0.98173 | -0.35179 | 0.4 | 1 | 1.1 | 0.9
92 | 1 | 0.0072121 | 0.0018075 | 0 | 0 | 1 | 0.98359 | -0.31543 | 0.4 | 1 | 1.1 | 0.9
45 | 1 | 0.003427 | 0.00085888 | 0 | 0 | 1 | 0.98168 | -0.35289 | 0.4 | 1 | 1.1 | 0.9
13 | 1 | 0.0023751 | 0.00059524 | 0 | 0 | 1 | 0.98364 | -0.31461 | 0.4 | 1 | 1.1 | 0.9
14 | 1 | 0.0024009 | 0.00060173 | 0 | 0 | 1 | 0.98358 | -0.31579 | 0.4 | 1 | 1.1 | 0.9
15 | 1 | 0 | 0 | 0 | 0 | 1 | 0.9839 | -0.30949 | 0.4 | 1 | 1.1 | 0.9
17 | 1 | 0.0045012 | 0.0011281 | 0 | 0 | 1 | 0.98362 | -0.31494 | 0.4 | 1 | 1.1 | 0.9
18 | 1 | 0 | 0 | 0 | 0 | 1 | 0.98443 | -0.29915 | 0.4 | 1 | 1.1 | 0.9
93 | 1 | 0.004749 | 0.0011902 | 0 | 0 | 1 | 0.98562 | -0.27596 | 0.4 | 1 | 1.1 | 0.9
19 | 1 | 0 | 0 | 0 | 0 | 1 | 0.97763 | -0.43126 | 0.4 | 1 | 1.1 | 0.9
22 | 1 | 0.0027672 | 0.00069352 | 0 | 0 | 1 | 0.97741 | -0.43553 | 0.4 | 1 | 1.1 | 0.9
20 | 1 | 0.0027344 | 0.0006853 | 0 | 0 | 1 | 0.97797 | -0.42454 | 0.4 | 1 | 1.1 | 0.9
66 | 1 | 0.0025608 | 0.00064179 | 0 | 0 | 1 | 0.98635 | -0.26181 | 0.4 | 1 | 1.1 | 0.9
61 | 1 | 0.0030772 | 0.00077123 | 0 | 0 | 1 | 0.97721 | -0.43943 | 0.4 | 1 | 1.1 | 0.9
21 | 1 | 0 | 0 | 0 | 0 | 1 | 0.9785 | -0.41424 | 0.4 | 1 | 1.1 | 0.9
23 | 1 | 0 | 0 | 0 | 0 | 1 | 0.97805 | -0.42296 | 0.4 | 1 | 1.1 | 0.9
24 | 1 | 0 | 0 | 0 | 0 | 1 | 0.98068 | -0.37142 | 0.4 | 1 | 1.1 | 0.9
75 | 1 | 0.0031101 | 0.00077946 | 0 | 0 | 1 | 0.97801 | -0.42378 | 0.4 | 1 | 1.1 | 0.9
74 | 1 | 0.0038218 | 0.00095783 | 0 | 0 | 1 | 0.97786 | -0.42683 | 0.4 | 1 | 1.1 | 0.9
68 | 1 | 0.0029405 | 0.00073696 | 0 | 0 | 1 | 0.98236 | -0.33862 | 0.4 | 1 | 1.1 | 0.9
62 | 1 | 0.0027362 | 0.00068575 | 0 | 0 | 1 | 0.97719 | -0.43999 | 0.4 | 1 | 1.1 | 0.9
60 | 1 | 0.0031654 | 0.00079331 | 0 | 0 | 1 | 0.97778 | -0.42822 | 0.4 | 1 | 1.1 | 0.9
71 | 1 | 0 | 0 | 0 | 0 | 1 | 0.98627 | -0.26278 | 0.4 | 1 | 1.1 | 0.9
69 | 1 | 0 | 0 | 0 | 0 | 1 | 0.98521 | -0.28342 | 0.4 | 1 | 1.1 | 0.9
70 | 1 | 0 | 0 | 0 | 0 | 1 | 0.98758 | -0.2375 | 0.4 | 1 | 1.1 | 0.9
67 | 1 | 0.00086328 | 0.00021636 | 0 | 0 | 1 | 0.98396 | -0.30755 | 0.4 | 1 | 1.1 | 0.9
72 | 1 | 0 | 0 | 0 | 0 | 1 | 0.98499 | -0.28768 | 0.4 | 1 | 1.1 | 0.9
25 | 1 | 0.0023491 | 0.00058874 | 0 | 0 | 1 | 0.98954 | -0.20036 | 0.4 | 1 | 1.1 | 0.9
26 | 1 | 0.0018347 | 0.00045982 | 0 | 0 | 1 | 0.98944 | -0.20228 | 0.4 | 1 | 1.1 | 0.9
27 | 1 | 0.0022155 | 0.00055525 | 0 | 0 | 1 | 0.99007 | -0.19011 | 0.4 | 1 | 1.1 | 0.9
28 | 1 | 0.0027893 | 0.00069907 | 0 | 0 | 1 | 0.98933 | -0.2044 | 0.4 | 1 | 1.1 | 0.9
29 | 1 | 0.0023591 | 0.00059125 | 0 | 0 | 1 | 0.99013 | -0.18883 | 0.4 | 1 | 1.1 | 0.9
31 | 1 | 0.0017923 | 0.00044919 | 0 | 0 | 1 | 0.98918 | -0.20741 | 0.4 | 1 | 1.1 | 0.9
82 | 1 | 0.0032538 | 0.00081548 | 0 | 0 | 1 | 0.9906 | -0.17972 | 0.4 | 1 | 1.1 | 0.9
30 | 1 | 0.0039874 | 0.00099933 | 0 | 0 | 1 | 0.98917 | -0.20754 | 0.4 | 1 | 1.1 | 0.9
83 | 1 | 0.0023527 | 0.00058964 | 0 | 0 | 1 | 0.99104 | -0.17131 | 0.4 | 1 | 1.1 | 0.9
32 | 1 | 0 | 0 | 0 | 0 | 1 | 0.98782 | -0.23369 | 0.4 | 1 | 1.1 | 0.9
33 | 1 | 0 | 0 | 0 | 0 | 1 | 0.98707 | -0.24832 | 0.4 | 1 | 1.1 | 0.9
34 | 1 | 0.0036596 | 0.00091719 | 0 | 0 | 1 | 0.9886 | -0.2186 | 0.4 | 1 | 1.1 | 0.9
89 | 1 | 0.0034063 | 0.0008537 | 0 | 0 | 1 | 0.98638 | -0.26167 | 0.4 | 1 | 1.1 | 0.9
96 | 1 | 0.0023547 | 0.00059015 | 0 | 0 | 1 | 0.98875 | -0.21555 | 0.4 | 1 | 1.1 | 0.9
88 | 1 | 0.0020563 | 0.00051535 | 0 | 0 | 1 | 0.98619 | -0.26551 | 0.4 | 1 | 1.1 | 0.9
97 | 1 | 0.0024792 | 0.00062136 | 0 | 0 | 1 | 0.98902 | -0.2103 | 0.4 | 1 | 1.1 | 0.9
35 | 1 | 0.0040311 | 0.0010103 | 0 | 0 | 1 | 0.9917 | -0.15832 | 0.4 | 1 | 1.1 | 0.9
36 | 1 | 0.0014544 | 0.00036451 | 0 | 0 | 1 | 0.9934 | -0.1256 | 0.4 | 1 | 1.1 | 0.9
37 | 1 | 0.0016652 | 0.00041734 | 0 | 0 | 1 | 0.9913 | -0.16608 | 0.4 | 1 | 1.1 | 0.9
38 | 1 | 0 | 0 | 0 | 0 | 1 | 0.99358 | -0.12215 | 0.4 | 1 | 1.1 | 0.9
39 | 1 | 0.0027749 | 0.00069546 | 0 | 0 | 1 | 0.99021 | -0.18697 | 0.4 | 1 | 1.1 | 0.9
48 | 1 | 0.0011964 | 0.00029983 | 0 | 0 | 1 | 0.99554 | -0.084817 | 0.4 | 1 | 1.1 | 0.9
46 | 1 | 0.0017888 | 0.00044831 | 0 | 0 | 1 | 0.99352 | -0.12348 | 0.4 | 1 | 1.1 | 0.9
54 | 1 | 0.0023177 | 0.00058087 | 0 | 0 | 1 | 0.9882 | -0.2259 | 0.4 | 1 | 1.1 | 0.9
44 | 1 | 0 | 0 | 0 | 0 | 1 | 0.99566 | -0.082441 | 0.4 | 1 | 1.1 | 0.9
47 | 1 | 0.002106 | 0.00052783 | 0 | 0 | 1 | 0.99347 | -0.12429 | 0.4 | 1 | 1.1 | 0.9
55 | 1 | 0.0027159 | 0.00068067 | 0 | 0 | 1 | 0.98686 | -0.2519 | 0.4 | 1 | 1.1 | 0.9
41 | 3 | 0.0013347 | 0.0003345 | 0 | 0 | 1 | 1 | 0 | 0.4 | 1 | 1.1 | 0.9
42 | 1 | 0.0021304 | 0.00053393 | 0 | 0 | 1 | 0.99837 | -0.030859 | 0.4 | 1 | 1.1 | 0.9
51 | 1 | 0 | 0 | 0 | 0 | 1 | 0.99338 | -0.126 | 0.4 | 1 | 1.1 | 0.9
78 | 1 | 0.0033687 | 0.00084427 | 0 | 0 | 1 | 0.98152 | -0.35589 | 0.4 | 1 | 1.1 | 0.9
53 | 1 | 0.00092282 | 0.00023128 | 0 | 0 | 1 | 0.9898 | -0.19474 | 0.4 | 1 | 1.1 | 0.9
49 | 1 | 0.0015714 | 0.00039384 | 0 | 0 | 1 | 0.99258 | -0.14141 | 0.4 | 1 | 1.1 | 0.9
79 | 1 | 0.0024302 | 0.00060907 | 0 | 0 | 1 | 0.98146 | -0.35717 | 0.4 | 1 | 1.1 | 0.9
50 | 1 | 0.0017489 | 0.00043831 | 0 | 0 | 1 | 0.99196 | -0.15336 | 0.4 | 1 | 1.1 | 0.9
52 | 1 | 0 | 0 | 0 | 0 | 1 | 0.99173 | -0.15783 | 0.4 | 1 | 1.1 | 0.9
81 | 1 | 0 | 0 | 0 | 0 | 1 | 0.99113 | -0.16939 | 0.4 | 1 | 1.1 | 0.9
77 | 1 | 0.0009245 | 0.0002317 | 0 | 0 | 1 | 0.98816 | -0.22627 | 0.4 | 1 | 1.1 | 0.9
85 | 1 | 0.0019875 | 0.00049811 | 0 | 0 | 1 | 0.99037 | -0.18426 | 0.4 | 1 | 1.1 | 0.9
56 | 1 | 0 | 0 | 0 | 0 | 1 | 0.98655 | -0.2579 | 0.4 | 1 | 1.1 | 0.9
63 | 1 | 0.0023089 | 0.00057866 | 0 | 0 | 1 | 0.98642 | -0.26043 | 0.4 | 1 | 1.1 | 0.9
64 | 1 | 0.0018432 | 0.00046196 | 0 | 0 | 1 | 0.98632 | -0.26243 | 0.4 | 1 | 1.1 | 0.9
57 | 1 | 0.0028671 | 0.00071856 | 0 | 0 | 1 | 0.97751 | -0.43356 | 0.4 | 1 | 1.1 | 0.9
58 | 1 | 0.0031091 | 0.00077922 | 0 | 0 | 1 | 0.97757 | -0.43243 | 0.4 | 1 | 1.1 | 0.9
59 | 1 | 0.0041478 | 0.0010395 | 0 | 0 | 1 | 0.97744 | -0.43502 | 0.4 | 1 | 1.1 | 0.9
76 | 1 | 0.002008 | 0.00050325 | 0 | 0 | 1 | 0.97715 | -0.44078 | 0.4 | 1 | 1.1 | 0.9
65 | 1 | 0.0016446 | 0.00041217 | 0 | 0 | 1 | 0.98629 | -0.26296 | 0.4 | 1 | 1.1 | 0.9
111 | 1 | 0.0030709 | 0.00076963 | 0 | 0 | 1 | 0.98493 | -0.28881 | 0.4 | 1 | 1.1 | 0.9
84 | 1 | 0.0015947 | 0.00039968 | 0 | 0 | 1 | 0.99026 | -0.1864 | 0.4 | 1 | 1.1 | 0.9
86 | 1 | 0.0022009 | 0.00055159 | 0 | 0 | 1 | 0.98974 | -0.19641 | 0.4 | 1 | 1.1 | 0.9
87 | 1 | 0.0028932 | 0.00072511 | 0 | 0 | 1 | 0.98919 | -0.20715 | 0.4 | 1 | 1.1 | 0.9
90 | 1 | 0.0037537 | 0.00094077 | 0 | 0 | 1 | 0.98618 | -0.2656 | 0.4 | 1 | 1.1 | 0.9
91 | 1 | 0.0016356 | 0.00040991 | 0 | 0 | 1 | 0.98615 | -0.26616 | 0.4 | 1 | 1.1 | 0.9
104 | 1 | 0.0016709 | 0.00041877 | 0 | 0 | 1 | 0.98236 | -0.33902 | 0.4 | 1 | 1.1 | 0.9
102 | 1 | 0.0013483 | 0.00033791 | 0 | 0 | 1 | 0.98239 | -0.33838 | 0.4 | 1 | 1.1 | 0.9
99 | 1 | 0.0017581 | 0.00044063 | 0 | 0 | 1 | 0.98253 | -0.3357 | 0.4 | 1 | 1.1 | 0.9
100 | 1 | 0.0012862 | 0.00032234 | 0 | 0 | 1 | 0.98246 | -0.33716 | 0.4 | 1 | 1.1 | 0.9
110 | 1 | 0.00084281 | 0.00021123 | 0 | 0 | 1 | 0.9817 | -0.35192 | 0.4 | 1 | 1.1 | 0.9
109 | 1 | 0.00082613 | 0.00020705 | 0 | 0 | 1 | 0.98171 | -0.35181 | 0.4 | 1 | 1.1 | 0.9
107 | 1 | 0.00088166 | 0.00022096 | 0 | 0 | 1 | 0.98172 | -0.35161 | 0.4 | 1 | 1.1 | 0.9

## generator_data
GEN_BUS | PG | QG | QMAX | QMIN | VG | MBASE | GEN_STATUS | PMAX | PMIN
41 | 0.21769 | 0.055704 | 10 | -10 | 1 | 100 | 1 | 10 | 0

## branch_data
F_BUS | T_BUS | BR_R | BR_X | BR_B | RATE_A | RATE_B | RATE_C | TAP | SHIFT | BR_STATUS | ANGMIN | ANGMAX | P_in | Q_in | P_out | Q_out
1 | 2 | 1.3075 | 0.8368 | 2.1956e-09 | 0 | 0 | 0 | 0 | 0 | 1 | -90 | 90 | 0.004547 | 0.001139 | -0.0045467 | -0.001139
1 | 3 | 2.0239 | 1.2953 | 3.3986e-09 | 0 | 0 | 0 | 0 | 0 | 1 | -90 | 90 | -0.017538 | -0.0043948 | 0.017545 | 0.0043989
2 | 4 | 1.1512 | 0.73674 | 1.9331e-09 | 0 | 0 | 0 | 0 | 0 | 1 | -90 | 90 | 0.003465 | 0.00086791 | -0.0034649 | -0.00086799
3 | 5 | 3.4553 | 2.2114 | 5.8023e-09 | 0 | 0 | 0 | 0 | 0 | 1 | -90 | 90 | -0.017545 | -0.0043989 | 0.017556 | 0.0044058
4 | 108 | 0.52203 | 0.3341 | 8.7663e-10 | 0 | 0 | 0 | 0 | 0 | 1 | -90 | 90 | 0.0034649 | 0.00086799 | -0.0034648 | -0.00086804
5 | 6 | 1.4266 | 0.91305 | 2.3957e-09 | 0 | 0 | 0 | 0 | 0 | 1 | -90 | 90 | -0.028537 | -0.0071585 | 0.02855 | 0.0071665
5 | 103 | 3.3634 | 2.1526 | 5.648e-09 | 0 | 0 | 0 | 0 | 0 | 1 | -90 | 90 | 0.01098 | 0.0027527 | -0.010976 | -0.0027504
108 | 106 | 0.95794 | 0.61308 | 1.6086e-09 | 0 | 0 | 0 | 0 | 0 | 1 | -90 | 90 | 0.0034648 | 0.00086804 | -0.0034647 | -0.00086811
6 | 94 | 3.6096 | 2.3102 | 6.0616e-09 | 0 | 0 | 0 | 0 | 0 | 1 | -90 | 90 | -0.02855 | -0.0071665 | 0.028582 | 0.0071866
103 | 101 | 0.55026 | 0.35217 | 9.2404e-10 | 0 | 0 | 0 | 0 | 0 | 1 | -90 | 90 | 0.008651 | 0.0021677 | -0.0086505 | -0.0021675
94 | 95 | 1.165 | 0.74562 | 1.9564e-09 | 0 | 0 | 0 | 0 | 0 | 1 | -90 | 90 | -0.033997 | -0.0085436 | 0.034011 | 0.0085529
106 | 107 | 0.54734 | 0.35029 | 9.1912e-10 | 0 | 0 | 0 | 0 | 0 | 1 | -90 | 90 | 0.0025506 | 0.00063903 | -0.0025506 | -0.00063909
101 | 99 | 0.34517 | 0.22091 | 5.7963e-10 | 0 | 0 | 0 | 0 | 0 | 1 | -90 | 90 | 0.0060641 | 0.0015193 | -0.006064 | -0.0015192
95 | 71 | 2.1961 | 1.4055 | 3.6879e-09 | 0 | 0 | 0 | 0 | 0 | 1 | -90 | 90 | -0.040949 | -0.010292 | 0.040989 | 0.010317
7 | 8 | 3.0414 | 1.9465 | 5.1073e-09 | 0 | 0 | 0 | 0 | 0 | 1 | -90 | 90 | -0.003308 | -0.00082909 | 0.0033084 | 0.00082883
8 | 10 | 2.8589 | 1.8297 | 4.8009e-09 | 0 | 0 | 0 | 0 | 0 | 1 | -90 | 90 | -0.0063134 | -0.001582 | 0.0063146 | 0.0015823
10 | 11 | 3.4923 | 2.2351 | 5.8645e-09 | 0 | 0 | 0 | 0 | 0 | 1 | -90 | 90 | -0.0096143 | -0.0024093 | 0.0096179 | 0.002411
11 | 12 | 2.4425 | 1.5632 | 4.1016e-09 | 0 | 0 | 0 | 0 | 0 | 1 | -90 | 90 | -0.011701 | -0.0029332 | 0.011705 | 0.0029351
12 | 80 | 3.0436 | 1.9479 | 5.111e-09 | 0 | 0 | 0 | 0 | 0 | 1 | -90 | 90 | -0.020933 | -0.0052479 | 0.020948 | 0.0052568
12 | 43 | 0.91437 | 0.5852 | 1.5355e-09 | 0 | 0 | 0 | 0 | 0 | 1 | -90 | 90 | 0.0092281 | 0.0023128 | -0.0092273 | -0.0023124
80 | 92 | 3.53 | 2.2592 | 5.9279e-09 | 0 | 0 | 0 | 0 | 0 | 1 | -90 | 90 | -0.024171 | -0.0060646 | 0.024193 | 0.0060785
43 | 45 | 0.51559 | 0.32998 | 8.6581e-10 | 0 | 0 | 0 | 0 | 0 | 1 | -90 | 90 | 0.0092273 | 0.0023124 | -0.0092268 | -0.0023122
92 | 18 | 2.2517 | 1.4411 | 3.7811e-09 | 0 | 0 | 0 | 0 | 0 | 1 | -90 | 90 | -0.031405 | -0.007886 | 0.03143 | 0.0079013
45 | 78 | 2.2305 | 1.4275 | 3.7457e-09 | 0 | 0 | 0 | 0 | 0 | 1 | -90 | 90 | 0.0057998 | 0.0014533 | -0.005799 | -0.0014531
13 | 14 | 2.128 | 1.3619 | 3.5735e-09 | 0 | 0 | 0 | 0 | 0 | 1 | -90 | 90 | 0.0024011 | 0.00060148 | -0.0024009 | -0.00060174
13 | 15 | 4.6522 | 2.9774 | 7.8122e-09 | 0 | 0 | 0 | 0 | 0 | 1 | -90 | 90 | -0.0047761 | -0.0011967 | 0.0047773 | 0.0011967
15 | 17 | 5.2547 | 3.363 | 8.8241e-09 | 0 | 0 | 0 | 0 | 0 | 1 | -90 | 90 | 0.0045023 | 0.001128 | -0.0045011 | -0.0011281
15 | 18 | 4.8321 | 3.0925 | 8.1144e-09 | 0 | 0 | 0 | 0 | 0 | 1 | -90 | 90 | -0.0092796 | -0.0023247 | 0.0092842 | 0.0023269
18 | 93 | 2.4814 | 1.5881 | 4.1669e-09 | 0 | 0 | 0 | 0 | 0 | 1 | -90 | 90 | -0.040714 | -0.010228 | 0.040759 | 0.010257
93 | 66 | 1.3584 | 0.86939 | 2.2812e-09 | 0 | 0 | 0 | 0 | 0 | 1 | -90 | 90 | -0.045508 | -0.011447 | 0.045539 | 0.011466
19 | 22 | 1.7241 | 1.1034 | 2.8953e-09 | 0 | 0 | 0 | 0 | 0 | 1 | -90 | 90 | 0.010592 | 0.0026553 | -0.01059 | -0.0026542
19 | 20 | 2.7207 | 1.7413 | 4.5688e-09 | 0 | 0 | 0 | 0 | 0 | 1 | -90 | 90 | -0.010592 | -0.0026553 | 0.010596 | 0.002657
22 | 61 | 2.1382 | 1.3684 | 3.5906e-09 | 0 | 0 | 0 | 0 | 0 | 1 | -90 | 90 | 0.0078229 | 0.0019606 | -0.0078215 | -0.0019601
20 | 21 | 3.3147 | 2.1214 | 5.5663e-09 | 0 | 0 | 0 | 0 | 0 | 1 | -90 | 90 | -0.01333 | -0.0033423 | 0.013337 | 0.003346
66 | 56 | 0.3557 | 0.22765 | 5.9731e-10 | 0 | 0 | 0 | 0 | 0 | 1 | -90 | 90 | -0.0481 | -0.012108 | 0.048109 | 0.012114
61 | 62 | 0.50423 | 0.32271 | 8.4674e-10 | 0 | 0 | 0 | 0 | 0 | 1 | -90 | 90 | 0.0047443 | 0.0011888 | -0.0047441 | -0.0011888
21 | 23 | 1.8492 | 1.1835 | 3.1053e-09 | 0 | 0 | 0 | 0 | 0 | 1 | -90 | 90 | 0.020236 | 0.0050764 | -0.020228 | -0.0050714
21 | 24 | 5.4898 | 3.5135 | 9.2189e-09 | 0 | 0 | 0 | 0 | 0 | 1 | -90 | 90 | -0.033573 | -0.0084224 | 0.033641 | 0.0084655
23 | 75 | 1.1232 | 0.71885 | 1.8862e-09 | 0 | 0 | 0 | 0 | 0 | 1 | -90 | 90 | 0.0031102 | 0.00077938 | -0.00311 | -0.00077948
23 | 74 | 0.96938 | 0.6204 | 1.6278e-09 | 0 | 0 | 0 | 0 | 0 | 1 | -90 | 90 | 0.017118 | 0.004292 | -0.017114 | -0.0042901
24 | 68 | 4.2207 | 2.7013 | 7.0877e-09 | 0 | 0 | 0 | 0 | 0 | 1 | -90 | 90 | -0.033641 | -0.0084654 | 0.033694 | 0.0084985
74 | 60 | 0.4483 | 0.28691 | 7.5282e-10 | 0 | 0 | 0 | 0 | 0 | 1 | -90 | 90 | 0.013293 | 0.0033323 | -0.013292 | -0.0033318
68 | 67 | 3.6887 | 2.3608 | 6.1944e-09 | 0 | 0 | 0 | 0 | 0 | 1 | -90 | 90 | -0.036635 | -0.0092354 | 0.036689 | 0.0092697
62 | 76 | 1.6833 | 1.0773 | 2.8267e-09 | 0 | 0 | 0 | 0 | 0 | 1 | -90 | 90 | 0.002008 | 0.00050304 | -0.0020079 | -0.00050326
60 | 58 | 1.7818 | 1.1404 | 2.9921e-09 | 0 | 0 | 0 | 0 | 0 | 1 | -90 | 90 | 0.010127 | 0.0025385 | -0.010125 | -0.0025374
71 | 69 | 2.2231 | 1.4228 | 3.7331e-09 | 0 | 0 | 0 | 0 | 0 | 1 | -90 | 90 | 0.040708 | 0.010308 | -0.040668 | -0.010282
71 | 70 | 1.3575 | 0.8688 | 2.2796e-09 | 0 | 0 | 0 | 0 | 0 | 1 | -90 | 90 | -0.081697 | -0.020625 | 0.081796 | 0.020688
69 | 72 | 6.0354 | 3.8626 | 1.0135e-08 | 0 | 0 | 0 | 0 | 0 | 1 | -90 | 90 | 0.0030716 | 0.0007689 | -0.003071 | -0.00076949
69 | 67 | 2.8061 | 1.7959 | 4.7122e-09 | 0 | 0 | 0 | 0 | 0 | 1 | -90 | 90 | 0.037596 | 0.0095134 | -0.037553 | -0.0094861
70 | 77 | 0.60389 | 0.38649 | 1.0141e-09 | 0 | 0 | 0 | 0 | 0 | 1 | -90 | 90 | -0.081796 | -0.020688 | 0.08184 | 0.020716
72 | 111 | 1.5961 | 1.0215 | 2.6802e-09 | 0 | 0 | 0 | 0 | 0 | 1 | -90 | 90 | 0.003071 | 0.00076949 | -0.0030709 | -0.00076964
25 | 26 | 0.81028 | 0.51858 | 1.3607e-09 | 0 | 0 | 0 | 0 | 0 | 1 | -90 | 90 | 0.010406 | 0.0026084 | -0.010405 | -0.0026079
25 | 27 | 3.5309 | 2.2598 | 5.9293e-09 | 0 | 0 | 0 | 0 | 0 | 1 | -90 | 90 | -0.012755 | -0.0031972 | 0.012762 | 0.0032006
26 | 28 | 1.0849 | 0.69434 | 1.8218e-09 | 0 | 0 | 0 | 0 | 0 | 1 | -90 | 90 | 0.0085707 | 0.0021481 | -0.0085698 | -0.0021477
27 | 29 | 0.37395 | 0.23933 | 6.2797e-10 | 0 | 0 | 0 | 0 | 0 | 1 | -90 | 90 | -0.014977 | -0.0037558 | 0.014978 | 0.0037564
28 | 31 | 2.2815 | 1.4601 | 3.8312e-09 | 0 | 0 | 0 | 0 | 0 | 1 | -90 | 90 | 0.0057805 | 0.0014487 | -0.0057797 | -0.0014485
29 | 82 | 2.3107 | 1.4788 | 3.8802e-09 | 0 | 0 | 0 | 0 | 0 | 1 | -90 | 90 | -0.017337 | -0.0043476 | 0.017345 | 0.004352
31 | 30 | 0.14861 | 0.095112 | 2.4956e-10 | 0 | 0 | 0 | 0 | 0 | 1 | -90 | 90 | 0.0039874 | 0.00099932 | -0.0039873 | -0.00099933
82 | 83 | 1.7986 | 1.1511 | 3.0204e-09 | 0 | 0 | 0 | 0 | 0 | 1 | -90 | 90 | -0.020599 | -0.0051675 | 0.020607 | 0.0051725
83 | 81 | 0.36718 | 0.23499 | 6.1659e-10 | 0 | 0 | 0 | 0 | 0 | 1 | -90 | 90 | -0.022959 | -0.0057622 | 0.022962 | 0.0057634
32 | 33 | 5.8896 | 3.7693 | 9.8902e-09 | 0 | 0 | 0 | 0 | 0 | 1 | -90 | 90 | 0.010868 | 0.0027275 | -0.01086 | -0.0027236
32 | 34 | 6.0818 | 3.8923 | 1.0213e-08 | 0 | 0 | 0 | 0 | 0 | 1 | -90 | 90 | -0.010868 | -0.0027275 | 0.010876 | 0.0027315
33 | 89 | 5.3669 | 3.4348 | 9.0126e-09 | 0 | 0 | 0 | 0 | 0 | 1 | -90 | 90 | 0.01086 | 0.0027236 | -0.010853 | -0.00272
34 | 96 | 0.91942 | 0.58843 | 1.544e-09 | 0 | 0 | 0 | 0 | 0 | 1 | -90 | 90 | -0.014535 | -0.0036487 | 0.014537 | 0.0036499
89 | 88 | 2.2466 | 1.4378 | 3.7727e-09 | 0 | 0 | 0 | 0 | 0 | 1 | -90 | 90 | 0.0074469 | 0.0018663 | -0.0074456 | -0.0018658
96 | 97 | 1.3656 | 0.87397 | 2.2932e-09 | 0 | 0 | 0 | 0 | 0 | 1 | -90 | 90 | -0.016892 | -0.00424 | 0.016896 | 0.0042425
88 | 90 | 0.075679 | 0.048435 | 1.2709e-10 | 0 | 0 | 0 | 0 | 0 | 1 | -90 | 90 | 0.0053893 | 0.0013505 | -0.0053893 | -0.0013505
97 | 87 | 0.71282 | 0.45621 | 1.197e-09 | 0 | 0 | 0 | 0 | 0 | 1 | -90 | 90 | -0.019375 | -0.0048639 | 0.019378 | 0.0048656
35 | 36 | 2.1477 | 1.3745 | 3.6065e-09 | 0 | 0 | 0 | 0 | 0 | 1 | -90 | 90 | -0.067693 | -0.01713 | 0.0678 | 0.017198
35 | 37 | 0.54109 | 0.3463 | 9.0863e-10 | 0 | 0 | 0 | 0 | 0 | 1 | -90 | 90 | 0.063662 | 0.01612 | -0.063638 | -0.016105
36 | 38 | 0.22187 | 0.14199 | 3.7257e-10 | 0 | 0 | 0 | 0 | 0 | 1 | -90 | 90 | -0.069254 | -0.017562 | 0.069266 | 0.01757
37 | 39 | 1.4927 | 0.95535 | 2.5067e-09 | 0 | 0 | 0 | 0 | 0 | 1 | -90 | 90 | 0.061973 | 0.015687 | -0.061911 | -0.015648
38 | 48 | 2.2794 | 1.4588 | 3.8277e-09 | 0 | 0 | 0 | 0 | 0 | 1 | -90 | 90 | -0.073161 | -0.018545 | 0.073292 | 0.018629
38 | 46 | 1.5073 | 0.96468 | 2.5312e-09 | 0 | 0 | 0 | 0 | 0 | 1 | -90 | 90 | 0.0038951 | 0.00097581 | -0.0038949 | -0.00097591
39 | 54 | 2.9038 | 1.8584 | 4.8763e-09 | 0 | 0 | 0 | 0 | 0 | 1 | -90 | 90 | 0.059136 | 0.014952 | -0.059026 | -0.014882
48 | 44 | 0.143 | 0.091517 | 2.4013e-10 | 0 | 0 | 0 | 0 | 0 | 1 | -90 | 90 | -0.074489 | -0.018929 | 0.074497 | 0.018934
46 | 47 | 1.6996 | 1.0877 | 2.8541e-09 | 0 | 0 | 0 | 0 | 0 | 1 | -90 | 90 | 0.0021061 | 0.0005276 | -0.002106 | -0.00052783
54 | 55 | 2.0125 | 1.288 | 3.3795e-09 | 0 | 0 | 0 | 0 | 0 | 1 | -90 | 90 | 0.056708 | 0.014302 | -0.056638 | -0.014257
44 | 51 | 1.405 | 0.8992 | 2.3594e-09 | 0 | 0 | 0 | 0 | 0 | 1 | -90 | 90 | 0.13887 | 0.035355 | -0.13858 | -0.035169
44 | 42 | 1.0878 | 0.69619 | 3.6534e-09 | 0 | 0 | 0 | 0 | 0 | 1 | -90 | 90 | -0.21337 | -0.05429 | 0.2139 | 0.05463
55 | 56 | 0.4866 | 0.31143 | 8.1714e-10 | 0 | 0 | 0 | 0 | 0 | 1 | -90 | 90 | 0.053922 | 0.013576 | -0.053906 | -0.013566
41 | 42 | 0.64709 | 0.41414 | 2.1733e-09 | 0 | 0 | 0 | 0 | 0 | 1 | -90 | 90 | 0.21636 | 0.05537 | -0.21603 | -0.055164
51 | 53 | 3.6424 | 2.3312 | 6.1167e-09 | 0 | 0 | 0 | 0 | 0 | 1 | -90 | 90 | 0.084091 | 0.021436 | -0.083813 | -0.021259
51 | 49 | 1.2539 | 0.80248 | 2.1056e-09 | 0 | 0 | 0 | 0 | 0 | 1 | -90 | 90 | 0.054492 | 0.013733 | -0.054452 | -0.013708
78 | 79 | 2.2693 | 1.4524 | 3.8108e-09 | 0 | 0 | 0 | 0 | 0 | 1 | -90 | 90 | 0.0024304 | 0.00060881 | -0.0024302 | -0.00060908
53 | 77 | 1.6812 | 1.0759 | 2.8231e-09 | 0 | 0 | 0 | 0 | 0 | 1 | -90 | 90 | 0.08289 | 0.021028 | -0.082765 | -0.020948
49 | 50 | 1.0002 | 0.64013 | 1.6796e-09 | 0 | 0 | 0 | 0 | 0 | 1 | -90 | 90 | 0.05288 | 0.013314 | -0.05285 | -0.013295
50 | 52 | 0.38687 | 0.24759 | 6.4965e-10 | 0 | 0 | 0 | 0 | 0 | 1 | -90 | 90 | 0.051101 | 0.012856 | -0.05109 | -0.01285
52 | 81 | 0.99969 | 0.6398 | 1.6787e-09 | 0 | 0 | 0 | 0 | 0 | 1 | -90 | 90 | 0.05109 | 0.01285 | -0.051062 | -0.012832
81 | 85 | 2.3336 | 1.4935 | 3.9188e-09 | 0 | 0 | 0 | 0 | 0 | 1 | -90 | 90 | 0.0281 | 0.0070683 | -0.02808 | -0.0070559
85 | 84 | 0.36094 | 0.231 | 6.0612e-10 | 0 | 0 | 0 | 0 | 0 | 1 | -90 | 90 | 0.026093 | 0.0065578 | -0.02609 | -0.0065561
56 | 63 | 1.9039 | 1.2185 | 3.1972e-09 | 0 | 0 | 0 | 0 | 0 | 1 | -90 | 90 | 0.0057977 | 0.0014525 | -0.005797 | -0.0014524
63 | 64 | 2.5052 | 1.6033 | 4.207e-09 | 0 | 0 | 0 | 0 | 0 | 1 | -90 | 90 | 0.0034882 | 0.00087373 | -0.0034878 | -0.00087393
64 | 65 | 1.3925 | 0.8912 | 2.3384e-09 | 0 | 0 | 0 | 0 | 0 | 1 | -90 | 90 | 0.0016446 | 0.00041197 | -0.0016446 | -0.00041217
57 | 58 | 0.68775 | 0.44016 | 1.1549e-09 | 0 | 0 | 0 | 0 | 0 | 1 | -90 | 90 | -0.0070151 | -0.0017581 | 0.0070154 | 0.0017582
57 | 59 | 1.5122 | 0.96779 | 2.5394e-09 | 0 | 0 | 0 | 0 | 0 | 1 | -90 | 90 | 0.004148 | 0.0010395 | -0.0041477 | -0.0010396
84 | 86 | 1.7973 | 1.1503 | 3.0182e-09 | 0 | 0 | 0 | 0 | 0 | 1 | -90 | 90 | 0.024496 | 0.0061564 | -0.024484 | -0.0061493
86 | 87 | 2.1193 | 1.3564 | 3.5589e-09 | 0 | 0 | 0 | 0 | 0 | 1 | -90 | 90 | 0.022283 | 0.0055977 | -0.022272 | -0.0055907
90 | 91 | 1.4991 | 0.95942 | 2.5174e-09 | 0 | 0 | 0 | 0 | 0 | 1 | -90 | 90 | 0.0016356 | 0.0004097 | -0.0016356 | -0.00040992
104 | 102 | 1.6516 | 1.057 | 2.7735e-09 | 0 | 0 | 0 | 0 | 0 | 1 | -90 | 90 | -0.0016709 | -0.00041877 | 0.0016709 | 0.00041854
102 | 100 | 1.7545 | 1.1229 | 2.9464e-09 | 0 | 0 | 0 | 0 | 0 | 1 | -90 | 90 | -0.0030192 | -0.00075645 | 0.0030194 | 0.00075628
99 | 100 | 1.4672 | 0.93901 | 2.4638e-09 | 0 | 0 | 0 | 0 | 0 | 1 | -90 | 90 | 0.0043058 | 0.0010786 | -0.0043055 | -0.0010786
110 | 109 | 0.52406 | 0.3354 | 8.8003e-10 | 0 | 0 | 0 | 0 | 0 | 1 | -90 | 90 | -0.0008428 | -0.00021123 | 0.00084281 | 0.00021115
109 | 107 | 0.53105 | 0.33987 | 8.9177e-10 | 0 | 0 | 0 | 0 | 0 | 1 | -90 | 90 | -0.0016689 | -0.0004182 | 0.0016689 | 0.00041812