## bus_data
BUS_I | BUS_TYPE | Pd | Qd | Gs | Bs | area | Vm | Va | baseKV | zone | Vmax | Vmin
1 | 1 | 0.0035264 | 0.0008838 | 0 | 0 | 1 | 0.98535 | -0.27939 | 0.4 | 1 | 1.1 | 0.9
2 | 1 | 0.0024961 | 0.00062557 | 0 | 0 | 1 | 0.98503 | -0.28555 | 0.4 | 1 | 1.1 | 0.9
3 | 1 | 0.003126 | 0.00078345 | 0 | 0 | 1 | 0.98634 | -0.26034 | 0.4 | 1 | 1.1 | 0.9
4 | 1 | 0.0012938 | 0.00032427 | 0 | 0 | 1 | 0.98443 | -0.29724 | 0.4 | 1 | 1.1 | 0.9
5 | 1 | 0.0021161 | 0.00053034 | 0 | 0 | 1 | 0.98701 | -0.2474 | 0.4 | 1 | 1.1 | 0.9
6 | 1 | 0.0024426 | 0.00061216 | 0 | 0 | 1 | 0.98333 | -0.31848 | 0.4 | 1 | 1.1 | 0.9
7 | 1 | 0.0027545 | 0.00069035 | 0 | 0 | 1 | 0.98802 | -0.22802 | 0.4 | 1 | 1.1 | 0.9
11 | 1 | 0.0053819 | 0.0013488 | 0 | 0 | 1 | 0.98261 | -0.33237 | 0.4 | 1 | 1.1 | 0.9
8 | 1 | 0.0025584 | 0.0006412 | 0 | 0 | 1 | 0.98826 | -0.22354 | 0.4 | 1 | 1.1 | 0.9
12 | 1 | 0 | 0 | 0 | 0 | 1 | 0.98205 | -0.34315 | 0.4 | 1 | 1.1 | 0.9
9 | 1 | 0.0025789 | 0.00064634 | 0 | 0 | 1 | 0.99051 | -0.18049 | 0.4 | 1 | 1.1 | 0.9
10 | 1 | 0.001714 | 0.00042957 | 0 | 0 | 1 | 0.99305 | -0.13202 | 0.4 | 1 | 1.1 | 0.9
26 | 1 | 0.0017502 | 0.00043863 | 0 | 0 | 1 | 0.99307 | -0.13167 | 0.4 | 1 | 1.1 | 0.9
27 | 1 | 0 | 0 | 0 | 0 | 1 | 0.99323 | -0.1285 | 0.4 | 1 | 1.1 | 0.9
13 | 1 | 0.011267 | 0.0028237 | 0 | 0 | 1 | 0.98159 | -0.35231 | 0.4 | 1 | 1.1 | 0.9
14 | 1 | 0 | 0 | 0 | 0 | 1 | 0.97706 | -0.44013 | 0.4 | 1 | 1.1 | 0.9
25 | 1 | 0.0051814 | 0.0012986 | 0 | 0 | 1 | 0.97385 | -0.50327 | 0.4 | 1 | 1.1 | 0.9
15 | 1 | 0 | 0 | 0 | 0 | 1 | 0.99105 | -0.17063 | 0.4 | 1 | 1.1 | 0.9
41 | 1 | 0 | 0 | 0 | 0 | 1 | 0.98407 | -0.30529 | 0.4 | 1 | 1.1 | 0.9
42 | 1 | 0 | 0 | 0 | 0 | 1 | 0.99766 | -0.044194 | 0.4 | 1 | 1.1 | 0.9
79 | 1 | 0.050163 | 0.012572 | 0 | 0 | 1 | 0.98888 | -0.21265 | 0.4 | 1 | 1.1 | 0.9
23 | 1 | 0.0038655 | 0.00096878 | 0 | 0 | 1 | 0.97243 | -0.53113 | 0.4 | 1 | 1.1 | 0.9
44 | 1 | 0 | 0 | 0 | 0 | 1 | 0.97381 | -0.50528 | 0.4 | 1 | 1.1 | 0.9
84 | 1 | 0.056675 | 0.014204 | 0 | 0 | 1 | 0.98279 | -0.33022 | 0.4 | 1 | 1.1 | 0.9
83 | 3 | 0.037151 | 0.009311 | 0 | 0 | 1 | 1 | 0 | 0.4 | 1 | 1.1 | 0.9
82 | 1 | 0.008444 | 0.0021163 | 0 | 0 | 1 | 0.99638 | -0.06849 | 0.4 | 1 | 1.1 | 0.9
37 | 1 | 0 | 0 | 0 | 0 | 1 | 0.98932 | -0.20419 | 0.4 | 1 | 1.1 | 0.9
40 | 1 | 0.0020167 | 0.00050543 | 0 | 0 | 1 | 0.98957 | -0.1993 | 0.4 | 1 | 1.1 | 0.9
35 | 1 | 0.0019414 | 0.00048655 | 0 | 0 | 1 | 0.98864 | -0.21736 | 0.4 | 1 | 1.1 | 0.9
80 | 1 | 0 | 0 | 0 | 0 | 1 | 0.98882 | -0.21378 | 0.4 | 1 | 1.1 | 0.9
77 | 1 | 0.011921 | 0.0029877 | 0 | 0 | 1 | 0.99939 | -0.011726 | 0.4 | 1 | 1.1 | 0.9
78 | 1 | 0.012103 | 0.0030333 | 0 | 0 | 1 | 0.99956 | -0.0083749 | 0.4 | 1 | 1.1 | 0.9
51 | 1 | 0.0030042 | 0.00075293 | 0 | 0 | 1 | 0.9873 | -0.24355 | 0.4 | 1 | 1.1 | 0.9
49 | 1 | 0.0042341 | 0.0010612 | 0 | 0 | 1 | 0.9874 | -0.24144 | 0.4 | 1 | 1.1 | 0.9
18 | 1 | 0.023002 | 0.0057648 | 0 | 0 | 1 | 0.97075 | -0.56443 | 0.4 | 1 | 1.1 | 0.9
19 | 1 | 0.003614 | 0.00090575 | 0 | 0 | 1 | 0.97073 | -0.56472 | 0.4 | 1 | 1.1 | 0.9
20 | 1 | 0 | 0 | 0 | 0 | 1 | 0.97132 | -0.55307 | 0.4 | 1 | 1.1 | 0.9
21 | 1 | 0.0021938 | 0.00054982 | 0 | 0 | 1 | 0.97169 | -0.54582 | 0.4 | 1 | 1.1 | 0.9
22 | 1 | 0.0030629 | 0.00076764 | 0 | 0 | 1 | 0.97078 | -0.56376 | 0.4 | 1 | 1.1 | 0.9
24 | 1 | 0.007392 | 0.0018526 | 0 | 0 | 1 | 0.9706 | -0.56741 | 0.4 | 1 | 1.1 | 0.9
73 | 1 | 0.0041423 | 0.0010382 | 0 | 0 | 1 | 0.97044 | -0.57049 | 0.4 | 1 | 1.1 | 0.9
74 | 1 | 0.0060888 | 0.001526 | 0 | 0 | 1 | 0.97034 | -0.57259 | 0.4 | 1 | 1.1 | 0.9
28 | 1 | 0.0020542 | 0.00051484 | 0 | 0 | 1 | 0.99089 | -0.17373 | 0.4 | 1 | 1.1 | 0.9
29 | 1 | 0.0072764 | 0.0018236 | 0 | 0 | 1 | 0.9946 | -0.10241 | 0.4 | 1 | 1.1 | 0.9
48 | 1 | 0 | 0 | 0 | 0 | 1 | 0.99029 | -0.18537 | 0.4 | 1 | 1.1 | 0.9
70 | 1 | 0.001551 | 0.00038872 | 0 | 0 | 1 | 0.99014 | -0.18831 | 0.4 | 1 | 1.1 | 0.9
68 | 1 | 0.001463 | 0.00036666 | 0 | 0 | 1 | 0.98991 | -0.19269 | 0.4 | 1 | 1.1 | 0.9
47 | 1 | 0.0012693 | 0.00031811 | 0 | 0 | 1 | 0.99002 | -0.1906 | 0.4 | 1 | 1.1 | 0.9
30 | 1 | 0.0010158 | 0.00025459 | 0 | 0 | 1 | 0.98766 | -0.23646 | 0.4 | 1 | 1.1 | 0.9
31 | 1 | 0.0016897 | 0.00042347 | 0 | 0 | 1 | 0.98767 | -0.23635 | 0.4 | 1 | 1.1 | 0.9
32 | 1 | 0.0021282 | 0.00053339 | 0 | 0 | 1 | 0.98769 | -0.23583 | 0.4 | 1 | 1.1 | 0.9
33 | 1 | 0.00083958 | 0.00021042 | 0 | 0 | 1 | 0.98773 | -0.23507 | 0.4 | 1 | 1.1 | 0.9
64 | 1 | 0 | 0 | 0 | 0 | 1 | 0.98783 | -0.23319 | 0.4 | 1 | 1.1 | 0.9
65 | 1 | 0.0014938 | 0.00037438 | 0 | 0 | 1 | 0.98781 | -0.23361 | 0.4 | 1 | 1.1 | 0.9
63 | 1 | 0.00069209 | 0.00017345 | 0 | 0 | 1 | 0.98792 | -0.23137 | 0.4 | 1 | 1.1 | 0.9
34 | 1 | 0.0014636 | 0.00036682 | 0 | 0 | 1 | 0.98836 | -0.22285 | 0.4 | 1 | 1.1 | 0.9
36 | 1 | 0 | 0 | 0 | 0 | 1 | 0.98821 | -0.2258 | 0.4 | 1 | 1.1 | 0.9
38 | 1 | 0.0029716 | 0.00074476 | 0 | 0 | 1 | 0.98807 | -0.22839 | 0.4 | 1 | 1.1 | 0.9
39 | 1 | 0.0016073 | 0.00040282 | 0 | 0 | 1 | 0.98819 | -0.2262 | 0.4 | 1 | 1.1 | 0.9
45 | 1 | 0.0011813 | 0.00029606 | 0 | 0 | 1 | 0.98803 | -0.22927 | 0.4 | 1 | 1.1 | 0.9
46 | 1 | 0.0011079 | 0.00027768 | 0 | 0 | 1 | 0.98981 | -0.19462 | 0.4 | 1 | 1.1 | 0.9
86 | 1 | 0.0010533 | 0.00026399 | 0 | 0 | 1 | 0.97368 | -0.50791 | 0.4 | 1 | 1.1 | 0.9
62 | 1 | 0.0012429 | 0.00031149 | 0 | 0 | 1 | 0.9878 | -0.23372 | 0.4 | 1 | 1.1 | 0.9
52 | 1 | 0 | 0 | 0 | 0 | 1 | 0.98771 | -0.23552 | 0.4 | 1 | 1.1 | 0.9
53 | 1 | 0.0056215 | 0.0014089 | 0 | 0 | 1 | 0.98784 | -0.23301 | 0.4 | 1 | 1.1 | 0.9
50 | 1 | 0.0034226 | 0.00085778 | 0 | 0 | 1 | 0.98756 | -0.2383 | 0.4 | 1 | 1.1 | 0.9
90 | 1 | 0 | 0 | 0 | 0 | 1 | 0.97235 | -0.53425 | 0.4 | 1 | 1.1 | 0.9
95 | 1 | 0.001022 | 0.00025613 | 0 | 0 | 1 | 0.97259 | -0.52939 | 0.4 | 1 | 1.1 | 0.9
92 | 1 | 0 | 0 | 0 | 0 | 1 | 0.97201 | -0.54093 | 0.4 | 1 | 1.1 | 0.9
101 | 1 | 0.00070943 | 0.0001778 | 0 | 0 | 1 | 0.9723 | -0.53516 | 0.4 | 1 | 1.1 | 0.9
91 | 1 | 0 | 0 | 0 | 0 | 1 | 0.97153 | -0.55048 | 0.4 | 1 | 1.1 | 0.9
97 | 1 | 0 | 0 | 0 | 0 | 1 | 0.97118 | -0.55728 | 0.4 | 1 | 1.1 | 0.9
105 | 1 | 0.00070101 | 0.00017569 | 0 | 0 | 1 | 0.97183 | -0.54442 | 0.4 | 1 | 1.1 | 0.9
106 | 1 | 0.0021359 | 0.0005353 | 0 | 0 | 1 | 0.97198 | -0.54145 | 0.4 | 1 | 1.1 | 0.9
103 | 1 | 0.000647 | 0.00016215 | 0 | 0 | 1 | 0.97191 | -0.54282 | 0.4 | 1 | 1.1 | 0.9
93 | 1 | 0 | 0 | 0 | 0 | 1 | 0.97095 | -0.56181 | 0.4 | 1 | 1.1 | 0.9
99 | 1 | 0.0035322 | 0.00088525 | 0 | 0 | 1 | 0.97075 | -0.56575 | 0.4 | 1 | 1.1 | 0.9
85 | 1 | 0.0039308 | 0.00098516 | 0 | 0 | 1 | 0.97328 | -0.51587 | 0.4 | 1 | 1.1 | 0.9
87 | 1 | 0 | 0 | 0 | 0 | 1 | 0.97295 | -0.52232 | 0.4 | 1 | 1.1 | 0.9
88 | 1 | 0.0010343 | 0.00025923 | 0 | 0 | 1 | 0.97286 | -0.52404 | 0.4 | 1 | 1.1 | 0.9
89 | 1 | 0.00098174 | 0.00024605 | 0 | 0 | 1 | 0.97267 | -0.52778 | 0.4 | 1 | 1.1 | 0.9
72 | 1 | 0.001679 | 0.00042079 | 0 | 0 | 1 | 0.99013 | -0.18846 | 0.4 | 1 | 1.1 | 0.9
67 | 1 | 0.0019577 | 0.00049065 | 0 | 0 | 1 | 0.98985 | -0.19394 | 0.4 | 1 | 1.1 | 0.9
57 | 1 | 0.0034411 | 0.00086243 | 0 | 0 | 1 | 0.98821 | -0.22581 | 0.4 | 1 | 1.1 | 0.9
55 | 1 | 0.0023037 | 0.00057735 | 0 | 0 | 1 | 0.98837 | -0.22267 | 0.4 | 1 | 1.1 | 0.9
54 | 1 | 0.001067 | 0.00026743 | 0 | 0 | 1 | 0.98856 | -0.21901 | 0.4 | 1 | 1.1 | 0.9
56 | 1 | 0 | 0 | 0 | 0 | 1 | 0.98875 | -0.21526 | 0.4 | 1 | 1.1 | 0.9
58 | 1 | 0.0010334 | 0.000259 | 0 | 0 | 1 | 0.98874 | -0.21548 | 0.4 | 1 | 1.1 | 0.9
59 | 1 | 0 | 0 | 0 | 0 | 1 | 0.98879 | -0.21439 | 0.4 | 1 | 1.1 | 0.9
60 | 1 | 0 | 0 | 0 | 0 | 1 | 0.98924 | -0.20572 | 0.4 | 1 | 1.1 | 0.9
61 | 1 | 0.001687 | 0.00042281 | 0 | 0 | 1 | 0.98876 | -0.21499 | 0.4 | 1 | 1.1 | 0.9
69 | 1 | 0.0015691 | 0.00039325 | 0 | 0 | 1 | 0.98923 | -0.206 | 0.4 | 1 | 1.1 | 0.9
66 | 1 | 0.0013398 | 0.00033578 | 0 | 0 | 1 | 0.98936 | -0.20346 | 0.4 | 1 | 1.1 | 0.9
71 | 1 | 0.0013939 | 0.00034934 | 0 | 0 | 1 | 0.98876 | -0.21509 | 0.4 | 1 | 1.1 | 0.9
75 | 1 | 0.00114 | 0.00028572 | 0 | 0 | 1 | 0.99011 | -0.18883 | 0.4 | 1 | 1.1 | 0.9
76 | 1 | 0.0016533 | 0.00041436 | 0 | 0 | 1 | 0.9901 | -0.18904 | 0.4 | 1 | 1.1 | 0.9
81 | 1 | 0.022129 | 0.005546 | 0 | 0 | 1 | 0.98814 | -0.22705 | 0.4 | 1 | 1.1 | 0.9
94 | 1 | 0.0059477 | 0.0014906 | 0 | 0 | 1 | 0.97282 | -0.52495 | 0.4 | 1 | 1.1 | 0.9
100 | 1 | 0.00084626 | 0.00021209 | 0 | 0 | 1 | 0.97227 | -0.53578 | 0.4 | 1 | 1.1 | 0.9
96 | 1 | 0.002081 | 0.00052156 | 0 | 0 | 1 | 0.97111 | -0.55879 | 0.4 | 1 | 1.1 | 0.9
104 | 1 | 0.0006848 | 0.00017163 | 0 | 0 | 1 | 0.97187 | -0.5436 | 0.4 | 1 | 1.1 | 0.9
107 | 1 | 0.00080225 | 0.00020106 | 0 | 0 | 1 | 0.97075 | -0.56584 | 0.4 | 1 | 1.1 | 0.9
98 | 1 | 0.0010318 | 0.0002586 | 0 | 0 | 1 | 0.97109 | -0.55903 | 0.4 | 1 | 1.1 | 0.9
102 | 1 | 0.0020371 | 0.00051054 | 0 | 0 | 1 | 0.97227 | -0.53581 | 0.4 | 1 | 1.1 | 0.9

## generator_data
GEN_BUS | PG | QG | QMAX | QMIN | VG | MBASE | GEN_STATUS | PMAX | PMIN
83 | 0.40623 | 0.10387 | 10 | -10 | 1 | 100 | 1 | 10 | 0

## branch_data
F_BUS | T_BUS | BR_R | BR_X | BR_B | RATE_A | RATE_B | RATE_C | TAP | SHIFT | BR_STATUS | ANGMIN | ANGMAX | P_in | Q_in | P_out | Q_out
1 | 2 | 0.32908 | 0.21061 | 5.5262e-10 | 0 | 0 | 0 | 0 | 0 | 1 | -90 | 90 | 0.082269 | 0.020943 | -0.082245 | -0.020928
1 | 3 | 0.97679 | 0.62514 | 1.6403e-09 | 0 | 0 | 0 | 0 | 0 | 1 | -90 | 90 | -0.085795 | -0.021827 | 0.085874 | 0.021877
2 | 4 | 0.64369 | 0.41196 | 1.0809e-09 | 0 | 0 | 0 | 0 | 0 | 1 | -90 | 90 | 0.079749 | 0.020302 | -0.079704 | -0.020274
3 | 5 | 0.64087 | 0.41015 | 1.0762e-09 | 0 | 0 | 0 | 0 | 0 | 1 | -90 | 90 | -0.089 | -0.022661 | 0.089056 | 0.022696
4 | 6 | 1.187 | 0.75966 | 1.9932e-09 | 0 | 0 | 0 | 0 | 0 | 1 | -90 | 90 | 0.07841 | 0.019949 | -0.07833 | -0.019898
5 | 7 | 0.9394 | 0.60122 | 1.5775e-09 | 0 | 0 | 0 | 0 | 0 | 1 | -90 | 90 | -0.091172 | -0.023227 | 0.091257 | 0.023281
6 | 11 | 0.8002 | 0.51213 | 1.3438e-09 | 0 | 0 | 0 | 0 | 0 | 1 | -90 | 90 | 0.075887 | 0.019286 | -0.075836 | -0.019254
7 | 8 | 0.21096 | 0.13501 | 3.5426e-10 | 0 | 0 | 0 | 0 | 0 | 1 | -90 | 90 | -0.094012 | -0.023971 | 0.094032 | 0.023984
11 | 12 | 0.6678 | 0.42739 | 1.1214e-09 | 0 | 0 | 0 | 0 | 0 | 1 | -90 | 90 | 0.070454 | 0.017905 | -0.070418 | -0.017882
8 | 9 | 1.9774 | 1.2655 | 3.3206e-09 | 0 | 0 | 0 | 0 | 0 | 1 | -90 | 90 | -0.096591 | -0.024626 | 0.096792 | 0.024754
12 | 13 | 3.5113 | 2.2472 | 5.8964e-09 | 0 | 0 | 0 | 0 | 0 | 1 | -90 | 90 | 0.011272 | 0.0028263 | -0.011267 | -0.0028238
12 | 14 | 7.124 | 4.5593 | 1.1963e-08 | 0 | 0 | 0 | 0 | 0 | 1 | -90 | 90 | 0.059146 | 0.015056 | -0.058871 | -0.014881
9 | 10 | 2.1782 | 1.3941 | 3.6578e-09 | 0 | 0 | 0 | 0 | 0 | 1 | -90 | 90 | -0.099371 | -0.0254 | 0.099604 | 0.025549
10 | 26 | 0.015665 | 0.010026 | 2.6306e-11 | 0 | 0 | 0 | 0 | 0 | 1 | -90 | 90 | -0.10132 | -0.025979 | 0.10132 | 0.02598
26 | 27 | 0.13814 | 0.088412 | 2.3198e-10 | 0 | 0 | 0 | 0 | 0 | 1 | -90 | 90 | -0.10307 | -0.026419 | 0.10309 | 0.026429
27 | 28 | 3.1035 | 1.9862 | 5.2116e-09 | 0 | 0 | 0 | 0 | 0 | 1 | -90 | 90 | 0.064556 | 0.016281 | -0.064417 | -0.016192
27 | 29 | 0.69646 | 0.44574 | 2.3391e-09 | 0 | 0 | 0 | 0 | 0 | 1 | -90 | 90 | -0.16764 | -0.04271 | 0.16785 | 0.042845
14 | 25 | 4.5994 | 2.9436 | 7.7237e-09 | 0 | 0 | 0 | 0 | 0 | 1 | -90 | 90 | 0.058871 | 0.014881 | -0.058693 | -0.014768
25 | 23 | 2.2165 | 1.4185 | 3.722e-09 | 0 | 0 | 0 | 0 | 0 | 1 | -90 | 90 | 0.053512 | 0.01347 | -0.053441 | -0.013424
15 | 41 | 6.8541 | 4.3866 | 2.302e-08 | 0 | 0 | 0 | 0 | 0 | 1 | -90 | 90 | 0.086806 | 0.022114 | -0.086246 | -0.021758
15 | 42 | 3.5424 | 2.2671 | 1.7846e-08 | 0 | 0 | 0 | 0 | 0 | 1 | -90 | 90 | -0.15926 | -0.040333 | 0.16023 | 0.040955
15 | 79 | 2.5532 | 1.6341 | 4.2876e-09 | 0 | 0 | 0 | 0 | 0 | 1 | -90 | 90 | 0.072452 | 0.01822 | -0.072307 | -0.018127
41 | 44 | 29.4223 | 18.8303 | 4.9408e-08 | 0 | 0 | 0 | 0 | 0 | 1 | -90 | 90 | 0.029504 | 0.0075111 | -0.029222 | -0.0073356
41 | 84 | 1.9071 | 1.2205 | 3.2025e-09 | 0 | 0 | 0 | 0 | 0 | 1 | -90 | 90 | 0.056742 | 0.014247 | -0.056675 | -0.014204
42 | 83 | 0.58167 | 0.37227 | 2.9303e-09 | 0 | 0 | 0 | 0 | 0 | 1 | -90 | 90 | -0.34431 | -0.08806 | 0.34505 | 0.088533
42 | 82 | 0.59618 | 0.38156 | 3.0034e-09 | 0 | 0 | 0 | 0 | 0 | 1 | -90 | 90 | 0.18408 | 0.047106 | -0.18386 | -0.046968
79 | 80 | 0.22511 | 0.14407 | 3.7802e-10 | 0 | 0 | 0 | 0 | 0 | 1 | -90 | 90 | 0.022144 | 0.0055553 | -0.022143 | -0.0055546
23 | 21 | 1.2572 | 0.80461 | 2.1112e-09 | 0 | 0 | 0 | 0 | 0 | 1 | -90 | 90 | 0.049575 | 0.012456 | -0.049541 | -0.012434
44 | 86 | 0.38359 | 0.2455 | 6.4416e-10 | 0 | 0 | 0 | 0 | 0 | 1 | -90 | 90 | 0.029222 | 0.0073359 | -0.029218 | -0.0073336
83 | 78 | 1.5619 | 0.99959 | 2.6228e-09 | 0 | 0 | 0 | 0 | 0 | 1 | -90 | 90 | 0.024035 | 0.0060278 | -0.024026 | -0.0060219
82 | 29 | 0.87024 | 0.55695 | 4.3841e-09 | 0 | 0 | 0 | 0 | 0 | 1 | -90 | 90 | 0.17542 | 0.044852 | -0.17513 | -0.044668
37 | 40 | 1.1737 | 0.75118 | 1.971e-09 | 0 | 0 | 0 | 0 | 0 | 1 | -90 | 90 | -0.01829 | -0.0045902 | 0.018294 | 0.0045928
37 | 35 | 3.1605 | 2.0227 | 5.3073e-09 | 0 | 0 | 0 | 0 | 0 | 1 | -90 | 90 | 0.01829 | 0.0045902 | -0.018278 | -0.0045834
40 | 46 | 1.0119 | 0.64765 | 1.6993e-09 | 0 | 0 | 0 | 0 | 0 | 1 | -90 | 90 | -0.020311 | -0.0050982 | 0.020315 | 0.0051009
35 | 34 | 1.472 | 0.9421 | 2.4719e-09 | 0 | 0 | 0 | 0 | 0 | 1 | -90 | 90 | 0.016337 | 0.0040968 | -0.016332 | -0.0040943
80 | 81 | 2.6258 | 1.6805 | 4.4094e-09 | 0 | 0 | 0 | 0 | 0 | 1 | -90 | 90 | 0.022143 | 0.0055546 | -0.022129 | -0.005546
77 | 78 | 1.2587 | 0.80557 | 2.1137e-09 | 0 | 0 | 0 | 0 | 0 | 1 | -90 | 90 | -0.011921 | -0.0029877 | 0.011923 | 0.0029887
51 | 49 | 3.0812 | 1.972 | 5.1742e-09 | 0 | 0 | 0 | 0 | 0 | 1 | -90 | 90 | -0.0030042 | -0.00075293 | 0.0030045 | 0.00075262
49 | 50 | 1.8911 | 1.2103 | 3.1756e-09 | 0 | 0 | 0 | 0 | 0 | 1 | -90 | 90 | -0.0072386 | -0.0018138 | 0.0072397 | 0.0018142
18 | 19 | 0.3415 | 0.21856 | 5.7347e-10 | 0 | 0 | 0 | 0 | 0 | 1 | -90 | 90 | 0.0036139 | 0.00090578 | -0.0036139 | -0.0009058
18 | 20 | 1.8044 | 1.1548 | 3.0301e-09 | 0 | 0 | 0 | 0 | 0 | 1 | -90 | 90 | -0.026615 | -0.0066709 | 0.026629 | 0.0066798
20 | 21 | 0.64785 | 0.41463 | 1.0879e-09 | 0 | 0 | 0 | 0 | 0 | 1 | -90 | 90 | -0.047331 | -0.011874 | 0.047347 | 0.011884
20 | 22 | 2.1851 | 1.3985 | 3.6694e-09 | 0 | 0 | 0 | 0 | 0 | 1 | -90 | 90 | 0.020701 | 0.0051938 | -0.020691 | -0.0051874
22 | 24 | 0.8748 | 0.55987 | 1.469e-09 | 0 | 0 | 0 | 0 | 0 | 1 | -90 | 90 | 0.017628 | 0.0044198 | -0.017625 | -0.0044179
24 | 73 | 1.2694 | 0.81243 | 2.1317e-09 | 0 | 0 | 0 | 0 | 0 | 1 | -90 | 90 | 0.010233 | 0.0025652 | -0.010231 | -0.0025645
73 | 74 | 1.4564 | 0.93209 | 2.4457e-09 | 0 | 0 | 0 | 0 | 0 | 1 | -90 | 90 | 0.0060892 | 0.0015262 | -0.0060886 | -0.0015261
28 | 48 | 0.82297 | 0.5267 | 1.382e-09 | 0 | 0 | 0 | 0 | 0 | 1 | -90 | 90 | 0.062362 | 0.015677 | -0.062328 | -0.015655
48 | 70 | 2.1457 | 1.3733 | 3.6032e-09 | 0 | 0 | 0 | 0 | 0 | 1 | -90 | 90 | 0.0060243 | 0.0015096 | -0.0060234 | -0.0015094
48 | 68 | 0.95906 | 0.6138 | 1.6105e-09 | 0 | 0 | 0 | 0 | 0 | 1 | -90 | 90 | 0.033601 | 0.008443 | -0.03359 | -0.0084357
48 | 47 | 1.0137 | 0.64876 | 1.7022e-09 | 0 | 0 | 0 | 0 | 0 | 1 | -90 | 90 | 0.022702 | 0.0057027 | -0.022696 | -0.0056992
70 | 72 | 0.13847 | 0.08862 | 2.3253e-10 | 0 | 0 | 0 | 0 | 0 | 1 | -90 | 90 | 0.0044724 | 0.0011207 | -0.0044724 | -0.0011207
68 | 67 | 0.17047 | 0.1091 | 2.8626e-10 | 0 | 0 | 0 | 0 | 0 | 1 | -90 | 90 | 0.032127 | 0.008069 | -0.032125 | -0.0080678
47 | 46 | 0.82538 | 0.52824 | 1.386e-09 | 0 | 0 | 0 | 0 | 0 | 1 | -90 | 90 | 0.021427 | 0.0053811 | -0.021423 | -0.0053786
30 | 31 | 0.44928 | 0.28754 | 7.5447e-10 | 0 | 0 | 0 | 0 | 0 | 1 | -90 | 90 | -0.0010158 | -0.00025459 | 0.0010158 | 0.00025452
31 | 32 | 0.83798 | 0.53631 | 1.4072e-09 | 0 | 0 | 0 | 0 | 0 | 1 | -90 | 90 | -0.0027055 | -0.00067799 | 0.0027055 | 0.00067789
32 | 33 | 0.68766 | 0.44011 | 1.1548e-09 | 0 | 0 | 0 | 0 | 0 | 1 | -90 | 90 | -0.0048338 | -0.0012113 | 0.004834 | 0.0012113
33 | 64 | 1.4497 | 0.9278 | 2.4344e-09 | 0 | 0 | 0 | 0 | 0 | 1 | -90 | 90 | -0.0056735 | -0.0014217 | 0.005674 | 0.0014218
64 | 65 | 0.66922 | 0.4283 | 1.1238e-09 | 0 | 0 | 0 | 0 | 0 | 1 | -90 | 90 | 0.0027367 | 0.00068575 | -0.0027367 | -0.00068582
64 | 63 | 0.94583 | 0.60533 | 1.5883e-09 | 0 | 0 | 0 | 0 | 0 | 1 | -90 | 90 | -0.0084108 | -0.0021075 | 0.0084115 | 0.0021078
65 | 62 | 0.39319 | 0.25164 | 6.6028e-10 | 0 | 0 | 0 | 0 | 0 | 1 | -90 | 90 | 0.0012429 | 0.00031143 | -0.0012429 | -0.00031149
63 | 45 | 1.0098 | 0.6463 | 1.6958e-09 | 0 | 0 | 0 | 0 | 0 | 1 | -90 | 90 | -0.0091036 | -0.0022813 | 0.0091045 | 0.0022817
34 | 36 | 0.86936 | 0.55639 | 1.4599e-09 | 0 | 0 | 0 | 0 | 0 | 1 | -90 | 90 | 0.014869 | 0.0037275 | -0.014867 | -0.0037263
36 | 38 | 0.85509 | 0.54726 | 1.4359e-09 | 0 | 0 | 0 | 0 | 0 | 1 | -90 | 90 | 0.013259 | 0.0033237 | -0.013258 | -0.0033228
36 | 39 | 1.101 | 0.70462 | 1.8488e-09 | 0 | 0 | 0 | 0 | 0 | 1 | -90 | 90 | 0.0016073 | 0.00040266 | -0.0016073 | -0.00040283
38 | 45 | 0.37487 | 0.23992 | 6.295e-10 | 0 | 0 | 0 | 0 | 0 | 1 | -90 | 90 | 0.010286 | 0.002578 | -0.010286 | -0.0025778
86 | 85 | 1.2007 | 0.76846 | 2.0163e-09 | 0 | 0 | 0 | 0 | 0 | 1 | -90 | 90 | 0.028165 | 0.0070696 | -0.028154 | -0.007063
52 | 53 | 1.0269 | 0.6572 | 1.7244e-09 | 0 | 0 | 0 | 0 | 0 | 1 | -90 | 90 | -0.010664 | -0.0026727 | 0.010665 | 0.0026733
52 | 50 | 1.1427 | 0.73133 | 1.9189e-09 | 0 | 0 | 0 | 0 | 0 | 1 | -90 | 90 | 0.010664 | 0.0026727 | -0.010662 | -0.002672
53 | 57 | 1.9342 | 1.2379 | 3.2481e-09 | 0 | 0 | 0 | 0 | 0 | 1 | -90 | 90 | -0.016286 | -0.0040822 | 0.016292 | 0.0040855
90 | 95 | 1.3523 | 0.86548 | 2.2709e-09 | 0 | 0 | 0 | 0 | 0 | 1 | -90 | 90 | -0.01522 | -0.0038154 | 0.015224 | 0.0038174
90 | 92 | 2.4356 | 1.5588 | 4.0901e-09 | 0 | 0 | 0 | 0 | 0 | 1 | -90 | 90 | 0.011627 | 0.0029151 | -0.011624 | -0.0029131
90 | 101 | 1.0801 | 0.69125 | 1.8137e-09 | 0 | 0 | 0 | 0 | 0 | 1 | -90 | 90 | 0.0035929 | 0.0009003 | -0.0035928 | -0.00090037
95 | 89 | 0.42036 | 0.26903 | 7.0589e-10 | 0 | 0 | 0 | 0 | 0 | 1 | -90 | 90 | -0.016246 | -0.0040736 | 0.016247 | 0.0040743
92 | 106 | 1.0339 | 0.6617 | 1.7362e-09 | 0 | 0 | 0 | 0 | 0 | 1 | -90 | 90 | 0.0021358 | 0.00053519 | -0.0021358 | -0.00053532
92 | 103 | 0.84214 | 0.53897 | 1.4142e-09 | 0 | 0 | 0 | 0 | 0 | 1 | -90 | 90 | 0.0094879 | 0.0023779 | -0.009487 | -0.0023775
101 | 100 | 0.90007 | 0.57604 | 1.5115e-09 | 0 | 0 | 0 | 0 | 0 | 1 | -90 | 90 | 0.0028834 | 0.00072257 | -0.0028833 | -0.00072265
91 | 97 | 3.8564 | 2.4681 | 6.4759e-09 | 0 | 0 | 0 | 0 | 0 | 1 | -90 | 90 | 0.0074515 | 0.0018669 | -0.0074491 | -0.001866
91 | 105 | 3.4451 | 2.2049 | 5.7853e-09 | 0 | 0 | 0 | 0 | 0 | 1 | -90 | 90 | -0.0074515 | -0.0018669 | 0.0074536 | 0.0018677
97 | 96 | 2.0454 | 1.3091 | 3.4348e-09 | 0 | 0 | 0 | 0 | 0 | 1 | -90 | 90 | 0.003113 | 0.00077986 | -0.0031128 | -0.00078004
97 | 93 | 4.4187 | 2.828 | 7.4203e-09 | 0 | 0 | 0 | 0 | 0 | 1 | -90 | 90 | 0.0043361 | 0.0010861 | -0.0043351 | -0.0010862
105 | 104 | 0.42617 | 0.27275 | 7.1566e-10 | 0 | 0 | 0 | 0 | 0 | 1 | -90 | 90 | -0.0081546 | -0.0020434 | 0.0081549 | 0.0020436
103 | 104 | 0.37206 | 0.23812 | 6.2479e-10 | 0 | 0 | 0 | 0 | 0 | 1 | -90 | 90 | 0.0088401 | 0.0022153 | -0.0088397 | -0.0022152
93 | 99 | 3.8416 | 2.4586 | 6.4511e-09 | 0 | 0 | 0 | 0 | 0 | 1 | -90 | 90 | 0.0043351 | 0.0010862 | -0.0043343 | -0.0010863
99 | 107 | 0.42556 | 0.27236 | 7.1464e-10 | 0 | 0 | 0 | 0 | 0 | 1 | -90 | 90 | 0.00080223 | 0.00020101 | -0.00080222 | -0.00020107
85 | 87 | 1.1323 | 0.72465 | 1.9014e-09 | 0 | 0 | 0 | 0 | 0 | 1 | -90 | 90 | 0.024223 | 0.0060778 | -0.024216 | -0.0060732
87 | 88 | 1.0437 | 0.66794 | 1.7526e-09 | 0 | 0 | 0 | 0 | 0 | 1 | -90 | 90 | 0.0069827 | 0.0017502 | -0.0069821 | -0.00175
87 | 89 | 1.3448 | 0.86065 | 2.2582e-09 | 0 | 0 | 0 | 0 | 0 | 1 | -90 | 90 | 0.017233 | 0.004323 | -0.017229 | -0.0043203
88 | 94 | 0.65067 | 0.41643 | 1.0926e-09 | 0 | 0 | 0 | 0 | 0 | 1 | -90 | 90 | 0.0059478 | 0.0014908 | -0.0059476 | -0.0014907
72 | 75 | 0.5969 | 0.38201 | 1.0023e-09 | 0 | 0 | 0 | 0 | 0 | 1 | -90 | 90 | 0.0027934 | 0.00069994 | -0.0027934 | -0.0007
67 | 66 | 1.3866 | 0.8874 | 2.3284e-09 | 0 | 0 | 0 | 0 | 0 | 1 | -90 | 90 | 0.030167 | 0.0075772 | -0.030153 | -0.0075686
57 | 55 | 0.69735 | 0.44631 | 1.171e-09 | 0 | 0 | 0 | 0 | 0 | 1 | -90 | 90 | -0.019733 | -0.0049479 | 0.019736 | 0.0049497
55 | 54 | 0.72701 | 0.46529 | 1.2209e-09 | 0 | 0 | 0 | 0 | 0 | 1 | -90 | 90 | -0.02204 | -0.005527 | 0.022044 | 0.0055294
54 | 56 | 0.71306 | 0.45636 | 1.1974e-09 | 0 | 0 | 0 | 0 | 0 | 1 | -90 | 90 | -0.023111 | -0.0057968 | 0.023115 | 0.0057993
56 | 58 | 0.93932 | 0.60117 | 1.5774e-09 | 0 | 0 | 0 | 0 | 0 | 1 | -90 | 90 | 0.0010334 | 0.00025885 | -0.0010334 | -0.000259
56 | 59 | 0.15687 | 0.1004 | 2.6344e-10 | 0 | 0 | 0 | 0 | 0 | 1 | -90 | 90 | -0.024148 | -0.0060582 | 0.024149 | 0.0060588
59 | 60 | 1.3966 | 0.89385 | 2.3453e-09 | 0 | 0 | 0 | 0 | 0 | 1 | -90 | 90 | -0.02723 | -0.0068308 | 0.027241 | 0.0068378
59 | 61 | 0.85731 | 0.54868 | 1.4397e-09 | 0 | 0 | 0 | 0 | 0 | 1 | -90 | 90 | 0.003081 | 0.00077202 | -0.0030809 | -0.0007721
60 | 69 | 0.7745 | 0.49568 | 1.3006e-09 | 0 | 0 | 0 | 0 | 0 | 1 | -90 | 90 | 0.0015691 | 0.00039313 | -0.0015691 | -0.00039325
60 | 66 | 0.34548 | 0.22111 | 5.8015e-10 | 0 | 0 | 0 | 0 | 0 | 1 | -90 | 90 | -0.028811 | -0.0072309 | 0.028814 | 0.0072329
61 | 71 | 0.292 | 0.18688 | 4.9034e-10 | 0 | 0 | 0 | 0 | 0 | 1 | -90 | 90 | 0.0013939 | 0.0003493 | -0.0013939 | -0.00034934
75 | 76 | 0.54668 | 0.34987 | 9.1802e-10 | 0 | 0 | 0 | 0 | 0 | 1 | -90 | 90 | 0.0016533 | 0.00041428 | -0.0016533 | -0.00041436
100 | 102 | 0.072382 | 0.046324 | 1.2155e-10 | 0 | 0 | 0 | 0 | 0 | 1 | -90 | 90 | 0.002037 | 0.00051055 | -0.002037 | -0.00051056
96 | 98 | 0.98395 | 0.62973 | 1.6523e-09 | 0 | 0 | 0 | 0 | 0 | 1 | -90 | 90 | 0.0010318 | 0.00025846 | -0.0010318 | -0.00025861