## bus_data
BUS_I | BUS_TYPE | Pd | Qd | Gs | Bs | area | Vm | Va | baseKV | zone | Vmax | Vmin
1 | 1 | 0.0024598 | 0.00061647 | 0 | 0 | 1 | 0.97189 | -0.54165 | 0.4 | 1 | 1.1 | 0.9
2 | 1 | 0.017009 | 0.0042628 | 0 | 0 | 1 | 0.97196 | -0.54022 | 0.4 | 1 | 1.1 | 0.9
4 | 1 | 0 | 0 | 0 | 0 | 1 | 0.97733 | -0.43449 | 0.4 | 1 | 1.1 | 0.9
9 | 1 | 0 | 0 | 0 | 0 | 1 | 0.97851 | -0.41151 | 0.4 | 1 | 1.1 | 0.9
12 | 1 | 0 | 0 | 0 | 0 | 1 | 0.977 | -0.44109 | 0.4 | 1 | 1.1 | 0.9
6 | 1 | 0 | 0 | 0 | 0 | 1 | 0.97293 | -0.52228 | 0.4 | 1 | 1.1 | 0.9
259 | 1 | 0.00081297 | 0.00020375 | 0 | 0 | 1 | 0.97286 | -0.5236 | 0.4 | 1 | 1.1 | 0.9
110 | 1 | 0 | 0 | 0 | 0 | 1 | 0.973 | -0.52089 | 0.4 | 1 | 1.1 | 0.9
7 | 1 | 0 | 0 | 0 | 0 | 1 | 0.97865 | -0.40992 | 0.4 | 1 | 1.1 | 0.9
20 | 1 | 0 | 0 | 0 | 0 | 1 | 0.97975 | -0.38828 | 0.4 | 1 | 1.1 | 0.9
26 | 1 | 0 | 0 | 0 | 0 | 1 | 0.97827 | -0.41734 | 0.4 | 1 | 1.1 | 0.9
37 | 1 | 0.0025041 | 0.00062758 | 0 | 0 | 1 | 0.97856 | -0.41154 | 0.4 | 1 | 1.1 | 0.9
8 | 1 | 0 | 0 | 0 | 0 | 1 | 0.97489 | -0.48361 | 0.4 | 1 | 1.1 | 0.9
86 | 1 | 0.0015407 | 0.00038613 | 0 | 0 | 1 | 0.97553 | -0.47095 | 0.4 | 1 | 1.1 | 0.9
87 | 1 | 0 | 0 | 0 | 0 | 1 | 0.97421 | -0.49703 | 0.4 | 1 | 1.1 | 0.9
83 | 1 | 0.0023668 | 0.00059318 | 0 | 0 | 1 | 0.97455 | -0.49022 | 0.4 | 1 | 1.1 | 0.9
178 | 1 | 0.0016992 | 0.00042586 | 0 | 0 | 1 | 0.97905 | -0.40091 | 0.4 | 1 | 1.1 | 0.9
167 | 1 | 0.0016487 | 0.00041321 | 0 | 0 | 1 | 0.97776 | -0.4261 | 0.4 | 1 | 1.1 | 0.9
10 | 1 | 0 | 0 | 0 | 0 | 1 | 0.98051 | -0.37253 | 0.4 | 1 | 1.1 | 0.9
177 | 1 | 0.0025064 | 0.00062817 | 0 | 0 | 1 | 0.98113 | -0.36047 | 0.4 | 1 | 1.1 | 0.9
179 | 1 | 0.0022871 | 0.0005732 | 0 | 0 | 1 | 0.97996 | -0.3831 | 0.4 | 1 | 1.1 | 0.9
11 | 1 | 0 | 0 | 0 | 0 | 1 | 0.99699 | -0.056724 | 0.4 | 1 | 1.1 | 0.9
162 | 1 | 0.0028354 | 0.00071062 | 0 | 0 | 1 | 0.99376 | -0.11789 | 0.4 | 1 | 1.1 | 0.9
159 | 1 | 0.0021105 | 0.00052895 | 0 | 0 | 1 | 0.99835 | -0.031116 | 0.4 | 1 | 1.1 | 0.9
260 | 1 | 0.000634 | 0.00015889 | 0 | 0 | 1 | 0.97699 | -0.44129 | 0.4 | 1 | 1.1 | 0.9
188 | 1 | 0 | 0 | 0 | 0 | 1 | 0.97674 | -0.44625 | 0.4 | 1 | 1.1 | 0.9
13 | 1 | 0 | 0 | 0 | 0 | 1 | 0.97671 | -0.44666 | 0.4 | 1 | 1.1 | 0.9
241 | 1 | 0.00032689 | 8.1927e-05 | 0 | 0 | 1 | 0.97663 | -0.44839 | 0.4 | 1 | 1.1 | 0.9
16 | 1 | 0 | 0 | 0 | 0 | 1 | 0.99263 | -0.13941 | 0.4 | 1 | 1.1 | 0.9
62 | 1 | 0.003716 | 0.00093133 | 0 | 0 | 1 | 0.99167 | -0.15778 | 0.4 | 1 | 1.1 | 0.9
170 | 1 | 0.0019823 | 0.00049682 | 0 | 0 | 1 | 0.99077 | -0.17476 | 0.4 | 1 | 1.1 | 0.9
19 | 1 | 0 | 0 | 0 | 0 | 1 | 0.9834 | -0.3172 | 0.4 | 1 | 1.1 | 0.9
95 | 1 | 0.006738 | 0.0016887 | 0 | 0 | 1 | 0.98171 | -0.34996 | 0.4 | 1 | 1.1 | 0.9
93 | 1 | 0.00669 | 0.0016767 | 0 | 0 | 1 | 0.98545 | -0.27741 | 0.4 | 1 | 1.1 | 0.9
22 | 1 | 0 | 0 | 0 | 0 | 1 | 0.98007 | -0.38197 | 0.4 | 1 | 1.1 | 0.9
82 | 1 | 0.010355 | 0.0025953 | 0 | 0 | 1 | 0.97939 | -0.39527 | 0.4 | 1 | 1.1 | 0.9
21 | 1 | 0 | 0 | 0 | 0 | 1 | 0.98201 | -0.34522 | 0.4 | 1 | 1.1 | 0.9
27 | 1 | 0 | 0 | 0 | 0 | 1 | 0.98205 | -0.34451 | 0.4 | 1 | 1.1 | 0.9
40 | 1 | 0.0021971 | 0.00055065 | 0 | 0 | 1 | 0.98192 | -0.34692 | 0.4 | 1 | 1.1 | 0.9
96 | 1 | 0.0062204 | 0.001559 | 0 | 0 | 1 | 0.9783 | -0.41658 | 0.4 | 1 | 1.1 | 0.9
23 | 1 | 0 | 0 | 0 | 0 | 1 | 0.98793 | -0.22958 | 0.4 | 1 | 1.1 | 0.9
94 | 1 | 0.005324 | 0.0013343 | 0 | 0 | 1 | 0.98784 | -0.23134 | 0.4 | 1 | 1.1 | 0.9
29 | 1 | 0 | 0 | 0 | 0 | 1 | 0.99048 | -0.18061 | 0.4 | 1 | 1.1 | 0.9
90 | 1 | 0.005301 | 0.0013286 | 0 | 0 | 1 | 0.98725 | -0.24285 | 0.4 | 1 | 1.1 | 0.9
31 | 1 | 0.0036007 | 0.00090241 | 0 | 0 | 1 | 0.97795 | -0.42359 | 0.4 | 1 | 1.1 | 0.9
76 | 1 | 0.0026186 | 0.00065629 | 0 | 0 | 1 | 0.98209 | -0.34372 | 0.4 | 1 | 1.1 | 0.9
28 | 1 | 0 | 0 | 0 | 0 | 1 | 0.97774 | -0.42773 | 0.4 | 1 | 1.1 | 0.9
30 | 1 | 0 | 0 | 0 | 0 | 1 | 0.97759 | -0.4306 | 0.4 | 1 | 1.1 | 0.9
60 | 1 | 0.0037491 | 0.00093962 | 0 | 0 | 1 | 0.98937 | -0.20207 | 0.4 | 1 | 1.1 | 0.9
36 | 1 | 0.0025334 | 0.00063492 | 0 | 0 | 1 | 0.97744 | -0.43368 | 0.4 | 1 | 1.1 | 0.9
194 | 1 | 0.0054303 | 0.001361 | 0 | 0 | 1 | 0.97574 | -0.46586 | 0.4 | 1 | 1.1 | 0.9
189 | 1 | 0 | 0 | 0 | 0 | 1 | 0.97601 | -0.4606 | 0.4 | 1 | 1.1 | 0.9
108 | 1 | 0.0020428 | 0.00051199 | 0 | 0 | 1 | 0.97301 | -0.5206 | 0.4 | 1 | 1.1 | 0.9
32 | 1 | 0 | 0 | 0 | 0 | 1 | 0.97717 | -0.43894 | 0.4 | 1 | 1.1 | 0.9
34 | 1 | 0.0033345 | 0.00083571 | 0 | 0 | 1 | 0.97706 | -0.44098 | 0.4 | 1 | 1.1 | 0.9
38 | 1 | 0.0016939 | 0.00042452 | 0 | 0 | 1 | 0.97822 | -0.41835 | 0.4 | 1 | 1.1 | 0.9
88 | 1 | 0.005519 | 0.0013832 | 0 | 0 | 1 | 0.97619 | -0.45796 | 0.4 | 1 | 1.1 | 0.9
103 | 1 | 0.0026477 | 0.00066357 | 0 | 0 | 1 | 0.97412 | -0.4988 | 0.4 | 1 | 1.1 | 0.9
98 | 1 | 0.0023269 | 0.00058317 | 0 | 0 | 1 | 0.97394 | -0.50221 | 0.4 | 1 | 1.1 | 0.9
84 | 1 | 0.003089 | 0.00077418 | 0 | 0 | 1 | 0.97387 | -0.50356 | 0.4 | 1 | 1.1 | 0.9
166 | 1 | 0.0012592 | 0.00031558 | 0 | 0 | 1 | 0.9776 | -0.42934 | 0.4 | 1 | 1.1 | 0.9
176 | 1 | 0.0012073 | 0.00030257 | 0 | 0 | 1 | 0.98158 | -0.35171 | 0.4 | 1 | 1.1 | 0.9
160 | 1 | 0.0031224 | 0.00078255 | 0 | 0 | 1 | 0.99838 | -0.030374 | 0.4 | 1 | 1.1 | 0.9
215 | 1 | 0.00035445 | 8.8833e-05 | 0 | 0 | 1 | 0.97672 | -0.44649 | 0.4 | 1 | 1.1 | 0.9
187 | 1 | 0 | 0 | 0 | 0 | 1 | 0.97644 | -0.45211 | 0.4 | 1 | 1.1 | 0.9
212 | 1 | 0 | 0 | 0 | 0 | 1 | 0.97346 | -0.51066 | 0.4 | 1 | 1.1 | 0.9
253 | 1 | 0.0014244 | 0.00035698 | 0 | 0 | 1 | 0.97349 | -0.51009 | 0.4 | 1 | 1.1 | 0.9
210 | 1 | 0.0014554 | 0.00036476 | 0 | 0 | 1 | 0.97343 | -0.51118 | 0.4 | 1 | 1.1 | 0.9
257 | 1 | 0.0013065 | 0.00032744 | 0 | 0 | 1 | 0.97703 | -0.44044 | 0.4 | 1 | 1.1 | 0.9
142 | 1 | 0.0014065 | 0.0003525 | 0 | 0 | 1 | 0.97703 | -0.44043 | 0.4 | 1 | 1.1 | 0.9
237 | 1 | 0.0073796 | 0.0018495 | 0 | 0 | 1 | 0.97339 | -0.51192 | 0.4 | 1 | 1.1 | 0.9
238 | 1 | 0.0013649 | 0.00034207 | 0 | 0 | 1 | 0.97359 | -0.50811 | 0.4 | 1 | 1.1 | 0.9
169 | 1 | 0.002126 | 0.00053283 | 0 | 0 | 1 | 0.98962 | -0.19668 | 0.4 | 1 | 1.1 | 0.9
101 | 1 | 0.0027593 | 0.00069154 | 0 | 0 | 1 | 0.97353 | -0.51031 | 0.4 | 1 | 1.1 | 0.9
100 | 1 | 0.0029216 | 0.00073222 | 0 | 0 | 1 | 0.97357 | -0.50963 | 0.4 | 1 | 1.1 | 0.9
41 | 1 | 0.0021322 | 0.00053439 | 0 | 0 | 1 | 0.98184 | -0.34857 | 0.4 | 1 | 1.1 | 0.9
89 | 1 | 0.0059249 | 0.0014849 | 0 | 0 | 1 | 0.97752 | -0.4318 | 0.4 | 1 | 1.1 | 0.9
91 | 1 | 0.0058639 | 0.0014696 | 0 | 0 | 1 | 0.98724 | -0.24302 | 0.4 | 1 | 1.1 | 0.9
74 | 1 | 0.0024758 | 0.0006205 | 0 | 0 | 1 | 0.98214 | -0.34274 | 0.4 | 1 | 1.1 | 0.9
61 | 1 | 0 | 0 | 0 | 0 | 1 | 0.9889 | -0.21121 | 0.4 | 1 | 1.1 | 0.9
33 | 1 | 0.002017 | 0.0005055 | 0 | 0 | 1 | 0.977 | -0.44228 | 0.4 | 1 | 1.1 | 0.9
35 | 1 | 0.0019201 | 0.00048123 | 0 | 0 | 1 | 0.97698 | -0.44261 | 0.4 | 1 | 1.1 | 0.9
39 | 1 | 0.0015895 | 0.00039837 | 0 | 0 | 1 | 0.97817 | -0.41925 | 0.4 | 1 | 1.1 | 0.9
42 | 1 | 0.00249 | 0.00062405 | 0 | 0 | 1 | 0.98886 | -0.21129 | 0.4 | 1 | 1.1 | 0.9
43 | 1 | 0.0022624 | 0.00056701 | 0 | 0 | 1 | 0.98888 | -0.21099 | 0.4 | 1 | 1.1 | 0.9
45 | 1 | 0 | 0 | 0 | 0 | 1 | 0.98894 | -0.20979 | 0.4 | 1 | 1.1 | 0.9
44 | 1 | 0 | 0 | 0 | 0 | 1 | 0.97201 | -0.53928 | 0.4 | 1 | 1.1 | 0.9
46 | 1 | 0.0010049 | 0.00025186 | 0 | 0 | 1 | 0.97199 | -0.53964 | 0.4 | 1 | 1.1 | 0.9
47 | 1 | 0.0019873 | 0.00049807 | 0 | 0 | 1 | 0.97203 | -0.53894 | 0.4 | 1 | 1.1 | 0.9
158 | 1 | 0.0012529 | 0.00031402 | 0 | 0 | 1 | 0.98774 | -0.23284 | 0.4 | 1 | 1.1 | 0.9
145 | 1 | 0.00087965 | 0.00022046 | 0 | 0 | 1 | 0.97206 | -0.53819 | 0.4 | 1 | 1.1 | 0.9
157 | 1 | 0.0025796 | 0.00064652 | 0 | 0 | 1 | 0.98713 | -0.24443 | 0.4 | 1 | 1.1 | 0.9
125 | 1 | 0.00087536 | 0.00021939 | 0 | 0 | 1 | 0.98413 | -0.30372 | 0.4 | 1 | 1.1 | 0.9
80 | 1 | 0 | 0 | 0 | 0 | 1 | 0.98414 | -0.30352 | 0.4 | 1 | 1.1 | 0.9
146 | 1 | 0.0019774 | 0.00049559 | 0 | 0 | 1 | 0.97209 | -0.53772 | 0.4 | 1 | 1.1 | 0.9
48 | 1 | 0.00019532 | 4.8952e-05 | 0 | 0 | 1 | 0.98543 | -0.27855 | 0.4 | 1 | 1.1 | 0.9
49 | 1 | 0.00016333 | 4.0935e-05 | 0 | 0 | 1 | 0.98542 | -0.27857 | 0.4 | 1 | 1.1 | 0.9
50 | 1 | 0 | 0 | 0 | 0 | 1 | 0.98544 | -0.27834 | 0.4 | 1 | 1.1 | 0.9
51 | 1 | 0.00028417 | 7.1219e-05 | 0 | 0 | 1 | 0.98542 | -0.27858 | 0.4 | 1 | 1.1 | 0.9
52 | 1 | 0.00027189 | 6.8143e-05 | 0 | 0 | 1 | 0.98543 | -0.27839 | 0.4 | 1 | 1.1 | 0.9
53 | 1 | 0 | 0 | 0 | 0 | 1 | 0.98545 | -0.27807 | 0.4 | 1 | 1.1 | 0.9
65 | 1 | 0.00082549 | 0.00020689 | 0 | 0 | 1 | 0.98593 | -0.26882 | 0.4 | 1 | 1.1 | 0.9
66 | 1 | 0.0004457 | 0.0001117 | 0 | 0 | 1 | 0.98541 | -0.27876 | 0.4 | 1 | 1.1 | 0.9
59 | 1 | 0.00066376 | 0.00016635 | 0 | 0 | 1 | 0.98471 | -0.29256 | 0.4 | 1 | 1.1 | 0.9
70 | 1 | 0 | 0 | 0 | 0 | 1 | 0.98658 | -0.25615 | 0.4 | 1 | 1.1 | 0.9
72 | 1 | 0.00090935 | 0.0002279 | 0 | 0 | 1 | 0.98541 | -0.27881 | 0.4 | 1 | 1.1 | 0.9
56 | 1 | 0 | 0 | 0 | 0 | 1 | 0.98428 | -0.30092 | 0.4 | 1 | 1.1 | 0.9
54 | 1 | 0.00052093 | 0.00013056 | 0 | 0 | 1 | 0.98358 | -0.31452 | 0.4 | 1 | 1.1 | 0.9
55 | 1 | 0.0011932 | 0.00029905 | 0 | 0 | 1 | 0.98313 | -0.32323 | 0.4 | 1 | 1.1 | 0.9
57 | 1 | 0.0055611 | 0.0013938 | 0 | 0 | 1 | 0.98283 | -0.32916 | 0.4 | 1 | 1.1 | 0.9
58 | 1 | 0 | 0 | 0 | 0 | 1 | 0.98418 | -0.30289 | 0.4 | 1 | 1.1 | 0.9
77 | 1 | 0.0048663 | 0.0012196 | 0 | 0 | 1 | 0.98249 | -0.33586 | 0.4 | 1 | 1.1 | 0.9
79 | 1 | 0.00084679 | 0.00021222 | 0 | 0 | 1 | 0.98413 | -0.30386 | 0.4 | 1 | 1.1 | 0.9
75 | 1 | 0.0035823 | 0.00089781 | 0 | 0 | 1 | 0.98237 | -0.33825 | 0.4 | 1 | 1.1 | 0.9
123 | 1 | 0 | 0 | 0 | 0 | 1 | 0.98412 | -0.3039 | 0.4 | 1 | 1.1 | 0.9
78 | 1 | 0.0023773 | 0.0005958 | 0 | 0 | 1 | 0.98411 | -0.3042 | 0.4 | 1 | 1.1 | 0.9
63 | 1 | 0.003507 | 0.00087893 | 0 | 0 | 1 | 0.9886 | -0.21693 | 0.4 | 1 | 1.1 | 0.9
64 | 1 | 0.0042972 | 0.001077 | 0 | 0 | 1 | 0.98883 | -0.21255 | 0.4 | 1 | 1.1 | 0.9
67 | 1 | 0.0028768 | 0.00072099 | 0 | 0 | 1 | 0.98797 | -0.2292 | 0.4 | 1 | 1.1 | 0.9
68 | 1 | 0.002483 | 0.0006223 | 0 | 0 | 1 | 0.98739 | -0.24034 | 0.4 | 1 | 1.1 | 0.9
71 | 1 | 0.00045173 | 0.00011321 | 0 | 0 | 1 | 0.98698 | -0.2483 | 0.4 | 1 | 1.1 | 0.9
69 | 1 | 0 | 0 | 0 | 0 | 1 | 0.98709 | -0.2461 | 0.4 | 1 | 1.1 | 0.9
73 | 1 | 0.00034338 | 8.6059e-05 | 0 | 0 | 1 | 0.98708 | -0.2463 | 0.4 | 1 | 1.1 | 0.9
81 | 1 | 0.00032884 | 8.2415e-05 | 0 | 0 | 1 | 0.98708 | -0.24631 | 0.4 | 1 | 1.1 | 0.9
124 | 1 | 0.00091351 | 0.00022895 | 0 | 0 | 1 | 0.98411 | -0.30412 | 0.4 | 1 | 1.1 | 0.9
85 | 1 | 0.0006268 | 0.00015709 | 0 | 0 | 1 | 0.9737 | -0.50709 | 0.4 | 1 | 1.1 | 0.9
105 | 1 | 0.0018893 | 0.0004735 | 0 | 0 | 1 | 0.97337 | -0.51344 | 0.4 | 1 | 1.1 | 0.9
104 | 1 | 0.0012743 | 0.00031936 | 0 | 0 | 1 | 0.97334 | -0.51416 | 0.4 | 1 | 1.1 | 0.9
97 | 1 | 0.0029203 | 0.00073191 | 0 | 0 | 1 | 0.97393 | -0.50244 | 0.4 | 1 | 1.1 | 0.9
92 | 1 | 0.0056054 | 0.0014048 | 0 | 0 | 1 | 0.98706 | -0.2466 | 0.4 | 1 | 1.1 | 0.9
102 | 1 | 0.003376 | 0.00084611 | 0 | 0 | 1 | 0.98706 | -0.24663 | 0.4 | 1 | 1.1 | 0.9
258 | 1 | 0.002647 | 0.00066341 | 0 | 0 | 1 | 0.98702 | -0.24732 | 0.4 | 1 | 1.1 | 0.9
99 | 1 | 0.0045132 | 0.0011311 | 0 | 0 | 1 | 0.97364 | -0.50811 | 0.4 | 1 | 1.1 | 0.9
106 | 1 | 0.0018213 | 0.00045646 | 0 | 0 | 1 | 0.9732 | -0.5168 | 0.4 | 1 | 1.1 | 0.9
107 | 1 | 0.0019195 | 0.00048106 | 0 | 0 | 1 | 0.97315 | -0.51794 | 0.4 | 1 | 1.1 | 0.9
109 | 1 | 0.0025887 | 0.0006488 | 0 | 0 | 1 | 0.97302 | -0.52054 | 0.4 | 1 | 1.1 | 0.9
111 | 1 | 0.0017319 | 0.00043407 | 0 | 0 | 1 | 0.97101 | -0.55909 | 0.4 | 1 | 1.1 | 0.9
112 | 1 | 0.001251 | 0.00031354 | 0 | 0 | 1 | 0.97115 | -0.55623 | 0.4 | 1 | 1.1 | 0.9
113 | 1 | 0.0029621 | 0.00074237 | 0 | 0 | 1 | 0.97086 | -0.56194 | 0.4 | 1 | 1.1 | 0.9
114 | 1 | 0 | 0 | 0 | 0 | 1 | 0.97142 | -0.55091 | 0.4 | 1 | 1.1 | 0.9
115 | 1 | 0.0017679 | 0.00044308 | 0 | 0 | 1 | 0.97081 | -0.5629 | 0.4 | 1 | 1.1 | 0.9
119 | 1 | 0.0011336 | 0.00028411 | 0 | 0 | 1 | 0.97164 | -0.54656 | 0.4 | 1 | 1.1 | 0.9
122 | 1 | 0.0028539 | 0.00071524 | 0 | 0 | 1 | 0.97132 | -0.55283 | 0.4 | 1 | 1.1 | 0.9
117 | 1 | 0.00073355 | 0.00018384 | 0 | 0 | 1 | 0.97205 | -0.53848 | 0.4 | 1 | 1.1 | 0.9
121 | 1 | 0.0049501 | 0.0012406 | 0 | 0 | 1 | 0.97121 | -0.55512 | 0.4 | 1 | 1.1 | 0.9
192 | 1 | 0 | 0 | 0 | 0 | 1 | 0.97214 | -0.5367 | 0.4 | 1 | 1.1 | 0.9
201 | 1 | 0.0014783 | 0.00037051 | 0 | 0 | 1 | 0.97216 | -0.53625 | 0.4 | 1 | 1.1 | 0.9
200 | 1 | 0.0025209 | 0.00063179 | 0 | 0 | 1 | 0.97209 | -0.53767 | 0.4 | 1 | 1.1 | 0.9
116 | 1 | 0.0020125 | 0.00050437 | 0 | 0 | 1 | 0.97226 | -0.53424 | 0.4 | 1 | 1.1 | 0.9
118 | 1 | 0.0018877 | 0.0004731 | 0 | 0 | 1 | 0.97227 | -0.53408 | 0.4 | 1 | 1.1 | 0.9
120 | 1 | 0 | 0 | 0 | 0 | 1 | 0.97259 | -0.52785 | 0.4 | 1 | 1.1 | 0.9
129 | 1 | 0.0025173 | 0.0006309 | 0 | 0 | 1 | 0.97332 | -0.51346 | 0.4 | 1 | 1.1 | 0.9
130 | 1 | 0.001471 | 0.00036867 | 0 | 0 | 1 | 0.97234 | -0.53271 | 0.4 | 1 | 1.1 | 0.9
133 | 1 | 0 | 0 | 0 | 0 | 1 | 0.9742 | -0.49596 | 0.4 | 1 | 1.1 | 0.9
137 | 1 | 0.0010181 | 0.00025516 | 0 | 0 | 1 | 0.97328 | -0.51415 | 0.4 | 1 | 1.1 | 0.9
165 | 1 | 0.0019346 | 0.00048485 | 0 | 0 | 1 | 0.97222 | -0.53515 | 0.4 | 1 | 1.1 | 0.9
126 | 1 | 0.0027969 | 0.00070098 | 0 | 0 | 1 | 0.98392 | -0.30632 | 0.4 | 1 | 1.1 | 0.9
127 | 1 | 0.0017614 | 0.00044145 | 0 | 0 | 1 | 0.98396 | -0.30552 | 0.4 | 1 | 1.1 | 0.9
128 | 1 | 0 | 0 | 0 | 0 | 1 | 0.98397 | -0.30531 | 0.4 | 1 | 1.1 | 0.9
149 | 1 | 0.0026453 | 0.00066298 | 0 | 0 | 1 | 0.98485 | -0.28844 | 0.4 | 1 | 1.1 | 0.9
171 | 1 | 0.0020289 | 0.0005085 | 0 | 0 | 1 | 0.98328 | -0.31867 | 0.4 | 1 | 1.1 | 0.9
147 | 1 | 0.0018154 | 0.00045499 | 0 | 0 | 1 | 0.98572 | -0.27153 | 0.4 | 1 | 1.1 | 0.9
172 | 1 | 0.0024111 | 0.00060428 | 0 | 0 | 1 | 0.98199 | -0.34366 | 0.4 | 1 | 1.1 | 0.9
135 | 1 | 0.00059323 | 0.00014868 | 0 | 0 | 1 | 0.97474 | -0.48544 | 0.4 | 1 | 1.1 | 0.9
131 | 1 | 0.0016478 | 0.00041298 | 0 | 0 | 1 | 0.97411 | -0.49778 | 0.4 | 1 | 1.1 | 0.9
136 | 1 | 0.0014177 | 0.0003553 | 0 | 0 | 1 | 0.97326 | -0.51461 | 0.4 | 1 | 1.1 | 0.9
164 | 1 | 0.00092204 | 0.00023109 | 0 | 0 | 1 | 0.97217 | -0.53601 | 0.4 | 1 | 1.1 | 0.9
132 | 1 | 0.0014173 | 0.00035521 | 0 | 0 | 1 | 0.97411 | -0.49783 | 0.4 | 1 | 1.1 | 0.9
134 | 1 | 0.0013966 | 0.00035003 | 0 | 0 | 1 | 0.97409 | -0.49813 | 0.4 | 1 | 1.1 | 0.9
168 | 1 | 0.0013636 | 0.00034174 | 0 | 0 | 1 | 0.97409 | -0.49827 | 0.4 | 1 | 1.1 | 0.9
155 | 1 | 0.00059468 | 0.00014904 | 0 | 0 | 1 | 0.97477 | -0.48488 | 0.4 | 1 | 1.1 | 0.9
153 | 1 | 0 | 0 | 0 | 0 | 1 | 0.97512 | -0.47795 | 0.4 | 1 | 1.1 | 0.9
138 | 1 | 0.00069062 | 0.00017309 | 0 | 0 | 1 | 0.97325 | -0.51468 | 0.4 | 1 | 1.1 | 0.9
139 | 1 | 0.0014468 | 0.0003626 | 0 | 0 | 1 | 0.97704 | -0.44013 | 0.4 | 1 | 1.1 | 0.9
140 | 1 | 0.0011623 | 0.0002913 | 0 | 0 | 1 | 0.97704 | -0.44017 | 0.4 | 1 | 1.1 | 0.9
141 | 1 | 0 | 0 | 0 | 0 | 1 | 0.97713 | -0.43845 | 0.4 | 1 | 1.1 | 0.9
143 | 1 | 0.0012438 | 0.00031172 | 0 | 0 | 1 | 0.97759 | -0.42937 | 0.4 | 1 | 1.1 | 0.9
144 | 1 | 0.0017789 | 0.00044585 | 0 | 0 | 1 | 0.97705 | -0.44005 | 0.4 | 1 | 1.1 | 0.9
180 | 1 | 0.0016062 | 0.00040255 | 0 | 0 | 1 | 0.97673 | -0.44635 | 0.4 | 1 | 1.1 | 0.9
181 | 1 | 0.0014077 | 0.00035282 | 0 | 0 | 1 | 0.97655 | -0.44976 | 0.4 | 1 | 1.1 | 0.9
163 | 1 | 0.000971 | 0.00024336 | 0 | 0 | 1 | 0.97215 | -0.53648 | 0.4 | 1 | 1.1 | 0.9
148 | 1 | 0.0010608 | 0.00026586 | 0 | 0 | 1 | 0.98576 | -0.27089 | 0.4 | 1 | 1.1 | 0.9
150 | 1 | 0.0013478 | 0.00033779 | 0 | 0 | 1 | 0.98673 | -0.2521 | 0.4 | 1 | 1.1 | 0.9
151 | 1 | 0.0015202 | 0.000381 | 0 | 0 | 1 | 0.97554 | -0.4696 | 0.4 | 1 | 1.1 | 0.9
152 | 1 | 0.0016935 | 0.00042444 | 0 | 0 | 1 | 0.97576 | -0.46538 | 0.4 | 1 | 1.1 | 0.9
154 | 1 | 0.0017569 | 0.00044031 | 0 | 0 | 1 | 0.97607 | -0.4593 | 0.4 | 1 | 1.1 | 0.9
156 | 1 | 0.0012511 | 0.00031354 | 0 | 0 | 1 | 0.97486 | -0.483 | 0.4 | 1 | 1.1 | 0.9
182 | 1 | 0.0012763 | 0.00031987 | 0 | 0 | 1 | 0.97655 | -0.44986 | 0.4 | 1 | 1.1 | 0.9
256 | 1 | 0.001434 | 0.0003594 | 0 | 0 | 1 | 0.97474 | -0.48546 | 0.4 | 1 | 1.1 | 0.9
255 | 1 | 0.0013824 | 0.00034647 | 0 | 0 | 1 | 0.97461 | -0.48798 | 0.4 | 1 | 1.1 | 0.9
161 | 1 | 0 | 0 | 0 | 0 | 1 | 0.99919 | -0.015167 | 0.4 | 1 | 1.1 | 0.9
174 | 3 | 0.0026917 | 0.0006746 | 0 | 0 | 1 | 1 | 0 | 0.4 | 1 | 1.1 | 0.9
175 | 1 | 0.0025903 | 0.00064919 | 0 | 0 | 1 | 0.99915 | -0.016013 | 0.4 | 1 | 1.1 | 0.9
233 | 1 | 0 | 0 | 0 | 0 | 1 | 0.9738 | -0.50397 | 0.4 | 1 | 1.1 | 0.9
235 | 1 | 0.0014967 | 0.00037512 | 0 | 0 | 1 | 0.97372 | -0.50542 | 0.4 | 1 | 1.1 | 0.9
236 | 1 | 0.0016009 | 0.00040123 | 0 | 0 | 1 | 0.97377 | -0.50448 | 0.4 | 1 | 1.1 | 0.9
231 | 1 | 0.0014539 | 0.00036439 | 0 | 0 | 1 | 0.9739 | -0.50204 | 0.4 | 1 | 1.1 | 0.9
173 | 1 | 0.0022076 | 0.00055328 | 0 | 0 | 1 | 0.98187 | -0.34608 | 0.4 | 1 | 1.1 | 0.9
183 | 1 | 0.0024219 | 0.00060698 | 0 | 0 | 1 | 0.97637 | -0.45339 | 0.4 | 1 | 1.1 | 0.9
185 | 1 | 0 | 0 | 0 | 0 | 1 | 0.97641 | -0.45265 | 0.4 | 1 | 1.1 | 0.9
184 | 1 | 0.0042573 | 0.001067 | 0 | 0 | 1 | 0.97114 | -0.55651 | 0.4 | 1 | 1.1 | 0.9
186 | 1 | 0.0040062 | 0.0010041 | 0 | 0 | 1 | 0.97135 | -0.55242 | 0.4 | 1 | 1.1 | 0.9
193 | 1 | 0.0041321 | 0.0010356 | 0 | 0 | 1 | 0.97166 | -0.54611 | 0.4 | 1 | 1.1 | 0.9
190 | 1 | 0 | 0 | 0 | 0 | 1 | 0.9719 | -0.54136 | 0.4 | 1 | 1.1 | 0.9
205 | 1 | 0 | 0 | 0 | 0 | 1 | 0.97238 | -0.53203 | 0.4 | 1 | 1.1 | 0.9
216 | 1 | 0.00026571 | 6.6594e-05 | 0 | 0 | 1 | 0.97672 | -0.44657 | 0.4 | 1 | 1.1 | 0.9
240 | 1 | 0.002444 | 0.00061253 | 0 | 0 | 1 | 0.97223 | -0.5349 | 0.4 | 1 | 1.1 | 0.9
203 | 1 | 0.0017709 | 0.00044383 | 0 | 0 | 1 | 0.97284 | -0.52291 | 0.4 | 1 | 1.1 | 0.9
204 | 1 | 0 | 0 | 0 | 0 | 1 | 0.97302 | -0.51922 | 0.4 | 1 | 1.1 | 0.9
206 | 1 | 0.003148 | 0.00078897 | 0 | 0 | 1 | 0.97298 | -0.5202 | 0.4 | 1 | 1.1 | 0.9
207 | 1 | 0.0014277 | 0.00035782 | 0 | 0 | 1 | 0.97311 | -0.51759 | 0.4 | 1 | 1.1 | 0.9
202 | 1 | 0.0014009 | 0.0003511 | 0 | 0 | 1 | 0.97284 | -0.52282 | 0.4 | 1 | 1.1 | 0.9
195 | 1 | 0.0012542 | 0.00031433 | 0 | 0 | 1 | 0.97362 | -0.50754 | 0.4 | 1 | 1.1 | 0.9
196 | 1 | 0.0011808 | 0.00029595 | 0 | 0 | 1 | 0.97364 | -0.50708 | 0.4 | 1 | 1.1 | 0.9
197 | 1 | 0.0014323 | 0.00035897 | 0 | 0 | 1 | 0.9736 | -0.50794 | 0.4 | 1 | 1.1 | 0.9
198 | 1 | 0 | 0 | 0 | 0 | 1 | 0.97374 | -0.50509 | 0.4 | 1 | 1.1 | 0.9
199 | 1 | 0.0012209 | 0.00030599 | 0 | 0 | 1 | 0.97353 | -0.50927 | 0.4 | 1 | 1.1 | 0.9
239 | 1 | 0.0017119 | 0.00042904 | 0 | 0 | 1 | 0.97359 | -0.5081 | 0.4 | 1 | 1.1 | 0.9
244 | 1 | 0.0012112 | 0.00030356 | 0 | 0 | 1 | 0.97359 | -0.50802 | 0.4 | 1 | 1.1 | 0.9
242 | 1 | 0.0016189 | 0.00040572 | 0 | 0 | 1 | 0.97398 | -0.50032 | 0.4 | 1 | 1.1 | 0.9
214 | 1 | 0.0017919 | 0.00044909 | 0 | 0 | 1 | 0.97353 | -0.50928 | 0.4 | 1 | 1.1 | 0.9
248 | 1 | 0.001467 | 0.00036766 | 0 | 0 | 1 | 0.97359 | -0.50802 | 0.4 | 1 | 1.1 | 0.9
243 | 1 | 0.0013924 | 0.00034897 | 0 | 0 | 1 | 0.97398 | -0.50029 | 0.4 | 1 | 1.1 | 0.9
213 | 1 | 0.0015708 | 0.00039367 | 0 | 0 | 1 | 0.97297 | -0.52022 | 0.4 | 1 | 1.1 | 0.9
226 | 1 | 0.0015233 | 0.00038177 | 0 | 0 | 1 | 0.97314 | -0.517 | 0.4 | 1 | 1.1 | 0.9
227 | 1 | 0.0013865 | 0.0003475 | 0 | 0 | 1 | 0.97314 | -0.5169 | 0.4 | 1 | 1.1 | 0.9
208 | 1 | 0.0013713 | 0.00034368 | 0 | 0 | 1 | 0.97342 | -0.51149 | 0.4 | 1 | 1.1 | 0.9
209 | 1 | 0.0013643 | 0.00034191 | 0 | 0 | 1 | 0.97341 | -0.51164 | 0.4 | 1 | 1.1 | 0.9
211 | 1 | 0.00010666 | 2.6731e-05 | 0 | 0 | 1 | 0.97341 | -0.51165 | 0.4 | 1 | 1.1 | 0.9
252 | 1 | 0.0013664 | 0.00034245 | 0 | 0 | 1 | 0.97352 | -0.50947 | 0.4 | 1 | 1.1 | 0.9
217 | 1 | 0.0013607 | 0.00034102 | 0 | 0 | 1 | 0.97356 | -0.50867 | 0.4 | 1 | 1.1 | 0.9
218 | 1 | 0.0014604 | 0.00036601 | 0 | 0 | 1 | 0.97362 | -0.50743 | 0.4 | 1 | 1.1 | 0.9
219 | 1 | 0.0012509 | 0.00031351 | 0 | 0 | 1 | 0.97355 | -0.50889 | 0.4 | 1 | 1.1 | 0.9
220 | 1 | 0.0015094 | 0.00037828 | 0 | 0 | 1 | 0.97376 | -0.50466 | 0.4 | 1 | 1.1 | 0.9
221 | 1 | 0.0018223 | 0.00045671 | 0 | 0 | 1 | 0.97355 | -0.50891 | 0.4 | 1 | 1.1 | 0.9
228 | 1 | 0.0013187 | 0.0003305 | 0 | 0 | 1 | 0.97384 | -0.50315 | 0.4 | 1 | 1.1 | 0.9
229 | 1 | 0.0014266 | 0.00035753 | 0 | 0 | 1 | 0.97392 | -0.50156 | 0.4 | 1 | 1.1 | 0.9
222 | 1 | 0.00063061 | 0.00015804 | 0 | 0 | 1 | 0.97368 | -0.50628 | 0.4 | 1 | 1.1 | 0.9
223 | 1 | 0.0007544 | 0.00018907 | 0 | 0 | 1 | 0.97368 | -0.50636 | 0.4 | 1 | 1.1 | 0.9
224 | 1 | 0.0014708 | 0.00036862 | 0 | 0 | 1 | 0.97369 | -0.50614 | 0.4 | 1 | 1.1 | 0.9
225 | 1 | 0.0013143 | 0.00032939 | 0 | 0 | 1 | 0.9737 | -0.50584 | 0.4 | 1 | 1.1 | 0.9
246 | 1 | 0.002773 | 0.00069497 | 0 | 0 | 1 | 0.97319 | -0.51597 | 0.4 | 1 | 1.1 | 0.9
254 | 1 | 0.0013865 | 0.00034749 | 0 | 0 | 1 | 0.97334 | -0.51292 | 0.4 | 1 | 1.1 | 0.9
230 | 1 | 0 | 0 | 0 | 0 | 1 | 0.97411 | -0.49773 | 0.4 | 1 | 1.1 | 0.9
234 | 1 | 0.0013818 | 0.00034631 | 0 | 0 | 1 | 0.97396 | -0.50086 | 0.4 | 1 | 1.1 | 0.9
245 | 1 | 0.00148 | 0.00037093 | 0 | 0 | 1 | 0.97448 | -0.49046 | 0.4 | 1 | 1.1 | 0.9
232 | 1 | 0.0014255 | 0.00035725 | 0 | 0 | 1 | 0.97391 | -0.50179 | 0.4 | 1 | 1.1 | 0.9
251 | 1 | 0.0014893 | 0.00037326 | 0 | 0 | 1 | 0.97377 | -0.50449 | 0.4 | 1 | 1.1 | 0.9
247 | 1 | 0.0016741 | 0.00041957 | 0 | 0 | 1 | 0.97359 | -0.50805 | 0.4 | 1 | 1.1 | 0.9
250 | 1 | 0.0019447 | 0.00048738 | 0 | 0 | 1 | 0.97335 | -0.51289 | 0.4 | 1 | 1.1 | 0.9
249 | 1 | 0 | 0 | 0 | 0 | 1 | 0.97345 | -0.51083 | 0.4 | 1 | 1.1 | 0.9

## generator_data
GEN_BUS | PG | QG | QMAX | QMIN | VG | MBASE | GEN_STATUS | PMAX | PMIN
174 | 0.43507 | 0.11232 | 10 | -10 | 1 | 100 | 1 | 10 | 0

## branch_data
F_BUS | T_BUS | BR_R | BR_X | BR_B | RATE_A | RATE_B | RATE_C | TAP | SHIFT | BR_STATUS | ANGMIN | ANGMAX | P_in | Q_in | P_out | Q_out
1 | 2 | 2.4576 | 1.5729 | 4.127e-09 | 0 | 0 | 0 | 0 | 0 | 1 | -90 | 90 | -0.0024597 | -0.0006165 | 0.0024598 | 0.00061622
2 | 4 | 23.1184 | 14.7958 | 3.8822e-08 | 0 | 0 | 0 | 0 | 0 | 1 | -90 | 90 | -0.019468 | -0.0048791 | 0.019566 | 0.0049385
4 | 9 | 3.406 | 2.1799 | 5.7197e-09 | 0 | 0 | 0 | 0 | 0 | 1 | -90 | 90 | -0.029011 | -0.0073056 | 0.029043 | 0.0073254
4 | 12 | 2.9912 | 1.9143 | 5.023e-09 | 0 | 0 | 0 | 0 | 0 | 1 | -90 | 90 | 0.0094442 | 0.0023672 | -0.0094412 | -0.0023658
9 | 178 | 0.23684 | 0.15158 | 1.5909e-09 | 0 | 0 | 0 | 0 | 0 | 1 | -90 | 90 | -0.1931 | -0.048734 | 0.1932 | 0.048797
9 | 167 | 0.38297 | 0.2451 | 2.5725e-09 | 0 | 0 | 0 | 0 | 0 | 1 | -90 | 90 | 0.16406 | 0.041409 | -0.16395 | -0.041336
12 | 260 | 1.3468 | 0.86195 | 2.2616e-09 | 0 | 0 | 0 | 0 | 0 | 1 | -90 | 90 | 0.00063399 | 0.00015869 | -0.00063398 | -0.0001589
12 | 188 | 2.5052 | 1.6033 | 4.2068e-09 | 0 | 0 | 0 | 0 | 0 | 1 | -90 | 90 | 0.0088072 | 0.0022071 | -0.008805 | -0.0022061
6 | 259 | 6.9143 | 4.4251 | 1.1611e-08 | 0 | 0 | 0 | 0 | 0 | 1 | -90 | 90 | 0.000813 | 0.00020269 | -0.00081295 | -0.00020376
6 | 110 | 7.2159 | 4.6181 | 1.2117e-08 | 0 | 0 | 0 | 0 | 0 | 1 | -90 | 90 | -0.000813 | -0.00020269 | 0.00081305 | 0.00020158
110 | 108 | 1.4577 | 0.93296 | 2.448e-09 | 0 | 0 | 0 | 0 | 0 | 1 | -90 | 90 | -0.00081305 | -0.00020158 | 0.00081307 | 0.00020135
7 | 20 | 4.8421 | 3.099 | 8.1312e-09 | 0 | 0 | 0 | 0 | 0 | 1 | -90 | 90 | -0.019211 | -0.0048173 | 0.01923 | 0.0048292
7 | 26 | 2.3763 | 1.5208 | 3.9905e-09 | 0 | 0 | 0 | 0 | 0 | 1 | -90 | 90 | 0.013422 | 0.0033678 | -0.013417 | -0.0033651
7 | 37 | 1.2046 | 0.77095 | 2.0229e-09 | 0 | 0 | 0 | 0 | 0 | 1 | -90 | 90 | 0.0057889 | 0.0014495 | -0.0057885 | -0.0014494
20 | 22 | 0.91858 | 0.58789 | 1.5425e-09 | 0 | 0 | 0 | 0 | 0 | 1 | -90 | 90 | -0.029589 | -0.0074263 | 0.029598 | 0.0074318
20 | 82 | 2.9022 | 1.8574 | 4.8735e-09 | 0 | 0 | 0 | 0 | 0 | 1 | -90 | 90 | 0.010359 | 0.0025971 | -0.010355 | -0.0025953
26 | 31 | 1.9976 | 1.2785 | 3.3545e-09 | 0 | 0 | 0 | 0 | 0 | 1 | -90 | 90 | 0.013417 | 0.0033652 | -0.013413 | -0.0033629
37 | 38 | 8.892 | 5.6909 | 1.4932e-08 | 0 | 0 | 0 | 0 | 0 | 1 | -90 | 90 | 0.0032844 | 0.00082182 | -0.0032834 | -0.00082256
8 | 86 | 1.4762 | 0.94474 | 2.4789e-09 | 0 | 0 | 0 | 0 | 0 | 1 | -90 | 90 | -0.036563 | -0.0091747 | 0.036585 | 0.0091886
8 | 87 | 3.1587 | 2.0215 | 5.3043e-09 | 0 | 0 | 0 | 0 | 0 | 1 | -90 | 90 | 0.018108 | 0.0045439 | -0.018096 | -0.004537
8 | 83 | 1.5279 | 0.97785 | 2.5657e-09 | 0 | 0 | 0 | 0 | 0 | 1 | -90 | 90 | 0.018456 | 0.0046308 | -0.01845 | -0.0046273
86 | 88 | 1.4567 | 0.9323 | 2.4462e-09 | 0 | 0 | 0 | 0 | 0 | 1 | -90 | 90 | -0.038126 | -0.0095747 | 0.03815 | 0.0095896
87 | 103 | 2.8449 | 1.8208 | 4.7774e-09 | 0 | 0 | 0 | 0 | 0 | 1 | -90 | 90 | 0.0026478 | 0.00066328 | -0.0026476 | -0.00066359
87 | 98 | 1.4277 | 0.91375 | 2.3975e-09 | 0 | 0 | 0 | 0 | 0 | 1 | -90 | 90 | 0.015448 | 0.0038738 | -0.015444 | -0.0038715
83 | 84 | 3.5295 | 2.2589 | 5.927e-09 | 0 | 0 | 0 | 0 | 0 | 1 | -90 | 90 | 0.016083 | 0.0040341 | -0.016073 | -0.0040282
178 | 179 | 0.39499 | 0.25279 | 2.6532e-09 | 0 | 0 | 0 | 0 | 0 | 1 | -90 | 90 | -0.1949 | -0.049222 | 0.19507 | 0.049329
167 | 166 | 0.086051 | 0.055073 | 5.7801e-10 | 0 | 0 | 0 | 0 | 0 | 1 | -90 | 90 | 0.1623 | 0.040923 | -0.16227 | -0.040907
10 | 177 | 0.265 | 0.1696 | 1.78e-09 | 0 | 0 | 0 | 0 | 0 | 1 | -90 | 90 | -0.19745 | -0.049966 | 0.19757 | 0.050039
10 | 179 | 0.23199 | 0.14847 | 1.5583e-09 | 0 | 0 | 0 | 0 | 0 | 1 | -90 | 90 | 0.19745 | 0.049966 | -0.19735 | -0.049902
177 | 176 | 0.1903 | 0.12179 | 1.2783e-09 | 0 | 0 | 0 | 0 | 0 | 1 | -90 | 90 | -0.20007 | -0.050667 | 0.20016 | 0.05072
11 | 162 | 0.65283 | 0.41781 | 4.3851e-09 | 0 | 0 | 0 | 0 | 0 | 1 | -90 | 90 | 0.42337 | 0.10893 | -0.42212 | -0.10813
11 | 159 | 0.27456 | 0.17572 | 1.8442e-09 | 0 | 0 | 0 | 0 | 0 | 1 | -90 | 90 | -0.42337 | -0.10893 | 0.4239 | 0.10927
162 | 16 | 0.23017 | 0.14731 | 1.546e-09 | 0 | 0 | 0 | 0 | 0 | 1 | -90 | 90 | 0.41928 | 0.10742 | -0.41885 | -0.10714
159 | 160 | 0.0079308 | 0.0050757 | 5.3272e-11 | 0 | 0 | 0 | 0 | 0 | 1 | -90 | 90 | -0.42601 | -0.1098 | 0.42603 | 0.10981
188 | 215 | 1.6421 | 1.051 | 2.7576e-09 | 0 | 0 | 0 | 0 | 0 | 1 | -90 | 90 | 0.00062016 | 0.00015497 | -0.00062015 | -0.00015523
188 | 13 | 0.21391 | 0.1369 | 3.5921e-10 | 0 | 0 | 0 | 0 | 0 | 1 | -90 | 90 | 0.0081849 | 0.0020511 | -0.0081847 | -0.0020511
13 | 241 | 0.90274 | 0.57775 | 1.5159e-09 | 0 | 0 | 0 | 0 | 0 | 1 | -90 | 90 | 0.0081847 | 0.0020511 | -0.008184 | -0.0020508
241 | 187 | 2.0266 | 1.297 | 3.4033e-09 | 0 | 0 | 0 | 0 | 0 | 1 | -90 | 90 | 0.0078572 | 0.0019689 | -0.0078558 | -0.0019683
16 | 62 | 0.44421 | 0.2843 | 2.9838e-09 | 0 | 0 | 0 | 0 | 0 | 1 | -90 | 90 | 0.18445 | 0.046964 | -0.18428 | -0.046859
16 | 170 | 0.67559 | 0.43237 | 4.538e-09 | 0 | 0 | 0 | 0 | 0 | 1 | -90 | 90 | 0.2344 | 0.060179 | -0.234 | -0.059922
62 | 29 | 0.56203 | 0.3597 | 1.8876e-09 | 0 | 0 | 0 | 0 | 0 | 1 | -90 | 90 | 0.18057 | 0.045928 | -0.18037 | -0.045801
170 | 169 | 0.42113 | 0.26953 | 2.8288e-09 | 0 | 0 | 0 | 0 | 0 | 1 | -90 | 90 | 0.23202 | 0.059426 | -0.23177 | -0.059268
19 | 95 | 1.5403 | 0.98578 | 2.5865e-09 | 0 | 0 | 0 | 0 | 0 | 1 | -90 | 90 | 0.09261 | 0.02343 | -0.092464 | -0.023337
19 | 93 | 1.8776 | 1.2017 | 3.153e-09 | 0 | 0 | 0 | 0 | 0 | 1 | -90 | 90 | -0.09261 | -0.023429 | 0.092787 | 0.023543
95 | 22 | 1.6182 | 1.0357 | 2.7174e-09 | 0 | 0 | 0 | 0 | 0 | 1 | -90 | 90 | 0.085726 | 0.021648 | -0.085595 | -0.021565
93 | 23 | 2.114 | 1.353 | 3.55e-09 | 0 | 0 | 0 | 0 | 0 | 1 | -90 | 90 | -0.099477 | -0.025219 | 0.099706 | 0.025365
22 | 96 | 2.6681 | 1.7076 | 4.4805e-09 | 0 | 0 | 0 | 0 | 0 | 1 | -90 | 90 | 0.055997 | 0.014133 | -0.055904 | -0.014074
21 | 27 | 0.71133 | 0.45525 | 1.1945e-09 | 0 | 0 | 0 | 0 | 0 | 1 | -90 | 90 | -0.0043298 | -0.0010846 | 0.00433 | 0.0010845
21 | 40 | 1.6938 | 1.084 | 2.8443e-09 | 0 | 0 | 0 | 0 | 0 | 1 | -90 | 90 | 0.0043298 | 0.0010846 | -0.0043295 | -0.0010846
27 | 76 | 0.78725 | 0.50384 | 1.322e-09 | 0 | 0 | 0 | 0 | 0 | 1 | -90 | 90 | -0.00433 | -0.0010845 | 0.0043301 | 0.0010845
40 | 41 | 3.3442 | 2.1403 | 5.6159e-09 | 0 | 0 | 0 | 0 | 0 | 1 | -90 | 90 | 0.0021324 | 0.00053396 | -0.0021322 | -0.0005344
96 | 89 | 1.3174 | 0.84315 | 2.2123e-09 | 0 | 0 | 0 | 0 | 0 | 1 | -90 | 90 | 0.049684 | 0.012515 | -0.049648 | -0.012492
23 | 94 | 1.4446 | 0.92455 | 2.4259e-09 | 0 | 0 | 0 | 0 | 0 | 1 | -90 | 90 | 0.0053245 | 0.0013344 | -0.005324 | -0.0013343
23 | 29 | 1.693 | 1.0835 | 2.843e-09 | 0 | 0 | 0 | 0 | 0 | 1 | -90 | 90 | -0.12784 | -0.032422 | 0.12814 | 0.032615
23 | 90 | 2.5443 | 1.6284 | 4.2726e-09 | 0 | 0 | 0 | 0 | 0 | 1 | -90 | 90 | 0.02281 | 0.0057224 | -0.022795 | -0.0057136
29 | 60 | 1.8136 | 1.1607 | 3.0455e-09 | 0 | 0 | 0 | 0 | 0 | 1 | -90 | 90 | 0.052226 | 0.013187 | -0.052173 | -0.013153
90 | 91 | 0.043748 | 0.027999 | 7.3465e-11 | 0 | 0 | 0 | 0 | 0 | 1 | -90 | 90 | 0.017494 | 0.004385 | -0.017494 | -0.0043849
31 | 28 | 1.8091 | 1.1578 | 3.0379e-09 | 0 | 0 | 0 | 0 | 0 | 1 | -90 | 90 | 0.0098123 | 0.0024605 | -0.0098104 | -0.0024595
76 | 74 | 0.60971 | 0.39021 | 1.0239e-09 | 0 | 0 | 0 | 0 | 0 | 1 | -90 | 90 | -0.0069487 | -0.0017408 | 0.006949 | 0.0017409
28 | 30 | 1.2554 | 0.80347 | 2.1082e-09 | 0 | 0 | 0 | 0 | 0 | 1 | -90 | 90 | 0.0098104 | 0.0024595 | -0.009809 | -0.0024589
30 | 36 | 1.3427 | 0.85934 | 2.2548e-09 | 0 | 0 | 0 | 0 | 0 | 1 | -90 | 90 | 0.009809 | 0.0024589 | -0.0098076 | -0.0024582
60 | 61 | 0.83062 | 0.5316 | 1.3948e-09 | 0 | 0 | 0 | 0 | 0 | 1 | -90 | 90 | 0.048424 | 0.012213 | -0.048403 | -0.0122
36 | 32 | 3.0981 | 1.9828 | 5.2026e-09 | 0 | 0 | 0 | 0 | 0 | 1 | -90 | 90 | 0.0072743 | 0.0018233 | -0.0072725 | -0.0018226
194 | 189 | 4.1273 | 2.6415 | 6.9308e-09 | 0 | 0 | 0 | 0 | 0 | 1 | -90 | 90 | -0.0054302 | -0.001361 | 0.0054316 | 0.0013612
189 | 187 | 6.6764 | 4.2729 | 1.1211e-08 | 0 | 0 | 0 | 0 | 0 | 1 | -90 | 90 | -0.0054316 | -0.0013612 | 0.0054338 | 0.0013616
108 | 109 | 0.095145 | 0.060893 | 1.5977e-10 | 0 | 0 | 0 | 0 | 0 | 1 | -90 | 90 | -0.0028559 | -0.00071336 | 0.0028559 | 0.00071335
32 | 34 | 1.1998 | 0.76784 | 2.0147e-09 | 0 | 0 | 0 | 0 | 0 | 1 | -90 | 90 | 0.0072725 | 0.0018226 | -0.0072718 | -0.0018223
34 | 33 | 1.4141 | 0.90504 | 2.3747e-09 | 0 | 0 | 0 | 0 | 0 | 1 | -90 | 90 | 0.0039373 | 0.00098659 | -0.003937 | -0.00098666
38 | 39 | 2.411 | 1.543 | 4.0487e-09 | 0 | 0 | 0 | 0 | 0 | 1 | -90 | 90 | 0.0015895 | 0.00039803 | -0.0015895 | -0.00039838
88 | 89 | 2.5667 | 1.6427 | 4.3103e-09 | 0 | 0 | 0 | 0 | 0 | 1 | -90 | 90 | -0.043668 | -0.010973 | 0.043723 | 0.011007
98 | 97 | 0.072518 | 0.046411 | 1.2178e-10 | 0 | 0 | 0 | 0 | 0 | 1 | -90 | 90 | 0.013117 | 0.0032883 | -0.013117 | -0.0032883
84 | 85 | 1.1558 | 0.73971 | 1.9409e-09 | 0 | 0 | 0 | 0 | 0 | 1 | -90 | 90 | 0.012984 | 0.003254 | -0.012982 | -0.0032527
166 | 143 | 0.00065355 | 0.00041827 | 4.3899e-12 | 0 | 0 | 0 | 0 | 0 | 1 | -90 | 90 | 0.16101 | 0.040591 | -0.16101 | -0.040591
176 | 173 | 0.12156 | 0.077797 | 8.1651e-10 | 0 | 0 | 0 | 0 | 0 | 1 | -90 | 90 | -0.20137 | -0.051023 | 0.20142 | 0.051058
160 | 161 | 0.16138 | 0.10328 | 1.084e-09 | 0 | 0 | 0 | 0 | 0 | 1 | -90 | 90 | -0.42915 | -0.11059 | 0.42947 | 0.1108
215 | 216 | 1.2455 | 0.79714 | 2.0916e-09 | 0 | 0 | 0 | 0 | 0 | 1 | -90 | 90 | 0.00026571 | 6.6397e-05 | -0.00026571 | -6.6596e-05
187 | 185 | 0.95133 | 0.60885 | 1.5975e-09 | 0 | 0 | 0 | 0 | 0 | 1 | -90 | 90 | 0.002422 | 0.00060674 | -0.0024219 | -0.00060685
212 | 253 | 0.56621 | 0.36237 | 9.5082e-10 | 0 | 0 | 0 | 0 | 0 | 1 | -90 | 90 | -0.0042977 | -0.0010769 | 0.0042978 | 0.0010769
212 | 210 | 0.51596 | 0.33021 | 8.6643e-10 | 0 | 0 | 0 | 0 | 0 | 1 | -90 | 90 | 0.0042977 | 0.0010769 | -0.0042976 | -0.001077
253 | 252 | 0.46069 | 0.29484 | 7.7361e-10 | 0 | 0 | 0 | 0 | 0 | 1 | -90 | 90 | -0.0057221 | -0.0014339 | 0.0057223 | 0.001434
210 | 208 | 0.45307 | 0.28996 | 7.6082e-10 | 0 | 0 | 0 | 0 | 0 | 1 | -90 | 90 | 0.0028422 | 0.00071218 | -0.0028422 | -0.00071223
257 | 142 | 0.033076 | 0.021169 | 5.5544e-11 | 0 | 0 | 0 | 0 | 0 | 1 | -90 | 90 | -0.0013065 | -0.00032745 | 0.0013065 | 0.00032745
142 | 140 | 0.41804 | 0.26754 | 7.02e-10 | 0 | 0 | 0 | 0 | 0 | 1 | -90 | 90 | -0.002713 | -0.00067996 | 0.002713 | 0.00067992
237 | 238 | 2.1926 | 1.4032 | 3.6819e-09 | 0 | 0 | 0 | 0 | 0 | 1 | -90 | 90 | -0.0073794 | -0.0018496 | 0.0073807 | 0.0018501
238 | 239 | 0.0069276 | 0.0044337 | 1.1633e-11 | 0 | 0 | 0 | 0 | 0 | 1 | -90 | 90 | -0.0087456 | -0.0021922 | 0.0087456 | 0.0021922
169 | 45 | 0.25366 | 0.16235 | 1.7039e-09 | 0 | 0 | 0 | 0 | 0 | 1 | -90 | 90 | 0.22964 | 0.058736 | -0.2295 | -0.058643
101 | 100 | 1.0395 | 0.66526 | 1.7455e-09 | 0 | 0 | 0 | 0 | 0 | 1 | -90 | 90 | -0.0027592 | -0.00069157 | 0.0027593 | 0.00069146
100 | 99 | 1.1349 | 0.72635 | 1.9058e-09 | 0 | 0 | 0 | 0 | 0 | 1 | -90 | 90 | -0.0056808 | -0.0014237 | 0.0056812 | 0.0014238
91 | 92 | 1.3424 | 0.85916 | 2.2543e-09 | 0 | 0 | 0 | 0 | 0 | 1 | -90 | 90 | 0.01163 | 0.0029153 | -0.011628 | -0.0029143
74 | 75 | 2.0608 | 1.3189 | 3.4607e-09 | 0 | 0 | 0 | 0 | 0 | 1 | -90 | 90 | -0.0094249 | -0.0023614 | 0.0094269 | 0.0023624
61 | 63 | 0.57093 | 0.3654 | 9.5875e-10 | 0 | 0 | 0 | 0 | 0 | 1 | -90 | 90 | 0.044105 | 0.011123 | -0.044093 | -0.011115
61 | 64 | 1.3677 | 0.87534 | 2.2968e-09 | 0 | 0 | 0 | 0 | 0 | 1 | -90 | 90 | 0.0042974 | 0.0010769 | -0.0042971 | -0.001077
33 | 35 | 0.71874 | 0.46 | 1.207e-09 | 0 | 0 | 0 | 0 | 0 | 1 | -90 | 90 | 0.0019201 | 0.00048115 | -0.0019201 | -0.00048124
42 | 43 | 0.52058 | 0.33317 | 8.742e-10 | 0 | 0 | 0 | 0 | 0 | 1 | -90 | 90 | -0.00249 | -0.00062406 | 0.00249 | 0.000624
43 | 45 | 1.1134 | 0.71257 | 1.8697e-09 | 0 | 0 | 0 | 0 | 0 | 1 | -90 | 90 | -0.0047524 | -0.001191 | 0.0047527 | 0.001191
45 | 158 | 0.45498 | 0.29119 | 3.0561e-09 | 0 | 0 | 0 | 0 | 0 | 1 | -90 | 90 | 0.22475 | 0.057452 | -0.2245 | -0.057292
44 | 46 | 1.527 | 0.97726 | 2.5642e-09 | 0 | 0 | 0 | 0 | 0 | 1 | -90 | 90 | 0.0010049 | 0.00025164 | -0.0010049 | -0.00025187
44 | 47 | 1.4308 | 0.91572 | 2.4027e-09 | 0 | 0 | 0 | 0 | 0 | 1 | -90 | 90 | -0.0010049 | -0.00025164 | 0.0010049 | 0.00025142
47 | 145 | 1.0586 | 0.67748 | 1.7776e-09 | 0 | 0 | 0 | 0 | 0 | 1 | -90 | 90 | -0.0029922 | -0.00074952 | 0.0029923 | 0.00074942
158 | 157 | 0.22962 | 0.14696 | 1.5424e-09 | 0 | 0 | 0 | 0 | 0 | 1 | -90 | 90 | 0.22324 | 0.056978 | -0.22312 | -0.056898
145 | 146 | 0.51582 | 0.33013 | 8.6621e-10 | 0 | 0 | 0 | 0 | 0 | 1 | -90 | 90 | -0.0038719 | -0.00096989 | 0.003872 | 0.00096986
157 | 150 | 0.1535 | 0.098241 | 1.0311e-09 | 0 | 0 | 0 | 0 | 0 | 1 | -90 | 90 | 0.22054 | 0.056252 | -0.22046 | -0.0562
125 | 80 | 0.97935 | 0.62678 | 1.6446e-09 | 0 | 0 | 0 | 0 | 0 | 1 | -90 | 90 | -0.00087535 | -0.00021939 | 0.00087536 | 0.00021923
80 | 123 | 1.7913 | 1.1464 | 3.0081e-09 | 0 | 0 | 0 | 0 | 0 | 1 | -90 | 90 | 0.00091353 | 0.0002285 | -0.00091351 | -0.00022879
80 | 58 | 1.5199 | 0.97275 | 2.5524e-09 | 0 | 0 | 0 | 0 | 0 | 1 | -90 | 90 | -0.0017889 | -0.00044774 | 0.0017889 | 0.00044752
146 | 163 | 0.8956 | 0.57319 | 1.504e-09 | 0 | 0 | 0 | 0 | 0 | 1 | -90 | 90 | -0.0058494 | -0.0014655 | 0.0058497 | 0.0014656
48 | 49 | 0.20284 | 0.12982 | 3.4062e-10 | 0 | 0 | 0 | 0 | 0 | 1 | -90 | 90 | 0.0004475 | 0.0001121 | -0.0004475 | -0.00011213
48 | 50 | 1.3973 | 0.89426 | 2.3464e-09 | 0 | 0 | 0 | 0 | 0 | 1 | -90 | 90 | -0.00064282 | -0.00016105 | 0.00064282 | 0.00016083
49 | 51 | 0.12781 | 0.081797 | 2.1462e-10 | 0 | 0 | 0 | 0 | 0 | 1 | -90 | 90 | 0.00028416 | 7.1199e-05 | -0.00028416 | -7.1219e-05
50 | 52 | 0.70844 | 0.4534 | 1.1897e-09 | 0 | 0 | 0 | 0 | 0 | 1 | -90 | 90 | 0.00027189 | 6.8028e-05 | -0.00027189 | -6.8143e-05
50 | 53 | 1.3097 | 0.8382 | 2.1993e-09 | 0 | 0 | 0 | 0 | 0 | 1 | -90 | 90 | -0.00091471 | -0.00022886 | 0.00091472 | 0.00022865
53 | 65 | 1.217 | 0.77885 | 2.0436e-09 | 0 | 0 | 0 | 0 | 0 | 1 | -90 | 90 | -0.033172 | -0.0083383 | 0.033186 | 0.0083475
53 | 66 | 2.2064 | 1.4121 | 3.7051e-09 | 0 | 0 | 0 | 0 | 0 | 1 | -90 | 90 | 0.0013551 | 0.00033924 | -0.001355 | -0.00033957
53 | 59 | 2.0444 | 1.3084 | 3.4332e-09 | 0 | 0 | 0 | 0 | 0 | 1 | -90 | 90 | 0.030902 | 0.0077704 | -0.03088 | -0.0077571
65 | 70 | 1.6279 | 1.0419 | 2.7337e-09 | 0 | 0 | 0 | 0 | 0 | 1 | -90 | 90 | -0.034012 | -0.0085544 | 0.034032 | 0.0085673
66 | 72 | 0.26931 | 0.17236 | 4.5224e-10 | 0 | 0 | 0 | 0 | 0 | 1 | -90 | 90 | 0.00090934 | 0.00022786 | -0.00090934 | -0.00022791
59 | 56 | 1.2034 | 0.77019 | 2.0209e-09 | 0 | 0 | 0 | 0 | 0 | 1 | -90 | 90 | 0.030217 | 0.0075907 | -0.030205 | -0.0075832
70 | 71 | 1.0095 | 0.64609 | 1.6953e-09 | 0 | 0 | 0 | 0 | 0 | 1 | -90 | 90 | -0.034032 | -0.0085673 | 0.034045 | 0.0085753
56 | 58 | 1.7088 | 1.0937 | 2.8696e-09 | 0 | 0 | 0 | 0 | 0 | 1 | -90 | 90 | 0.0050136 | 0.0012554 | -0.0050132 | -0.0012554
56 | 54 | 2.3471 | 1.5021 | 3.9414e-09 | 0 | 0 | 0 | 0 | 0 | 1 | -90 | 90 | 0.025191 | 0.0063278 | -0.025175 | -0.0063178
54 | 55 | 1.5323 | 0.98068 | 2.5732e-09 | 0 | 0 | 0 | 0 | 0 | 1 | -90 | 90 | 0.024654 | 0.0061872 | -0.024643 | -0.0061809
55 | 57 | 1.0954 | 0.70109 | 1.8395e-09 | 0 | 0 | 0 | 0 | 0 | 1 | -90 | 90 | 0.02345 | 0.0058819 | -0.023444 | -0.0058778
57 | 77 | 1.6215 | 1.0377 | 2.7229e-09 | 0 | 0 | 0 | 0 | 0 | 1 | -90 | 90 | 0.017883 | 0.004484 | -0.017877 | -0.0044807
58 | 79 | 1.2989 | 0.8313 | 2.1812e-09 | 0 | 0 | 0 | 0 | 0 | 1 | -90 | 90 | 0.0032242 | 0.00080784 | -0.0032241 | -0.00080796
77 | 75 | 0.79571 | 0.50925 | 1.3362e-09 | 0 | 0 | 0 | 0 | 0 | 1 | -90 | 90 | 0.013011 | 0.003261 | -0.013009 | -0.0032602
79 | 78 | 0.62841 | 0.40218 | 1.0553e-09 | 0 | 0 | 0 | 0 | 0 | 1 | -90 | 90 | 0.0023773 | 0.00059573 | -0.0023772 | -0.00059581
123 | 124 | 1.0466 | 0.66983 | 1.7575e-09 | 0 | 0 | 0 | 0 | 0 | 1 | -90 | 90 | 0.00091351 | 0.00022879 | -0.0009135 | -0.00022895
63 | 67 | 1.3287 | 0.85034 | 2.2312e-09 | 0 | 0 | 0 | 0 | 0 | 1 | -90 | 90 | 0.040586 | 0.010236 | -0.040562 | -0.010221
67 | 68 | 1.2973 | 0.83027 | 2.1785e-09 | 0 | 0 | 0 | 0 | 0 | 1 | -90 | 90 | 0.037685 | 0.0095 | -0.037665 | -0.0094874
68 | 69 | 0.71852 | 0.45985 | 1.2066e-09 | 0 | 0 | 0 | 0 | 0 | 1 | -90 | 90 | 0.035182 | 0.0088651 | -0.035173 | -0.008859
71 | 69 | 0.27846 | 0.17822 | 4.6762e-10 | 0 | 0 | 0 | 0 | 0 | 1 | -90 | 90 | -0.034497 | -0.0086885 | 0.0345 | 0.0086907
69 | 73 | 1.2795 | 0.81891 | 2.1487e-09 | 0 | 0 | 0 | 0 | 0 | 1 | -90 | 90 | 0.00067222 | 0.00016825 | -0.00067222 | -0.00016846
73 | 81 | 0.093126 | 0.059601 | 1.5638e-10 | 0 | 0 | 0 | 0 | 0 | 1 | -90 | 90 | 0.00032884 | 8.2401e-05 | -0.00032884 | -8.2416e-05
85 | 105 | 2.1833 | 1.3973 | 3.6663e-09 | 0 | 0 | 0 | 0 | 0 | 1 | -90 | 90 | 0.012355 | 0.0030957 | -0.012351 | -0.0030936
105 | 104 | 0.29474 | 0.18863 | 4.9495e-10 | 0 | 0 | 0 | 0 | 0 | 1 | -90 | 90 | 0.010462 | 0.0026201 | -0.010462 | -0.0026199
104 | 106 | 1.2171 | 0.77892 | 2.0438e-09 | 0 | 0 | 0 | 0 | 0 | 1 | -90 | 90 | 0.0091874 | 0.0023005 | -0.0091863 | -0.0023
97 | 99 | 2.3672 | 1.515 | 3.9751e-09 | 0 | 0 | 0 | 0 | 0 | 1 | -90 | 90 | 0.010197 | 0.0025563 | -0.010194 | -0.0025549
92 | 102 | 0.023918 | 0.015308 | 4.0165e-11 | 0 | 0 | 0 | 0 | 0 | 1 | -90 | 90 | 0.0060231 | 0.0015094 | -0.0060231 | -0.0015094
102 | 258 | 1.1349 | 0.7263 | 1.9057e-09 | 0 | 0 | 0 | 0 | 0 | 1 | -90 | 90 | 0.0026471 | 0.00066329 | -0.002647 | -0.00066342
106 | 107 | 0.6584 | 0.42137 | 1.1056e-09 | 0 | 0 | 0 | 0 | 0 | 1 | -90 | 90 | 0.007365 | 0.0018435 | -0.0073646 | -0.0018434
107 | 109 | 2.0226 | 1.2945 | 3.3965e-09 | 0 | 0 | 0 | 0 | 0 | 1 | -90 | 90 | 0.0054452 | 0.0013623 | -0.0054445 | -0.0013622
111 | 112 | 1.8694 | 1.1964 | 3.1392e-09 | 0 | 0 | 0 | 0 | 0 | 1 | -90 | 90 | -0.0064624 | -0.0016193 | 0.0064633 | 0.0016196
111 | 113 | 2.5439 | 1.6281 | 4.2719e-09 | 0 | 0 | 0 | 0 | 0 | 1 | -90 | 90 | 0.0047305 | 0.0011852 | -0.0047299 | -0.0011852
112 | 114 | 2.9165 | 1.8666 | 4.8976e-09 | 0 | 0 | 0 | 0 | 0 | 1 | -90 | 90 | -0.0077143 | -0.0019331 | 0.0077162 | 0.0019339
113 | 115 | 2.2947 | 1.4686 | 3.8534e-09 | 0 | 0 | 0 | 0 | 0 | 1 | -90 | 90 | 0.0017679 | 0.00044279 | -0.0017678 | -0.0004431
114 | 119 | 1.185 | 0.75842 | 1.99e-09 | 0 | 0 | 0 | 0 | 0 | 1 | -90 | 90 | -0.015521 | -0.0038902 | 0.015524 | 0.003892
114 | 122 | 1.0376 | 0.66406 | 1.7424e-09 | 0 | 0 | 0 | 0 | 0 | 1 | -90 | 90 | 0.007805 | 0.0019563 | -0.0078043 | -0.001956
119 | 117 | 2.0551 | 1.3153 | 3.4511e-09 | 0 | 0 | 0 | 0 | 0 | 1 | -90 | 90 | -0.016658 | -0.0041762 | 0.016664 | 0.0041799
122 | 121 | 1.9566 | 1.2522 | 3.2857e-09 | 0 | 0 | 0 | 0 | 0 | 1 | -90 | 90 | 0.0049505 | 0.0012407 | -0.00495 | -0.0012407
117 | 116 | 1.0315 | 0.66015 | 1.7322e-09 | 0 | 0 | 0 | 0 | 0 | 1 | -90 | 90 | -0.017398 | -0.0043638 | 0.017401 | 0.0043659
192 | 201 | 0.75956 | 0.48612 | 1.2755e-09 | 0 | 0 | 0 | 0 | 0 | 1 | -90 | 90 | -0.0025209 | -0.00063164 | 0.002521 | 0.00063155
192 | 200 | 1.6266 | 1.041 | 2.7315e-09 | 0 | 0 | 0 | 0 | 0 | 1 | -90 | 90 | 0.0025209 | 0.00063164 | -0.0025208 | -0.00063182
201 | 240 | 1.4303 | 0.91539 | 2.4019e-09 | 0 | 0 | 0 | 0 | 0 | 1 | -90 | 90 | -0.0039993 | -0.0010021 | 0.0039995 | 0.001002
116 | 118 | 0.035648 | 0.022815 | 5.9863e-11 | 0 | 0 | 0 | 0 | 0 | 1 | -90 | 90 | -0.019414 | -0.0048703 | 0.019414 | 0.0048703
118 | 120 | 1.2409 | 0.7942 | 2.0839e-09 | 0 | 0 | 0 | 0 | 0 | 1 | -90 | 90 | -0.021302 | -0.0053435 | 0.021308 | 0.0053473
120 | 129 | 1.8825 | 1.2048 | 3.1612e-09 | 0 | 0 | 0 | 0 | 0 | 1 | -90 | 90 | -0.03246 | -0.0081429 | 0.032483 | 0.0081569
120 | 130 | 1.847 | 1.1821 | 3.1017e-09 | 0 | 0 | 0 | 0 | 0 | 1 | -90 | 90 | 0.011152 | 0.0027957 | -0.01115 | -0.0027943
129 | 133 | 1.9524 | 1.2495 | 3.2786e-09 | 0 | 0 | 0 | 0 | 0 | 1 | -90 | 90 | -0.038126 | -0.0095711 | 0.038158 | 0.0095911
129 | 137 | 0.93987 | 0.60152 | 1.5783e-09 | 0 | 0 | 0 | 0 | 0 | 1 | -90 | 90 | 0.0031264 | 0.00078331 | -0.0031263 | -0.00078339
130 | 165 | 1.0674 | 0.68314 | 1.7925e-09 | 0 | 0 | 0 | 0 | 0 | 1 | -90 | 90 | 0.0096788 | 0.0024256 | -0.0096777 | -0.0024251
133 | 135 | 1.0197 | 0.65261 | 1.7124e-09 | 0 | 0 | 0 | 0 | 0 | 1 | -90 | 90 | -0.043984 | -0.011051 | 0.044006 | 0.011065
133 | 131 | 1.3275 | 0.84957 | 2.2292e-09 | 0 | 0 | 0 | 0 | 0 | 1 | -90 | 90 | 0.0058257 | 0.00146 | -0.0058252 | -0.0014599
137 | 136 | 0.93259 | 0.59686 | 1.5661e-09 | 0 | 0 | 0 | 0 | 0 | 1 | -90 | 90 | 0.0021083 | 0.00052822 | -0.0021082 | -0.00052834
165 | 164 | 0.47491 | 0.30394 | 7.9751e-10 | 0 | 0 | 0 | 0 | 0 | 1 | -90 | 90 | 0.0077432 | 0.0019402 | -0.0077428 | -0.0019401
126 | 127 | 1.2377 | 0.79213 | 2.0784e-09 | 0 | 0 | 0 | 0 | 0 | 1 | -90 | 90 | -0.0027969 | -0.00070099 | 0.002797 | 0.00070085
127 | 128 | 0.20121 | 0.12877 | 3.3788e-10 | 0 | 0 | 0 | 0 | 0 | 1 | -90 | 90 | -0.0045584 | -0.0011423 | 0.0045584 | 0.0011423
128 | 149 | 0.34707 | 0.22213 | 2.3313e-09 | 0 | 0 | 0 | 0 | 0 | 1 | -90 | 90 | -0.21303 | -0.054124 | 0.21321 | 0.054235
128 | 171 | 0.28055 | 0.17955 | 1.8844e-09 | 0 | 0 | 0 | 0 | 0 | 1 | -90 | 90 | 0.20847 | 0.052982 | -0.20834 | -0.052897
149 | 147 | 0.34411 | 0.22023 | 2.3114e-09 | 0 | 0 | 0 | 0 | 0 | 1 | -90 | 90 | -0.21585 | -0.054898 | 0.21603 | 0.05501
171 | 172 | 0.52872 | 0.33838 | 3.5515e-09 | 0 | 0 | 0 | 0 | 0 | 1 | -90 | 90 | 0.20631 | 0.052388 | -0.20606 | -0.05223
147 | 148 | 0.012973 | 0.0083029 | 8.7142e-11 | 0 | 0 | 0 | 0 | 0 | 1 | -90 | 90 | -0.21784 | -0.055465 | 0.21785 | 0.055469
172 | 173 | 0.051782 | 0.033141 | 3.4782e-10 | 0 | 0 | 0 | 0 | 0 | 1 | -90 | 90 | 0.20365 | 0.051626 | -0.20363 | -0.051611
135 | 155 | 0.053837 | 0.034456 | 9.0406e-11 | 0 | 0 | 0 | 0 | 0 | 1 | -90 | 90 | -0.044599 | -0.011214 | 0.0446 | 0.011215
131 | 132 | 0.049886 | 0.031927 | 8.3771e-11 | 0 | 0 | 0 | 0 | 0 | 1 | -90 | 90 | 0.0041774 | 0.0010469 | -0.0041774 | -0.0010469
136 | 138 | 0.44666 | 0.28586 | 7.5006e-10 | 0 | 0 | 0 | 0 | 0 | 1 | -90 | 90 | 0.00069061 | 0.00017302 | -0.0006906 | -0.00017309
164 | 163 | 0.28877 | 0.18481 | 4.8492e-10 | 0 | 0 | 0 | 0 | 0 | 1 | -90 | 90 | 0.0068208 | 0.001709 | -0.0068207 | -0.0017089
132 | 134 | 0.46199 | 0.29567 | 7.758e-10 | 0 | 0 | 0 | 0 | 0 | 1 | -90 | 90 | 0.0027602 | 0.00069169 | -0.0027601 | -0.00069174
134 | 168 | 0.45591 | 0.29178 | 7.656e-10 | 0 | 0 | 0 | 0 | 0 | 1 | -90 | 90 | 0.0013635 | 0.00034169 | -0.0013635 | -0.00034176
155 | 153 | 0.65488 | 0.41912 | 2.1994e-09 | 0 | 0 | 0 | 0 | 0 | 1 | -90 | 90 | -0.045195 | -0.011364 | 0.04521 | 0.011373
153 | 156 | 0.2206 | 0.14118 | 1.4818e-09 | 0 | 0 | 0 | 0 | 0 | 1 | -90 | 90 | 0.097848 | 0.024584 | -0.097824 | -0.024569
153 | 151 | 0.24913 | 0.15944 | 1.6734e-09 | 0 | 0 | 0 | 0 | 0 | 1 | -90 | 90 | -0.14306 | -0.035957 | 0.14311 | 0.035993
139 | 140 | 0.036233 | 0.023189 | 6.0845e-11 | 0 | 0 | 0 | 0 | 0 | 1 | -90 | 90 | 0.0038753 | 0.00097122 | -0.0038752 | -0.00097122
139 | 141 | 1.3523 | 0.86547 | 2.2709e-09 | 0 | 0 | 0 | 0 | 0 | 1 | -90 | 90 | -0.005322 | -0.0013338 | 0.0053225 | 0.0013339
141 | 143 | 0.24442 | 0.15643 | 1.6418e-09 | 0 | 0 | 0 | 0 | 0 | 1 | -90 | 90 | -0.1597 | -0.040235 | 0.15977 | 0.040279
141 | 144 | 0.04446 | 0.028454 | 2.9864e-10 | 0 | 0 | 0 | 0 | 0 | 1 | -90 | 90 | 0.15438 | 0.038901 | -0.15436 | -0.038894
144 | 180 | 0.17716 | 0.11338 | 1.19e-09 | 0 | 0 | 0 | 0 | 0 | 1 | -90 | 90 | 0.15259 | 0.038448 | -0.15254 | -0.038419
180 | 181 | 0.097042 | 0.062107 | 6.5184e-10 | 0 | 0 | 0 | 0 | 0 | 1 | -90 | 90 | 0.15093 | 0.038016 | -0.15091 | -0.038
181 | 182 | 0.0026693 | 0.0017084 | 1.793e-11 | 0 | 0 | 0 | 0 | 0 | 1 | -90 | 90 | 0.1495 | 0.037648 | -0.1495 | -0.037647
148 | 150 | 0.37811 | 0.24199 | 2.5398e-09 | 0 | 0 | 0 | 0 | 0 | 1 | -90 | 90 | -0.21891 | -0.055735 | 0.21911 | 0.055862
151 | 152 | 0.12479 | 0.079867 | 8.3823e-10 | 0 | 0 | 0 | 0 | 0 | 1 | -90 | 90 | -0.14463 | -0.036374 | 0.14466 | 0.036393
152 | 154 | 0.17781 | 0.1138 | 1.1943e-09 | 0 | 0 | 0 | 0 | 0 | 1 | -90 | 90 | -0.14636 | -0.036817 | 0.1464 | 0.036844
154 | 182 | 0.27306 | 0.17476 | 1.8342e-09 | 0 | 0 | 0 | 0 | 0 | 1 | -90 | 90 | -0.14816 | -0.037285 | 0.14822 | 0.037327
156 | 256 | 0.10871 | 0.069577 | 7.3024e-10 | 0 | 0 | 0 | 0 | 0 | 1 | -90 | 90 | 0.096573 | 0.024256 | -0.096562 | -0.024249
256 | 255 | 0.11259 | 0.07206 | 7.563e-10 | 0 | 0 | 0 | 0 | 0 | 1 | -90 | 90 | 0.095128 | 0.023889 | -0.095116 | -0.023882
255 | 245 | 0.11304 | 0.072348 | 7.5932e-10 | 0 | 0 | 0 | 0 | 0 | 1 | -90 | 90 | 0.093734 | 0.023535 | -0.093723 | -0.023528
161 | 174 | 0.16023 | 0.10255 | 1.0763e-09 | 0 | 0 | 0 | 0 | 0 | 1 | -90 | 90 | -0.43206 | -0.11145 | 0.43238 | 0.11165
161 | 175 | 1.4616 | 0.9354 | 2.4544e-09 | 0 | 0 | 0 | 0 | 0 | 1 | -90 | 90 | 0.0025904 | 0.00064901 | -0.0025903 | -0.00064919
233 | 235 | 1.0867 | 0.6955 | 1.8249e-09 | 0 | 0 | 0 | 0 | 0 | 1 | -90 | 90 | 0.0056672 | 0.0014202 | -0.0056668 | -0.0014201
233 | 236 | 0.70052 | 0.44834 | 1.1764e-09 | 0 | 0 | 0 | 0 | 0 | 1 | -90 | 90 | 0.0030902 | 0.00077445 | -0.0030902 | -0.00077451
233 | 231 | 0.93393 | 0.59771 | 1.5683e-09 | 0 | 0 | 0 | 0 | 0 | 1 | -90 | 90 | -0.0087574 | -0.0021946 | 0.0087582 | 0.002195
235 | 225 | 0.43531 | 0.2786 | 7.31e-10 | 0 | 0 | 0 | 0 | 0 | 1 | -90 | 90 | 0.0041701 | 0.001045 | -0.00417 | -0.001045
236 | 251 | 0.034548 | 0.022111 | 5.8016e-11 | 0 | 0 | 0 | 0 | 0 | 1 | -90 | 90 | 0.0014893 | 0.00037327 | -0.0014893 | -0.00037328
231 | 232 | 0.10695 | 0.06845 | 1.796e-10 | 0 | 0 | 0 | 0 | 0 | 1 | -90 | 90 | -0.010212 | -0.0025594 | 0.010212 | 0.0025595
183 | 185 | 1.306 | 0.83586 | 2.1932e-09 | 0 | 0 | 0 | 0 | 0 | 1 | -90 | 90 | -0.0024218 | -0.000607 | 0.0024219 | 0.00060685
184 | 186 | 4.0585 | 2.5974 | 6.8153e-09 | 0 | 0 | 0 | 0 | 0 | 1 | -90 | 90 | -0.0042572 | -0.001067 | 0.004258 | 0.0010669
186 | 193 | 3.2269 | 2.0652 | 5.4188e-09 | 0 | 0 | 0 | 0 | 0 | 1 | -90 | 90 | -0.0082641 | -0.002071 | 0.0082666 | 0.0020721
193 | 190 | 1.622 | 1.0381 | 2.7238e-09 | 0 | 0 | 0 | 0 | 0 | 1 | -90 | 90 | -0.012399 | -0.0031078 | 0.012401 | 0.0031093
190 | 205 | 3.1889 | 2.0409 | 5.3551e-09 | 0 | 0 | 0 | 0 | 0 | 1 | -90 | 90 | -0.012401 | -0.0031093 | 0.012407 | 0.0031123
205 | 240 | 1.8851 | 1.2065 | 3.1656e-09 | 0 | 0 | 0 | 0 | 0 | 1 | -90 | 90 | 0.0064443 | 0.0016148 | -0.0064435 | -0.0016146
205 | 203 | 2.0526 | 1.3137 | 3.4469e-09 | 0 | 0 | 0 | 0 | 0 | 1 | -90 | 90 | -0.018851 | -0.0047271 | 0.018859 | 0.0047321
203 | 202 | 0.018351 | 0.011745 | 3.0817e-11 | 0 | 0 | 0 | 0 | 0 | 1 | -90 | 90 | -0.02063 | -0.0051759 | 0.02063 | 0.005176
204 | 206 | 0.88055 | 0.56355 | 1.4787e-09 | 0 | 0 | 0 | 0 | 0 | 1 | -90 | 90 | 0.0047189 | 0.0011827 | -0.0047187 | -0.0011827
204 | 207 | 0.25937 | 0.16599 | 1.7422e-09 | 0 | 0 | 0 | 0 | 0 | 1 | -90 | 90 | -0.026754 | -0.006712 | 0.026756 | 0.0067131
204 | 202 | 0.69353 | 0.44386 | 2.3293e-09 | 0 | 0 | 0 | 0 | 0 | 1 | -90 | 90 | 0.022035 | 0.0055293 | -0.022031 | -0.0055271
206 | 213 | 0.059226 | 0.037905 | 9.9457e-11 | 0 | 0 | 0 | 0 | 0 | 1 | -90 | 90 | 0.0015707 | 0.00039368 | -0.0015707 | -0.00039369
207 | 226 | 0.088591 | 0.056698 | 5.9507e-10 | 0 | 0 | 0 | 0 | 0 | 1 | -90 | 90 | -0.028184 | -0.007071 | 0.028185 | 0.0070714
195 | 196 | 0.34058 | 0.21797 | 5.7193e-10 | 0 | 0 | 0 | 0 | 0 | 1 | -90 | 90 | -0.0056994 | -0.0014282 | 0.0056995 | 0.0014283
195 | 197 | 0.38056 | 0.24356 | 6.3906e-10 | 0 | 0 | 0 | 0 | 0 | 1 | -90 | 90 | 0.0044452 | 0.0011139 | -0.0044452 | -0.0011139
196 | 198 | 1.2326 | 0.78887 | 2.0699e-09 | 0 | 0 | 0 | 0 | 0 | 1 | -90 | 90 | -0.0068803 | -0.0017242 | 0.006881 | 0.0017245
197 | 199 | 1.8804 | 1.2034 | 3.1577e-09 | 0 | 0 | 0 | 0 | 0 | 1 | -90 | 90 | 0.0030129 | 0.00075493 | -0.0030127 | -0.0007551
198 | 239 | 1.2225 | 0.78243 | 2.053e-09 | 0 | 0 | 0 | 0 | 0 | 1 | -90 | 90 | 0.010459 | 0.002622 | -0.010457 | -0.0026212
198 | 244 | 0.29997 | 0.19198 | 2.0149e-09 | 0 | 0 | 0 | 0 | 0 | 1 | -90 | 90 | 0.041571 | 0.010434 | -0.041566 | -0.01043
198 | 242 | 0.3441 | 0.22023 | 2.3114e-09 | 0 | 0 | 0 | 0 | 0 | 1 | -90 | 90 | -0.058911 | -0.01478 | 0.058925 | 0.014789
199 | 214 | 0.013102 | 0.0083853 | 2.2002e-11 | 0 | 0 | 0 | 0 | 0 | 1 | -90 | 90 | 0.0017918 | 0.0004491 | -0.0017918 | -0.00044911
244 | 248 | 8.3683e-05 | 5.3557e-05 | 5.6211e-13 | 0 | 0 | 0 | 0 | 0 | 1 | -90 | 90 | 0.040354 | 0.010127 | -0.040354 | -0.010127
242 | 243 | 0.0026141 | 0.001673 | 1.7559e-11 | 0 | 0 | 0 | 0 | 0 | 1 | -90 | 90 | -0.060543 | -0.015194 | 0.060544 | 0.015194
248 | 247 | 0.0031468 | 0.0020139 | 2.1137e-11 | 0 | 0 | 0 | 0 | 0 | 1 | -90 | 90 | 0.038887 | 0.0097592 | -0.038887 | -0.0097591
243 | 230 | 0.17539 | 0.11225 | 1.1781e-09 | 0 | 0 | 0 | 0 | 0 | 1 | -90 | 90 | -0.061936 | -0.015543 | 0.061943 | 0.015548
226 | 227 | 0.013279 | 0.0084986 | 8.9196e-11 | 0 | 0 | 0 | 0 | 0 | 1 | -90 | 90 | -0.029708 | -0.0074532 | 0.029708 | 0.0074533
227 | 246 | 0.12744 | 0.08156 | 8.56e-10 | 0 | 0 | 0 | 0 | 0 | 1 | -90 | 90 | -0.031094 | -0.0078008 | 0.031096 | 0.0078016
208 | 209 | 0.43968 | 0.28139 | 7.3834e-10 | 0 | 0 | 0 | 0 | 0 | 1 | -90 | 90 | 0.0014709 | 0.00036853 | -0.0014709 | -0.00036859
209 | 211 | 0.4334 | 0.27737 | 7.2779e-10 | 0 | 0 | 0 | 0 | 0 | 1 | -90 | 90 | 0.00010666 | 2.6663e-05 | -0.00010666 | -2.6732e-05
252 | 221 | 0.33654 | 0.21538 | 5.6514e-10 | 0 | 0 | 0 | 0 | 0 | 1 | -90 | 90 | -0.0070886 | -0.0017764 | 0.0070888 | 0.0017765
217 | 218 | 0.45591 | 0.29178 | 7.656e-10 | 0 | 0 | 0 | 0 | 0 | 1 | -90 | 90 | -0.011523 | -0.0028878 | 0.011523 | 0.0028882
217 | 219 | 0.094009 | 0.060166 | 1.5787e-10 | 0 | 0 | 0 | 0 | 0 | 1 | -90 | 90 | 0.010162 | 0.0025468 | -0.010162 | -0.0025467
218 | 220 | 0.90632 | 0.58004 | 1.522e-09 | 0 | 0 | 0 | 0 | 0 | 1 | -90 | 90 | -0.012984 | -0.0032542 | 0.012985 | 0.0032552
219 | 221 | 0.0062529 | 0.0040019 | 1.05e-11 | 0 | 0 | 0 | 0 | 0 | 1 | -90 | 90 | 0.0089111 | 0.0022332 | -0.0089111 | -0.0022332
220 | 228 | 0.44472 | 0.28462 | 7.468e-10 | 0 | 0 | 0 | 0 | 0 | 1 | -90 | 90 | -0.014495 | -0.0036335 | 0.014496 | 0.0036341
228 | 229 | 0.42626 | 0.27281 | 7.1581e-10 | 0 | 0 | 0 | 0 | 0 | 1 | -90 | 90 | -0.015815 | -0.0039646 | 0.015816 | 0.0039653
229 | 230 | 0.94432 | 0.60437 | 1.5858e-09 | 0 | 0 | 0 | 0 | 0 | 1 | -90 | 90 | -0.017242 | -0.0043228 | 0.017245 | 0.0043247
222 | 223 | 0.45367 | 0.29035 | 7.6184e-10 | 0 | 0 | 0 | 0 | 0 | 1 | -90 | 90 | 0.00075438 | 0.00018901 | -0.00075437 | -0.00018908
222 | 224 | 0.43612 | 0.27912 | 7.3236e-10 | 0 | 0 | 0 | 0 | 0 | 1 | -90 | 90 | -0.001385 | -0.00034706 | 0.001385 | 0.00034699
224 | 225 | 0.43516 | 0.27851 | 7.3076e-10 | 0 | 0 | 0 | 0 | 0 | 1 | -90 | 90 | -0.0028557 | -0.00071563 | 0.0028558 | 0.00071558
246 | 254 | 0.38221 | 0.24461 | 2.5673e-09 | 0 | 0 | 0 | 0 | 0 | 1 | -90 | 90 | -0.033869 | -0.0084966 | 0.033874 | 0.0084995
254 | 250 | 0.004568 | 0.0029235 | 3.0684e-11 | 0 | 0 | 0 | 0 | 0 | 1 | -90 | 90 | -0.03526 | -0.008847 | 0.03526 | 0.008847
230 | 234 | 1.0215 | 0.65375 | 1.7154e-09 | 0 | 0 | 0 | 0 | 0 | 1 | -90 | 90 | 0.013022 | 0.0032644 | -0.01302 | -0.0032633
230 | 245 | 0.33581 | 0.21492 | 2.2557e-09 | 0 | 0 | 0 | 0 | 0 | 1 | -90 | 90 | -0.092211 | -0.023137 | 0.092243 | 0.023157
234 | 232 | 0.33823 | 0.21646 | 5.6797e-10 | 0 | 0 | 0 | 0 | 0 | 1 | -90 | 90 | 0.011638 | 0.002917 | -0.011638 | -0.0029167
247 | 249 | 0.31774 | 0.20335 | 2.1343e-09 | 0 | 0 | 0 | 0 | 0 | 1 | -90 | 90 | 0.037213 | 0.0093395 | -0.037208 | -0.0093366
250 | 249 | 0.23484 | 0.1503 | 1.5774e-09 | 0 | 0 | 0 | 0 | 0 | 1 | -90 | 90 | -0.037205 | -0.0093344 | 0.037208 | 0.0093366