## bus_data
BUS_I | BUS_TYPE | Pd | Qd | Gs | Bs | area | Vm | Va | baseKV | zone | Vmax | Vmin
1 | 1 | 0.011932 | 0.0029905 | 0 | 0 | 1 | 0.99404 | -0.11466 | 0.4 | 1 | 1.1 | 0.9
2 | 1 | 0.00087013 | 0.00021807 | 0 | 0 | 1 | 0.99364 | -0.12237 | 0.4 | 1 | 1.1 | 0.9
3 | 1 | 0 | 0 | 0 | 0 | 1 | 0.99461 | -0.10365 | 0.4 | 1 | 1.1 | 0.9
4 | 1 | 0.0041849 | 0.0010488 | 0 | 0 | 1 | 0.99347 | -0.12571 | 0.4 | 1 | 1.1 | 0.9
6 | 1 | 0 | 0 | 0 | 0 | 1 | 0.99492 | -0.097525 | 0.4 | 1 | 1.1 | 0.9
24 | 1 | 0 | 0 | 0 | 0 | 1 | 0.99343 | -0.12651 | 0.4 | 1 | 1.1 | 0.9
25 | 1 | 0 | 0 | 0 | 0 | 1 | 0.99476 | -0.10069 | 0.4 | 1 | 1.1 | 0.9
7 | 1 | 0 | 0 | 0 | 0 | 1 | 0.99655 | -0.066132 | 0.4 | 1 | 1.1 | 0.9
62 | 1 | 0.0065085 | 0.0016312 | 0 | 0 | 1 | 0.99422 | -0.11106 | 0.4 | 1 | 1.1 | 0.9
74 | 1 | 0.0016271 | 0.00040778 | 0 | 0 | 1 | 0.997 | -0.057462 | 0.4 | 1 | 1.1 | 0.9
8 | 1 | 0 | 0 | 0 | 0 | 1 | 0.9956 | -0.084597 | 0.4 | 1 | 1.1 | 0.9
31 | 1 | 0 | 0 | 0 | 0 | 1 | 0.9959 | -0.078775 | 0.4 | 1 | 1.1 | 0.9
60 | 1 | 0.0010521 | 0.00026369 | 0 | 0 | 1 | 0.99533 | -0.089851 | 0.4 | 1 | 1.1 | 0.9
23 | 1 | 0.0016044 | 0.00040209 | 0 | 0 | 1 | 0.99342 | -0.12664 | 0.4 | 1 | 1.1 | 0.9
82 | 1 | 0.0031525 | 0.00079009 | 0 | 0 | 1 | 0.99466 | -0.1026 | 0.4 | 1 | 1.1 | 0.9
78 | 1 | 0.024079 | 0.0060347 | 0 | 0 | 1 | 0.99611 | -0.07469 | 0.4 | 1 | 1.1 | 0.9
59 | 1 | 0.0075131 | 0.0018829 | 0 | 0 | 1 | 0.99494 | -0.097373 | 0.4 | 1 | 1.1 | 0.9
61 | 1 | 0.0004453 | 0.0001116 | 0 | 0 | 1 | 0.99493 | -0.097635 | 0.4 | 1 | 1.1 | 0.9
73 | 1 | 0.000932 | 0.00023358 | 0 | 0 | 1 | 0.99835 | -0.031583 | 0.4 | 1 | 1.1 | 0.9
75 | 3 | 0.063682 | 0.01596 | 0 | 0 | 1 | 1 | 0 | 0.4 | 1 | 1.1 | 0.9
76 | 1 | 0 | 0 | 0 | 0 | 1 | 0.99728 | -0.0522 | 0.4 | 1 | 1.1 | 0.9
79 | 1 | 0.018413 | 0.0046147 | 0 | 0 | 1 | 0.9967 | -0.0634 | 0.4 | 1 | 1.1 | 0.9

## generator_data
GEN_BUS | PG | QG | QMAX | QMIN | VG | MBASE | GEN_STATUS | PMAX | PMIN
75 | 0.14634 | 0.036799 | 10 | -10 | 1 | 100 | 1 | 10 | 0

## branch_data
F_BUS | T_BUS | BR_R | BR_X | BR_B | RATE_A | RATE_B | RATE_C | TAP | SHIFT | BR_STATUS | ANGMIN | ANGMAX | P_in | Q_in | P_out | Q_out
1 | 2 | 5.1178 | 3.2754 | 8.5941e-09 | 0 | 0 | 0 | 0 | 0 | 1 | -90 | 90 | 0.0066628 | 0.0016695 | -0.0066603 | -0.0016688
1 | 3 | 2.6237 | 1.6792 | 4.406e-09 | 0 | 0 | 0 | 0 | 0 | 1 | -90 | 90 | -0.018595 | -0.00466 | 0.018605 | 0.0046658
2 | 4 | 2.5522 | 1.6334 | 4.2859e-09 | 0 | 0 | 0 | 0 | 0 | 1 | -90 | 90 | 0.0057902 | 0.0014507 | -0.0057893 | -0.0014505
3 | 6 | 1.4615 | 0.93537 | 2.4543e-09 | 0 | 0 | 0 | 0 | 0 | 1 | -90 | 90 | -0.018605 | -0.0046658 | 0.01861 | 0.004669
4 | 24 | 2.2294 | 1.4268 | 3.7437e-09 | 0 | 0 | 0 | 0 | 0 | 1 | -90 | 90 | 0.0016044 | 0.00040171 | -0.0016044 | -0.00040204
6 | 25 | 4.4455 | 2.8451 | 7.4651e-09 | 0 | 0 | 0 | 0 | 0 | 1 | -90 | 90 | 0.0031533 | 0.00078939 | -0.0031528 | -0.00078983
6 | 7 | 4.9358 | 3.1589 | 8.2885e-09 | 0 | 0 | 0 | 0 | 0 | 1 | -90 | 90 | -0.028276 | -0.0070908 | 0.028319 | 0.0071171
6 | 62 | 9.2178 | 5.8994 | 1.5479e-08 | 0 | 0 | 0 | 0 | 0 | 1 | -90 | 90 | 0.0065127 | 0.0016323 | -0.0065085 | -0.0016312
24 | 23 | 0.34405 | 0.22019 | 5.7775e-10 | 0 | 0 | 0 | 0 | 0 | 1 | -90 | 90 | 0.0016044 | 0.00040204 | -0.0016044 | -0.00040209
25 | 82 | 2.6952 | 1.7249 | 4.5259e-09 | 0 | 0 | 0 | 0 | 0 | 1 | -90 | 90 | 0.0031528 | 0.00078983 | -0.0031525 | -0.00079009
7 | 74 | 1.3661 | 0.87428 | 2.294e-09 | 0 | 0 | 0 | 0 | 0 | 1 | -90 | 90 | -0.028319 | -0.0071171 | 0.02833 | 0.0071243
74 | 73 | 3.862 | 2.4717 | 6.4853e-09 | 0 | 0 | 0 | 0 | 0 | 1 | -90 | 90 | -0.029957 | -0.0075321 | 0.029994 | 0.0075552
8 | 31 | 2.8701 | 1.8369 | 4.8197e-09 | 0 | 0 | 0 | 0 | 0 | 1 | -90 | 90 | -0.0090156 | -0.0022599 | 0.0090181 | 0.0022611
8 | 60 | 2.589 | 1.657 | 4.3477e-09 | 0 | 0 | 0 | 0 | 0 | 1 | -90 | 90 | 0.0090156 | 0.0022599 | -0.0090133 | -0.0022589
31 | 78 | 2.0148 | 1.2895 | 3.3834e-09 | 0 | 0 | 0 | 0 | 0 | 1 | -90 | 90 | -0.0090181 | -0.0022611 | 0.0090198 | 0.0022619
60 | 59 | 4.1946 | 2.6846 | 7.0439e-09 | 0 | 0 | 0 | 0 | 0 | 1 | -90 | 90 | 0.0079612 | 0.0019952 | -0.0079584 | -0.0019941
78 | 76 | 3.0258 | 1.9365 | 5.0811e-09 | 0 | 0 | 0 | 0 | 0 | 1 | -90 | 90 | -0.033099 | -0.0082966 | 0.033134 | 0.0083188
59 | 61 | 2.604 | 1.6666 | 4.3728e-09 | 0 | 0 | 0 | 0 | 0 | 1 | -90 | 90 | 0.0004453 | 0.00011117 | -0.0004453 | -0.0001116
73 | 75 | 4.5843 | 2.9339 | 7.6983e-09 | 0 | 0 | 0 | 0 | 0 | 1 | -90 | 90 | -0.030926 | -0.0077888 | 0.030973 | 0.007818
75 | 76 | 4.5299 | 2.8992 | 7.607e-09 | 0 | 0 | 0 | 0 | 0 | 1 | -90 | 90 | 0.051686 | 0.013021 | -0.051557 | -0.012939
76 | 79 | 2.7099 | 1.7344 | 4.5507e-09 | 0 | 0 | 0 | 0 | 0 | 1 | -90 | 90 | 0.018423 | 0.0046206 | -0.018413 | -0.0046147