## bus_data
BUS_I | BUS_TYPE | Pd | Qd | Gs | Bs | area | Vm | Va | baseKV | zone | Vmax | Vmin
9 | 1 | 0.0012046 | 0.00030189 | 0 | 0 | 1 | 0.98771 | -0.23517 | 0.4 | 1 | 1.1 | 0.9
10 | 1 | 0.014938 | 0.0037438 | 0 | 0 | 1 | 0.9885 | -0.22002 | 0.4 | 1 | 1.1 | 0.9
11 | 1 | 0 | 0 | 0 | 0 | 1 | 0.9862 | -0.26423 | 0.4 | 1 | 1.1 | 0.9
12 | 1 | 0.098184 | 0.024607 | 0 | 0 | 1 | 0.98918 | -0.20684 | 0.4 | 1 | 1.1 | 0.9
13 | 1 | 0.0061792 | 0.0015487 | 0 | 0 | 1 | 0.9849 | -0.28935 | 0.4 | 1 | 1.1 | 0.9
30 | 1 | 0 | 0 | 0 | 0 | 1 | 0.98498 | -0.28805 | 0.4 | 1 | 1.1 | 0.9
16 | 1 | 0 | 0 | 0 | 0 | 1 | 0.99411 | -0.11209 | 0.4 | 1 | 1.1 | 0.9
21 | 1 | 0.00077539 | 0.00019433 | 0 | 0 | 1 | 0.98385 | -0.30979 | 0.4 | 1 | 1.1 | 0.9
14 | 3 | 0.019641 | 0.0049226 | 0 | 0 | 1 | 1 | 0 | 0.4 | 1 | 1.1 | 0.9
15 | 1 | 0.028477 | 0.007137 | 0 | 0 | 1 | 0.99614 | -0.074177 | 0.4 | 1 | 1.1 | 0.9
18 | 1 | 0 | 0 | 0 | 0 | 1 | 0.97729 | -0.43745 | 0.4 | 1 | 1.1 | 0.9
19 | 1 | 0 | 0 | 0 | 0 | 1 | 0.98115 | -0.36215 | 0.4 | 1 | 1.1 | 0.9
81 | 1 | 0.029385 | 0.0073646 | 0 | 0 | 1 | 0.97435 | -0.49517 | 0.4 | 1 | 1.1 | 0.9
71 | 1 | 0.001968 | 0.00049322 | 0 | 0 | 1 | 0.9818 | -0.34943 | 0.4 | 1 | 1.1 | 0.9
20 | 1 | 0 | 0 | 0 | 0 | 1 | 0.97392 | -0.50376 | 0.4 | 1 | 1.1 | 0.9
80 | 1 | 0.015326 | 0.003841 | 0 | 0 | 1 | 0.97323 | -0.51729 | 0.4 | 1 | 1.1 | 0.9
22 | 1 | 0 | 0 | 0 | 0 | 1 | 0.98348 | -0.31683 | 0.4 | 1 | 1.1 | 0.9
65 | 1 | 0.00053682 | 0.00013454 | 0 | 0 | 1 | 0.98266 | -0.33282 | 0.4 | 1 | 1.1 | 0.9
69 | 1 | 0.040655 | 0.010189 | 0 | 0 | 1 | 0.98348 | -0.31736 | 0.4 | 1 | 1.1 | 0.9
66 | 1 | 0.0030005 | 0.00075201 | 0 | 0 | 1 | 0.98262 | -0.33362 | 0.4 | 1 | 1.1 | 0.9
67 | 1 | 0.00062636 | 0.00015698 | 0 | 0 | 1 | 0.98244 | -0.33706 | 0.4 | 1 | 1.1 | 0.9
72 | 1 | 0.00064307 | 0.00016117 | 0 | 0 | 1 | 0.9823 | -0.33977 | 0.4 | 1 | 1.1 | 0.9
68 | 1 | 0.00035918 | 9.0019e-05 | 0 | 0 | 1 | 0.98347 | -0.31753 | 0.4 | 1 | 1.1 | 0.9
70 | 1 | 0.00019185 | 4.8083e-05 | 0 | 0 | 1 | 0.98346 | -0.31776 | 0.4 | 1 | 1.1 | 0.9

## generator_data
GEN_BUS | PG | QG | QMAX | QMIN | VG | MBASE | GEN_STATUS | PMAX | PMIN
14 | 0.26528 | 0.067716 | 10 | -10 | 1 | 100 | 1 | 10 | 0

## branch_data
F_BUS | T_BUS | BR_R | BR_X | BR_B | RATE_A | RATE_B | RATE_C | TAP | SHIFT | BR_STATUS | ANGMIN | ANGMAX | P_in | Q_in | P_out | Q_out
9 | 10 | 0.65735 | 0.4207 | 2.2077e-09 | 0 | 0 | 0 | 0 | 0 | 1 | -90 | 90 | -0.10164 | -0.025773 | 0.10172 | 0.02582
9 | 11 | 1.2731 | 0.81477 | 4.2757e-09 | 0 | 0 | 0 | 0 | 0 | 1 | -90 | 90 | 0.10044 | 0.025471 | -0.1003 | -0.025382
10 | 12 | 0.49857 | 0.31908 | 1.6745e-09 | 0 | 0 | 0 | 0 | 0 | 1 | -90 | 90 | -0.11665 | -0.029564 | 0.11673 | 0.029611
11 | 13 | 1.8711 | 1.1975 | 6.2842e-09 | 0 | 0 | 0 | 0 | 0 | 1 | -90 | 90 | 0.058987 | 0.01499 | -0.058916 | -0.014945
11 | 30 | 2.5172 | 1.611 | 4.227e-09 | 0 | 0 | 0 | 0 | 0 | 1 | -90 | 90 | 0.041311 | 0.010392 | -0.041264 | -0.010363
12 | 16 | 1.9517 | 1.2491 | 6.555e-09 | 0 | 0 | 0 | 0 | 0 | 1 | -90 | 90 | -0.21491 | -0.054218 | 0.21589 | 0.054845
13 | 21 | 1.698 | 1.0867 | 5.7029e-09 | 0 | 0 | 0 | 0 | 0 | 1 | -90 | 90 | 0.052736 | 0.013396 | -0.052685 | -0.013364
30 | 69 | 3.0883 | 1.9765 | 5.186e-09 | 0 | 0 | 0 | 0 | 0 | 1 | -90 | 90 | 0.041264 | 0.010363 | -0.041206 | -0.010326
16 | 14 | 2.3339 | 1.4937 | 7.8384e-09 | 0 | 0 | 0 | 0 | 0 | 1 | -90 | 90 | -0.21589 | -0.054845 | 0.21706 | 0.055594
21 | 22 | 0.59291 | 0.37946 | 1.9913e-09 | 0 | 0 | 0 | 0 | 0 | 1 | -90 | 90 | 0.051909 | 0.013169 | -0.051892 | -0.013158
14 | 15 | 11.6296 | 7.4429 | 1.9529e-08 | 0 | 0 | 0 | 0 | 0 | 1 | -90 | 90 | 0.028578 | 0.0071997 | -0.028477 | -0.007137
18 | 19 | 7.237 | 4.6317 | 2.4306e-08 | 0 | 0 | 0 | 0 | 0 | 1 | -90 | 90 | -0.044849 | -0.011293 | 0.045011 | 0.011394
18 | 81 | 5.5097 | 3.5262 | 9.2523e-09 | 0 | 0 | 0 | 0 | 0 | 1 | -90 | 90 | 0.044849 | 0.011293 | -0.044726 | -0.011215
19 | 71 | 1.2286 | 0.78631 | 4.1263e-09 | 0 | 0 | 0 | 0 | 0 | 1 | -90 | 90 | -0.045011 | -0.011394 | 0.045039 | 0.011412
81 | 20 | 2.3851 | 1.5264 | 4.0051e-09 | 0 | 0 | 0 | 0 | 0 | 1 | -90 | 90 | 0.015341 | 0.0038504 | -0.015335 | -0.0038468
71 | 72 | 0.89435 | 0.57238 | 3.0037e-09 | 0 | 0 | 0 | 0 | 0 | 1 | -90 | 90 | -0.047007 | -0.011905 | 0.047029 | 0.011918
20 | 80 | 3.7502 | 2.4001 | 6.2975e-09 | 0 | 0 | 0 | 0 | 0 | 1 | -90 | 90 | 0.015335 | 0.0038468 | -0.015325 | -0.0038411
22 | 65 | 1.3452 | 0.8609 | 4.5178e-09 | 0 | 0 | 0 | 0 | 0 | 1 | -90 | 90 | 0.051892 | 0.013158 | -0.051852 | -0.013133
65 | 66 | 0.067987 | 0.043512 | 2.2834e-10 | 0 | 0 | 0 | 0 | 0 | 1 | -90 | 90 | 0.051315 | 0.012999 | -0.051313 | -0.012997
69 | 68 | 1.3296 | 0.85096 | 2.2328e-09 | 0 | 0 | 0 | 0 | 0 | 1 | -90 | 90 | 0.00055104 | 0.00013707 | -0.00055103 | -0.00013728
66 | 67 | 0.30981 | 0.19828 | 1.0405e-09 | 0 | 0 | 0 | 0 | 0 | 1 | -90 | 90 | 0.048312 | 0.012245 | -0.048304 | -0.01224
67 | 72 | 0.2481 | 0.15878 | 8.3326e-10 | 0 | 0 | 0 | 0 | 0 | 1 | -90 | 90 | 0.047678 | 0.012083 | -0.047672 | -0.01208
68 | 70 | 5.0542 | 3.2347 | 8.4873e-09 | 0 | 0 | 0 | 0 | 0 | 1 | -90 | 90 | 0.00019185 | 4.7264e-05 | -0.00019185 | -4.8083e-05