## bus_data
BUS_I | BUS_TYPE | Pd | Qd | Gs | Bs | area | Vm | Va | baseKV | zone | Vmax | Vmin
26 | 1 | 0.0037157 | 0.00093124 | 0 | 0 | 1 | 0.99801 | -0.038325 | 0.4 | 1 | 1.1 | 0.9
27 | 1 | 0 | 0 | 0 | 0 | 1 | 0.99828 | -0.033136 | 0.4 | 1 | 1.1 | 0.9
29 | 1 | 0 | 0 | 0 | 0 | 1 | 0.99869 | -0.025259 | 0.4 | 1 | 1.1 | 0.9
33 | 1 | 0 | 0 | 0 | 0 | 1 | 0.99674 | -0.062643 | 0.4 | 1 | 1.1 | 0.9
45 | 1 | 0.002513 | 0.00062983 | 0 | 0 | 1 | 0.99901 | -0.019105 | 0.4 | 1 | 1.1 | 0.9
43 | 1 | 0.0025324 | 0.00063469 | 0 | 0 | 1 | 0.99865 | -0.025963 | 0.4 | 1 | 1.1 | 0.9
37 | 1 | 0.0010856 | 0.00027207 | 0 | 0 | 1 | 0.99671 | -0.063237 | 0.4 | 1 | 1.1 | 0.9
36 | 1 | 0.0088798 | 0.0022255 | 0 | 0 | 1 | 0.99657 | -0.066094 | 0.4 | 1 | 1.1 | 0.9
38 | 1 | 0.008869 | 0.0022228 | 0 | 0 | 1 | 0.99978 | -0.0042796 | 0.4 | 1 | 1.1 | 0.9
39 | 1 | 0.0027746 | 0.00069537 | 0 | 0 | 1 | 0.9998 | -0.0038829 | 0.4 | 1 | 1.1 | 0.9
40 | 1 | 0.0027494 | 0.00068907 | 0 | 0 | 1 | 0.99975 | -0.0047509 | 0.4 | 1 | 1.1 | 0.9
41 | 3 | 0.0030322 | 0.00075995 | 0 | 0 | 1 | 1 | 0 | 0.4 | 1 | 1.1 | 0.9
42 | 1 | 0.0025839 | 0.00064759 | 0 | 0 | 1 | 0.99967 | -0.0064051 | 0.4 | 1 | 1.1 | 0.9
50 | 1 | 0.0021477 | 0.00053826 | 0 | 0 | 1 | 0.9998 | -0.0038893 | 0.4 | 1 | 1.1 | 0.9
58 | 1 | 0.0072568 | 0.0018187 | 0 | 0 | 1 | 0.99946 | -0.010426 | 0.4 | 1 | 1.1 | 0.9
49 | 1 | 0.0023321 | 0.00058448 | 0 | 0 | 1 | 0.99911 | -0.017182 | 0.4 | 1 | 1.1 | 0.9
46 | 1 | 0.0026836 | 0.00067258 | 0 | 0 | 1 | 0.99947 | -0.010248 | 0.4 | 1 | 1.1 | 0.9
47 | 1 | 0.0054093 | 0.0013557 | 0 | 0 | 1 | 0.99926 | -0.014206 | 0.4 | 1 | 1.1 | 0.9
48 | 1 | 0.0024423 | 0.00061209 | 0 | 0 | 1 | 0.99963 | -0.007033 | 0.4 | 1 | 1.1 | 0.9
51 | 1 | 0.00011943 | 2.9933e-05 | 0 | 0 | 1 | 0.99936 | -0.012304 | 0.4 | 1 | 1.1 | 0.9
52 | 1 | 0.00013868 | 3.4757e-05 | 0 | 0 | 1 | 0.99936 | -0.012257 | 0.4 | 1 | 1.1 | 0.9
53 | 1 | 9.7557e-05 | 2.445e-05 | 0 | 0 | 1 | 0.99936 | -0.012326 | 0.4 | 1 | 1.1 | 0.9
54 | 1 | 8.8307e-05 | 2.2132e-05 | 0 | 0 | 1 | 0.99937 | -0.012198 | 0.4 | 1 | 1.1 | 0.9
55 | 1 | 9.2859e-05 | 2.3273e-05 | 0 | 0 | 1 | 0.99936 | -0.012335 | 0.4 | 1 | 1.1 | 0.9
56 | 1 | 0.0028759 | 0.00072077 | 0 | 0 | 1 | 0.99937 | -0.012143 | 0.4 | 1 | 1.1 | 0.9
57 | 1 | 0.0029628 | 0.00074255 | 0 | 0 | 1 | 0.99939 | -0.011807 | 0.4 | 1 | 1.1 | 0.9

## generator_data
GEN_BUS | PG | QG | QMAX | QMIN | VG | MBASE | GEN_STATUS | PMAX | PMIN
41 | 0.067446 | 0.016921 | 10 | -10 | 1 | 100 | 1 | 10 | 0

## branch_data
F_BUS | T_BUS | BR_R | BR_X | BR_B | RATE_A | RATE_B | RATE_C | TAP | SHIFT | BR_STATUS | ANGMIN | ANGMAX | P_in | Q_in | P_out | Q_out
26 | 27 | 6.2341 | 3.9898 | 1.0469e-08 | 0 | 0 | 0 | 0 | 0 | 1 | -90 | 90 | -0.0037157 | -0.00093124 | 0.0037166 | 0.00093078
27 | 29 | 2.571 | 1.6455 | 4.3174e-09 | 0 | 0 | 0 | 0 | 0 | 1 | -90 | 90 | -0.013697 | -0.0034354 | 0.013703 | 0.0034382
27 | 33 | 13.1999 | 8.448 | 2.2166e-08 | 0 | 0 | 0 | 0 | 0 | 1 | -90 | 90 | 0.0099809 | 0.0025046 | -0.0099669 | -0.0024978
29 | 45 | 1.6959 | 1.0854 | 2.8479e-09 | 0 | 0 | 0 | 0 | 0 | 1 | -90 | 90 | -0.016235 | -0.0040728 | 0.01624 | 0.0040755
29 | 43 | 1.243 | 0.79552 | 2.0873e-09 | 0 | 0 | 0 | 0 | 0 | 1 | -90 | 90 | 0.0025325 | 0.00063454 | -0.0025324 | -0.00063469
33 | 37 | 2.4355 | 1.5587 | 4.0898e-09 | 0 | 0 | 0 | 0 | 0 | 1 | -90 | 90 | 0.0010856 | 0.00027168 | -0.0010856 | -0.00027207
33 | 36 | 1.7307 | 1.1076 | 2.9063e-09 | 0 | 0 | 0 | 0 | 0 | 1 | -90 | 90 | 0.0088812 | 0.0022261 | -0.0088798 | -0.0022255
45 | 49 | 0.45925 | 0.29392 | 7.712e-10 | 0 | 0 | 0 | 0 | 0 | 1 | -90 | 90 | -0.018753 | -0.0047054 | 0.018755 | 0.0047064
38 | 39 | 0.063845 | 0.040861 | 1.0721e-10 | 0 | 0 | 0 | 0 | 0 | 1 | -90 | 90 | -0.027839 | -0.0069781 | 0.02784 | 0.0069784
38 | 40 | 0.11132 | 0.071245 | 1.8694e-10 | 0 | 0 | 0 | 0 | 0 | 1 | -90 | 90 | 0.01897 | 0.0047553 | -0.01897 | -0.0047551
39 | 41 | 0.56844 | 0.3638 | 9.5457e-10 | 0 | 0 | 0 | 0 | 0 | 1 | -90 | 90 | -0.030615 | -0.0076738 | 0.03062 | 0.0076773
40 | 42 | 0.45692 | 0.29243 | 7.6729e-10 | 0 | 0 | 0 | 0 | 0 | 1 | -90 | 90 | 0.016221 | 0.004066 | -0.016219 | -0.0040652
41 | 50 | 0.51636 | 0.33047 | 8.671e-10 | 0 | 0 | 0 | 0 | 0 | 1 | -90 | 90 | 0.033793 | 0.008484 | -0.033787 | -0.0084801
42 | 58 | 1.3207 | 0.84524 | 2.2178e-09 | 0 | 0 | 0 | 0 | 0 | 1 | -90 | 90 | 0.013635 | 0.0034177 | -0.013633 | -0.0034162
50 | 48 | 0.44557 | 0.28516 | 7.4822e-10 | 0 | 0 | 0 | 0 | 0 | 1 | -90 | 90 | 0.031639 | 0.0079419 | -0.031634 | -0.0079389
58 | 57 | 0.96989 | 0.62073 | 1.6287e-09 | 0 | 0 | 0 | 0 | 0 | 1 | -90 | 90 | 0.006376 | 0.0015975 | -0.0063756 | -0.0015974
49 | 47 | 0.63192 | 0.40443 | 1.0612e-09 | 0 | 0 | 0 | 0 | 0 | 1 | -90 | 90 | -0.021087 | -0.0052909 | 0.02109 | 0.0052927
46 | 47 | 0.6691 | 0.42822 | 1.1236e-09 | 0 | 0 | 0 | 0 | 0 | 1 | -90 | 90 | 0.026504 | 0.0066515 | -0.026499 | -0.0066484
46 | 48 | 0.49371 | 0.31597 | 8.2907e-10 | 0 | 0 | 0 | 0 | 0 | 1 | -90 | 90 | -0.029188 | -0.007324 | 0.029192 | 0.0073268
51 | 52 | 0.67409 | 0.43142 | 1.132e-09 | 0 | 0 | 0 | 0 | 0 | 1 | -90 | 90 | -0.00030985 | -7.7495e-05 | 0.00030985 | 7.7382e-05
51 | 53 | 0.51179 | 0.32755 | 8.5944e-10 | 0 | 0 | 0 | 0 | 0 | 1 | -90 | 90 | 0.00019042 | 4.7562e-05 | -0.00019042 | -4.7648e-05
52 | 54 | 0.59549 | 0.38111 | 9.9999e-10 | 0 | 0 | 0 | 0 | 0 | 1 | -90 | 90 | -0.00044853 | -0.00011214 | 0.00044853 | 0.00011204
53 | 55 | 0.44749 | 0.2864 | 7.5146e-10 | 0 | 0 | 0 | 0 | 0 | 1 | -90 | 90 | 9.2859e-05 | 2.3198e-05 | -9.2859e-05 | -2.3273e-05
54 | 56 | 0.45563 | 0.2916 | 7.6512e-10 | 0 | 0 | 0 | 0 | 0 | 1 | -90 | 90 | -0.00053684 | -0.00013417 | 0.00053684 | 0.0001341
56 | 57 | 0.44001 | 0.28161 | 7.389e-10 | 0 | 0 | 0 | 0 | 0 | 1 | -90 | 90 | -0.0034127 | -0.00085486 | 0.0034128 | 0.00085483