## bus_data
BUS_I | BUS_TYPE | Pd | Qd | Gs | Bs | area | Vm | Va | baseKV | zone | Vmax | Vmin
1 | 1 | 0.010849 | 0.0027191 | 0 | 0 | 1 | 0.97066 | -0.56582 | 0.4 | 1 | 1.1 | 0.9
2 | 1 | 0 | 0 | 0 | 0 | 1 | 0.97095 | -0.56 | 0.4 | 1 | 1.1 | 0.9
13 | 1 | 0 | 0 | 0 | 0 | 1 | 0.97181 | -0.54303 | 0.4 | 1 | 1.1 | 0.9
4 | 1 | 0 | 0 | 0 | 0 | 1 | 0.97053 | -0.56834 | 0.4 | 1 | 1.1 | 0.9
7 | 1 | 0 | 0 | 0 | 0 | 1 | 0.97055 | -0.5679 | 0.4 | 1 | 1.1 | 0.9
231 | 1 | 0.0022136 | 0.00055478 | 0 | 0 | 1 | 0.9705 | -0.56901 | 0.4 | 1 | 1.1 | 0.9
5 | 1 | 0 | 0 | 0 | 0 | 1 | 0.97154 | -0.54846 | 0.4 | 1 | 1.1 | 0.9
304 | 1 | 0.00063201 | 0.0001584 | 0 | 0 | 1 | 0.97153 | -0.54856 | 0.4 | 1 | 1.1 | 0.9
300 | 1 | 0 | 0 | 0 | 0 | 1 | 0.9715 | -0.54925 | 0.4 | 1 | 1.1 | 0.9
6 | 1 | 0 | 0 | 0 | 0 | 1 | 0.97178 | -0.5437 | 0.4 | 1 | 1.1 | 0.9
303 | 1 | 0.00063813 | 0.00015993 | 0 | 0 | 1 | 0.9715 | -0.54907 | 0.4 | 1 | 1.1 | 0.9
16 | 1 | 0 | 0 | 0 | 0 | 1 | 0.97207 | -0.53782 | 0.4 | 1 | 1.1 | 0.9
130 | 1 | 0.00058761 | 0.00014727 | 0 | 0 | 1 | 0.9717 | -0.54511 | 0.4 | 1 | 1.1 | 0.9
9 | 1 | 0 | 0 | 0 | 0 | 1 | 0.97034 | -0.57219 | 0.4 | 1 | 1.1 | 0.9
132 | 1 | 0.0012399 | 0.00031076 | 0 | 0 | 1 | 0.97034 | -0.5721 | 0.4 | 1 | 1.1 | 0.9
131 | 1 | 0.00039638 | 9.9343e-05 | 0 | 0 | 1 | 0.97152 | -0.54881 | 0.4 | 1 | 1.1 | 0.9
8 | 1 | 0 | 0 | 0 | 0 | 1 | 0.97265 | -0.52645 | 0.4 | 1 | 1.1 | 0.9
159 | 1 | 0.0016632 | 0.00041684 | 0 | 0 | 1 | 0.97257 | -0.5281 | 0.4 | 1 | 1.1 | 0.9
228 | 1 | 0.0012892 | 0.0003231 | 0 | 0 | 1 | 0.97277 | -0.52417 | 0.4 | 1 | 1.1 | 0.9
152 | 1 | 0.0017981 | 0.00045065 | 0 | 0 | 1 | 0.97028 | -0.57338 | 0.4 | 1 | 1.1 | 0.9
11 | 1 | 0 | 0 | 0 | 0 | 1 | 0.97022 | -0.57455 | 0.4 | 1 | 1.1 | 0.9
10 | 1 | 0 | 0 | 0 | 0 | 1 | 0.9702 | -0.57485 | 0.4 | 1 | 1.1 | 0.9
200 | 1 | 0.0018709 | 0.00046889 | 0 | 0 | 1 | 0.97018 | -0.57536 | 0.4 | 1 | 1.1 | 0.9
201 | 1 | 0.0022883 | 0.00057349 | 0 | 0 | 1 | 0.97019 | -0.57517 | 0.4 | 1 | 1.1 | 0.9
12 | 1 | 0 | 0 | 0 | 0 | 1 | 0.97286 | -0.52229 | 0.4 | 1 | 1.1 | 0.9
194 | 1 | 0.0016364 | 0.00041013 | 0 | 0 | 1 | 0.97301 | -0.51935 | 0.4 | 1 | 1.1 | 0.9
14 | 1 | 0 | 0 | 0 | 0 | 1 | 0.97247 | -0.53009 | 0.4 | 1 | 1.1 | 0.9
292 | 1 | 0.0019309 | 0.00048392 | 0 | 0 | 1 | 0.97171 | -0.5451 | 0.4 | 1 | 1.1 | 0.9
166 | 1 | 0.00074675 | 0.00018715 | 0 | 0 | 1 | 0.97263 | -0.52685 | 0.4 | 1 | 1.1 | 0.9
15 | 1 | 0 | 0 | 0 | 0 | 1 | 0.97037 | -0.57164 | 0.4 | 1 | 1.1 | 0.9
19 | 1 | 0 | 0 | 0 | 0 | 1 | 0.97052 | -0.56875 | 0.4 | 1 | 1.1 | 0.9
20 | 1 | 0.00070507 | 0.00017671 | 0 | 0 | 1 | 0.97014 | -0.57624 | 0.4 | 1 | 1.1 | 0.9
133 | 1 | 0.0013575 | 0.00034021 | 0 | 0 | 1 | 0.97206 | -0.53802 | 0.4 | 1 | 1.1 | 0.9
17 | 1 | 0 | 0 | 0 | 0 | 1 | 0.97123 | -0.55468 | 0.4 | 1 | 1.1 | 0.9
18 | 1 | 0 | 0 | 0 | 0 | 1 | 0.97072 | -0.5646 | 0.4 | 1 | 1.1 | 0.9
25 | 1 | 0.0015543 | 0.00038954 | 0 | 0 | 1 | 0.97155 | -0.54816 | 0.4 | 1 | 1.1 | 0.9
23 | 1 | 0.0011512 | 0.00028852 | 0 | 0 | 1 | 0.97041 | -0.57087 | 0.4 | 1 | 1.1 | 0.9
298 | 1 | 0.001193 | 0.00029898 | 0 | 0 | 1 | 0.97142 | -0.55071 | 0.4 | 1 | 1.1 | 0.9
302 | 1 | 0.00059825 | 0.00014994 | 0 | 0 | 1 | 0.97149 | -0.5493 | 0.4 | 1 | 1.1 | 0.9
140 | 1 | 0.0039397 | 0.00098739 | 0 | 0 | 1 | 0.97015 | -0.57592 | 0.4 | 1 | 1.1 | 0.9
158 | 1 | 0 | 0 | 0 | 0 | 1 | 0.97254 | -0.52874 | 0.4 | 1 | 1.1 | 0.9
227 | 1 | 0.0024017 | 0.00060194 | 0 | 0 | 1 | 0.97026 | -0.57361 | 0.4 | 1 | 1.1 | 0.9
190 | 1 | 0 | 0 | 0 | 0 | 1 | 0.9732 | -0.51567 | 0.4 | 1 | 1.1 | 0.9
293 | 1 | 0.0015168 | 0.00038014 | 0 | 0 | 1 | 0.97167 | -0.54574 | 0.4 | 1 | 1.1 | 0.9
164 | 1 | 0 | 0 | 0 | 0 | 1 | 0.97285 | -0.5224 | 0.4 | 1 | 1.1 | 0.9
21 | 1 | 0.0026255 | 0.00065801 | 0 | 0 | 1 | 0.97005 | -0.57795 | 0.4 | 1 | 1.1 | 0.9
24 | 1 | 0.0039615 | 0.00099284 | 0 | 0 | 1 | 0.97162 | -0.54694 | 0.4 | 1 | 1.1 | 0.9
32 | 1 | 0.0012735 | 0.00031917 | 0 | 0 | 1 | 0.97041 | -0.57089 | 0.4 | 1 | 1.1 | 0.9
22 | 1 | 0.0011878 | 0.0002977 | 0 | 0 | 1 | 0.97004 | -0.57823 | 0.4 | 1 | 1.1 | 0.9
26 | 1 | 0 | 0 | 0 | 0 | 1 | 0.97204 | -0.5386 | 0.4 | 1 | 1.1 | 0.9
27 | 1 | 0.0067977 | 0.0017037 | 0 | 0 | 1 | 0.97225 | -0.53443 | 0.4 | 1 | 1.1 | 0.9
28 | 1 | 0.00076808 | 0.0001925 | 0 | 0 | 1 | 0.972 | -0.53926 | 0.4 | 1 | 1.1 | 0.9
30 | 1 | 0.0025063 | 0.00062814 | 0 | 0 | 1 | 0.9727 | -0.52557 | 0.4 | 1 | 1.1 | 0.9
31 | 1 | 0.0015909 | 0.00039871 | 0 | 0 | 1 | 0.97199 | -0.53953 | 0.4 | 1 | 1.1 | 0.9
39 | 1 | 0.0017892 | 0.00044842 | 0 | 0 | 1 | 0.97294 | -0.52085 | 0.4 | 1 | 1.1 | 0.9
61 | 1 | 0 | 0 | 0 | 0 | 1 | 0.98214 | -0.34416 | 0.4 | 1 | 1.1 | 0.9
90 | 1 | 0.0016471 | 0.0004128 | 0 | 0 | 1 | 0.98211 | -0.34477 | 0.4 | 1 | 1.1 | 0.9
89 | 1 | 0.00077762 | 0.00019489 | 0 | 0 | 1 | 0.9822 | -0.34302 | 0.4 | 1 | 1.1 | 0.9
60 | 1 | 0 | 0 | 0 | 0 | 1 | 0.98303 | -0.32673 | 0.4 | 1 | 1.1 | 0.9
74 | 1 | 0 | 0 | 0 | 0 | 1 | 0.98311 | -0.32504 | 0.4 | 1 | 1.1 | 0.9
86 | 1 | 0.00092196 | 0.00023106 | 0 | 0 | 1 | 0.98287 | -0.32977 | 0.4 | 1 | 1.1 | 0.9
64 | 1 | 0 | 0 | 0 | 0 | 1 | 0.98089 | -0.36831 | 0.4 | 1 | 1.1 | 0.9
240 | 1 | 0.0012337 | 0.00030919 | 0 | 0 | 1 | 0.98095 | -0.36716 | 0.4 | 1 | 1.1 | 0.9
291 | 1 | 0.0016885 | 0.00042317 | 0 | 0 | 1 | 0.98081 | -0.36986 | 0.4 | 1 | 1.1 | 0.9
54 | 1 | 0 | 0 | 0 | 0 | 1 | 0.99804 | -0.037046 | 0.4 | 1 | 1.1 | 0.9
219 | 1 | 0 | 0 | 0 | 0 | 1 | 0.99794 | -0.038928 | 0.4 | 1 | 1.1 | 0.9
150 | 1 | 0.019215 | 0.0048157 | 0 | 0 | 1 | 0.99815 | -0.034905 | 0.4 | 1 | 1.1 | 0.9
55 | 1 | 0 | 0 | 0 | 0 | 1 | 0.99761 | -0.045545 | 0.4 | 1 | 1.1 | 0.9
221 | 1 | 0.0087402 | 0.0021905 | 0 | 0 | 1 | 0.9975 | -0.047556 | 0.4 | 1 | 1.1 | 0.9
56 | 1 | 0 | 0 | 0 | 0 | 1 | 0.99883 | -0.022231 | 0.4 | 1 | 1.1 | 0.9
57 | 1 | 0 | 0 | 0 | 0 | 1 | 0.99705 | -0.05628 | 0.4 | 1 | 1.1 | 0.9
51 | 1 | 0.0098719 | 0.0024741 | 0 | 0 | 1 | 0.99722 | -0.053033 | 0.4 | 1 | 1.1 | 0.9
138 | 1 | 0.010458 | 0.0026211 | 0 | 0 | 1 | 0.99877 | -0.02347 | 0.4 | 1 | 1.1 | 0.9
218 | 3 | 0.0051286 | 0.0012853 | 0 | 0 | 1 | 1 | 0 | 0.4 | 1 | 1.1 | 0.9
115 | 1 | 0.004654 | 0.0011664 | 0 | 0 | 1 | 0.99678 | -0.061448 | 0.4 | 1 | 1.1 | 0.9
116 | 1 | 0.023353 | 0.0058527 | 0 | 0 | 1 | 0.9966 | -0.064926 | 0.4 | 1 | 1.1 | 0.9
53 | 1 | 0 | 0 | 0 | 0 | 1 | 0.99547 | -0.08638 | 0.4 | 1 | 1.1 | 0.9
111 | 1 | 0.002187 | 0.00054811 | 0 | 0 | 1 | 0.99509 | -0.093547 | 0.4 | 1 | 1.1 | 0.9
52 | 1 | 0 | 0 | 0 | 0 | 1 | 0.99566 | -0.082763 | 0.4 | 1 | 1.1 | 0.9
108 | 1 | 0.002487 | 0.0006233 | 0 | 0 | 1 | 0.99553 | -0.085204 | 0.4 | 1 | 1.1 | 0.9
48 | 1 | 0 | 0 | 0 | 0 | 1 | 0.99605 | -0.075298 | 0.4 | 1 | 1.1 | 0.9
47 | 1 | 0.0042502 | 0.0010652 | 0 | 0 | 1 | 0.9954 | -0.08792 | 0.4 | 1 | 1.1 | 0.9
45 | 1 | 0.0028279 | 0.00070875 | 0 | 0 | 1 | 0.9955 | -0.085983 | 0.4 | 1 | 1.1 | 0.9
49 | 1 | 0.00058095 | 0.0001456 | 0 | 0 | 1 | 0.9963 | -0.070464 | 0.4 | 1 | 1.1 | 0.9
46 | 1 | 0.00059654 | 0.00014951 | 0 | 0 | 1 | 0.996 | -0.07619 | 0.4 | 1 | 1.1 | 0.9
36 | 1 | 0 | 0 | 0 | 0 | 1 | 0.97303 | -0.51906 | 0.4 | 1 | 1.1 | 0.9
33 | 1 | 0.00092435 | 0.00023166 | 0 | 0 | 1 | 0.97376 | -0.50462 | 0.4 | 1 | 1.1 | 0.9
34 | 1 | 0.00079604 | 0.00019951 | 0 | 0 | 1 | 0.97358 | -0.50818 | 0.4 | 1 | 1.1 | 0.9
35 | 1 | 0.0007622 | 0.00019103 | 0 | 0 | 1 | 0.97387 | -0.50247 | 0.4 | 1 | 1.1 | 0.9
37 | 1 | 0.00050411 | 0.00012634 | 0 | 0 | 1 | 0.97393 | -0.50132 | 0.4 | 1 | 1.1 | 0.9
38 | 1 | 0 | 0 | 0 | 0 | 1 | 0.97288 | -0.522 | 0.4 | 1 | 1.1 | 0.9
40 | 1 | 0.00077885 | 0.0001952 | 0 | 0 | 1 | 0.97396 | -0.50069 | 0.4 | 1 | 1.1 | 0.9
42 | 1 | 0.0012505 | 0.00031341 | 0 | 0 | 1 | 0.97281 | -0.52326 | 0.4 | 1 | 1.1 | 0.9
161 | 1 | 0.0010154 | 0.00025449 | 0 | 0 | 1 | 0.974 | -0.49988 | 0.4 | 1 | 1.1 | 0.9
41 | 1 | 0.00069898 | 0.00017518 | 0 | 0 | 1 | 0.9725 | -0.52949 | 0.4 | 1 | 1.1 | 0.9
129 | 1 | 0.0007107 | 0.00017812 | 0 | 0 | 1 | 0.9725 | -0.52948 | 0.4 | 1 | 1.1 | 0.9
127 | 1 | 0.0016253 | 0.00040734 | 0 | 0 | 1 | 0.97277 | -0.52416 | 0.4 | 1 | 1.1 | 0.9
162 | 1 | 0.0077307 | 0.0019375 | 0 | 0 | 1 | 0.97412 | -0.49757 | 0.4 | 1 | 1.1 | 0.9
128 | 1 | 0.0029098 | 0.00072926 | 0 | 0 | 1 | 0.97276 | -0.52438 | 0.4 | 1 | 1.1 | 0.9
43 | 1 | 0.0025561 | 0.00064063 | 0 | 0 | 1 | 0.99566 | -0.082823 | 0.4 | 1 | 1.1 | 0.9
44 | 1 | 0.00053285 | 0.00013354 | 0 | 0 | 1 | 0.99594 | -0.077363 | 0.4 | 1 | 1.1 | 0.9
50 | 1 | 0.0066523 | 0.0016672 | 0 | 0 | 1 | 0.99654 | -0.066032 | 0.4 | 1 | 1.1 | 0.9
107 | 1 | 0.0028793 | 0.00072162 | 0 | 0 | 1 | 0.99545 | -0.086759 | 0.4 | 1 | 1.1 | 0.9
112 | 1 | 0.0013539 | 0.00033933 | 0 | 0 | 1 | 0.99464 | -0.10223 | 0.4 | 1 | 1.1 | 0.9
242 | 1 | 0.0018723 | 0.00046924 | 0 | 0 | 1 | 0.99765 | -0.044461 | 0.4 | 1 | 1.1 | 0.9
156 | 1 | 0 | 0 | 0 | 0 | 1 | 0.99694 | -0.058175 | 0.4 | 1 | 1.1 | 0.9
248 | 1 | 0.0014851 | 0.0003722 | 0 | 0 | 1 | 0.99682 | -0.060485 | 0.4 | 1 | 1.1 | 0.9
249 | 1 | 0.0025972 | 0.00065093 | 0 | 0 | 1 | 0.99638 | -0.069083 | 0.4 | 1 | 1.1 | 0.9
247 | 1 | 0.0014807 | 0.0003711 | 0 | 0 | 1 | 0.99736 | -0.050046 | 0.4 | 1 | 1.1 | 0.9
72 | 1 | 0 | 0 | 0 | 0 | 1 | 0.99605 | -0.075335 | 0.4 | 1 | 1.1 | 0.9
274 | 1 | 0.001005 | 0.00025187 | 0 | 0 | 1 | 0.99603 | -0.075683 | 0.4 | 1 | 1.1 | 0.9
273 | 1 | 0.0022588 | 0.0005661 | 0 | 0 | 1 | 0.99607 | -0.074985 | 0.4 | 1 | 1.1 | 0.9
70 | 1 | 0 | 0 | 0 | 0 | 1 | 0.97939 | -0.39773 | 0.4 | 1 | 1.1 | 0.9
279 | 1 | 0 | 0 | 0 | 0 | 1 | 0.97928 | -0.3999 | 0.4 | 1 | 1.1 | 0.9
276 | 1 | 0.0052029 | 0.001304 | 0 | 0 | 1 | 0.97955 | -0.39453 | 0.4 | 1 | 1.1 | 0.9
217 | 1 | 0.0057652 | 0.0014449 | 0 | 0 | 1 | 0.99893 | -0.020225 | 0.4 | 1 | 1.1 | 0.9
147 | 1 | 0.0016194 | 0.00040586 | 0 | 0 | 1 | 0.99555 | -0.084007 | 0.4 | 1 | 1.1 | 0.9
236 | 1 | 0.0084568 | 0.0021195 | 0 | 0 | 1 | 0.99665 | -0.064115 | 0.4 | 1 | 1.1 | 0.9
241 | 1 | 0 | 0 | 0 | 0 | 1 | 0.98486 | -0.29093 | 0.4 | 1 | 1.1 | 0.9
243 | 1 | 0 | 0 | 0 | 0 | 1 | 0.9849 | -0.29009 | 0.4 | 1 | 1.1 | 0.9
244 | 1 | 0.0032866 | 0.00082369 | 0 | 0 | 1 | 0.98478 | -0.2925 | 0.4 | 1 | 1.1 | 0.9
95 | 1 | 0 | 0 | 0 | 0 | 1 | 0.99065 | -0.17922 | 0.4 | 1 | 1.1 | 0.9
97 | 1 | 0 | 0 | 0 | 0 | 1 | 0.9912 | -0.16844 | 0.4 | 1 | 1.1 | 0.9
94 | 1 | 0.018755 | 0.0047003 | 0 | 0 | 1 | 0.99052 | -0.18168 | 0.4 | 1 | 1.1 | 0.9
91 | 1 | 0 | 0 | 0 | 0 | 1 | 0.98289 | -0.32944 | 0.4 | 1 | 1.1 | 0.9
68 | 1 | 0.0010315 | 0.00025853 | 0 | 0 | 1 | 0.98357 | -0.31614 | 0.4 | 1 | 1.1 | 0.9
84 | 1 | 0 | 0 | 0 | 0 | 1 | 0.98281 | -0.33103 | 0.4 | 1 | 1.1 | 0.9
81 | 1 | 0.0007851 | 0.00019677 | 0 | 0 | 1 | 0.98222 | -0.34265 | 0.4 | 1 | 1.1 | 0.9
65 | 1 | 0.0022181 | 0.00055592 | 0 | 0 | 1 | 0.98428 | -0.30229 | 0.4 | 1 | 1.1 | 0.9
66 | 1 | 0 | 0 | 0 | 0 | 1 | 0.98432 | -0.30144 | 0.4 | 1 | 1.1 | 0.9
96 | 1 | 0.0023216 | 0.00058185 | 0 | 0 | 1 | 0.99543 | -0.08723 | 0.4 | 1 | 1.1 | 0.9
98 | 1 | 0.0014607 | 0.00036608 | 0 | 0 | 1 | 0.99545 | -0.086769 | 0.4 | 1 | 1.1 | 0.9
238 | 1 | 0 | 0 | 0 | 0 | 1 | 0.98096 | -0.36684 | 0.4 | 1 | 1.1 | 0.9
290 | 1 | 0.0022497 | 0.00056382 | 0 | 0 | 1 | 0.98077 | -0.37071 | 0.4 | 1 | 1.1 | 0.9
67 | 1 | 0.0015897 | 0.00039842 | 0 | 0 | 1 | 0.98443 | -0.29937 | 0.4 | 1 | 1.1 | 0.9
73 | 1 | 0.0019353 | 0.00048503 | 0 | 0 | 1 | 0.98474 | -0.29334 | 0.4 | 1 | 1.1 | 0.9
105 | 1 | 0.0013973 | 0.00035018 | 0 | 0 | 1 | 0.98549 | -0.27876 | 0.4 | 1 | 1.1 | 0.9
75 | 1 | 0.002095 | 0.00052507 | 0 | 0 | 1 | 0.98081 | -0.36981 | 0.4 | 1 | 1.1 | 0.9
237 | 1 | 0.0017068 | 0.00042775 | 0 | 0 | 1 | 0.98085 | -0.36899 | 0.4 | 1 | 1.1 | 0.9
281 | 1 | 0.0023718 | 0.00059443 | 0 | 0 | 1 | 0.9792 | -0.40138 | 0.4 | 1 | 1.1 | 0.9
277 | 1 | 0.00175 | 0.00043858 | 0 | 0 | 1 | 0.97961 | -0.39339 | 0.4 | 1 | 1.1 | 0.9
153 | 1 | 0 | 0 | 0 | 0 | 1 | 0.98583 | -0.26946 | 0.4 | 1 | 1.1 | 0.9
206 | 1 | 0.0024722 | 0.00061958 | 0 | 0 | 1 | 0.9868 | -0.25074 | 0.4 | 1 | 1.1 | 0.9
154 | 1 | 0 | 0 | 0 | 0 | 1 | 0.9841 | -0.30274 | 0.4 | 1 | 1.1 | 0.9
155 | 1 | 0 | 0 | 0 | 0 | 1 | 0.98178 | -0.3478 | 0.4 | 1 | 1.1 | 0.9
202 | 1 | 0.0020554 | 0.00051512 | 0 | 0 | 1 | 0.98369 | -0.31086 | 0.4 | 1 | 1.1 | 0.9
185 | 1 | 0.0030051 | 0.00075315 | 0 | 0 | 1 | 0.98 | -0.38224 | 0.4 | 1 | 1.1 | 0.9
149 | 1 | 0.00077469 | 0.00019415 | 0 | 0 | 1 | 0.99356 | -0.1218 | 0.4 | 1 | 1.1 | 0.9
146 | 1 | 0.001809 | 0.00045339 | 0 | 0 | 1 | 0.99358 | -0.12146 | 0.4 | 1 | 1.1 | 0.9
275 | 1 | 0.0014159 | 0.00035486 | 0 | 0 | 1 | 0.99603 | -0.075827 | 0.4 | 1 | 1.1 | 0.9
272 | 1 | 0.0012093 | 0.00030308 | 0 | 0 | 1 | 0.99612 | -0.073991 | 0.4 | 1 | 1.1 | 0.9
106 | 1 | 0.0021635 | 0.00054223 | 0 | 0 | 1 | 0.98566 | -0.27541 | 0.4 | 1 | 1.1 | 0.9
92 | 1 | 0.0016709 | 0.00041876 | 0 | 0 | 1 | 0.98286 | -0.33002 | 0.4 | 1 | 1.1 | 0.9
82 | 1 | 0.0014292 | 0.00035819 | 0 | 0 | 1 | 0.98265 | -0.3342 | 0.4 | 1 | 1.1 | 0.9
76 | 1 | 0.0014719 | 0.00036889 | 0 | 0 | 1 | 0.98234 | -0.34024 | 0.4 | 1 | 1.1 | 0.9
77 | 1 | 0.002449 | 0.00061378 | 0 | 0 | 1 | 0.98228 | -0.34132 | 0.4 | 1 | 1.1 | 0.9
78 | 1 | 0.0010271 | 0.00025741 | 0 | 0 | 1 | 0.98242 | -0.33862 | 0.4 | 1 | 1.1 | 0.9
79 | 1 | 0.0013548 | 0.00033954 | 0 | 0 | 1 | 0.98222 | -0.34258 | 0.4 | 1 | 1.1 | 0.9
80 | 1 | 0.0018646 | 0.00046731 | 0 | 0 | 1 | 0.98255 | -0.33605 | 0.4 | 1 | 1.1 | 0.9
83 | 1 | 0.0033032 | 0.00082787 | 0 | 0 | 1 | 0.98276 | -0.33208 | 0.4 | 1 | 1.1 | 0.9
85 | 1 | 0.00088564 | 0.00022196 | 0 | 0 | 1 | 0.98276 | -0.332 | 0.4 | 1 | 1.1 | 0.9
87 | 1 | 0.0019879 | 0.00049822 | 0 | 0 | 1 | 0.98272 | -0.3328 | 0.4 | 1 | 1.1 | 0.9
88 | 1 | 0.00065639 | 0.00016451 | 0 | 0 | 1 | 0.98271 | -0.33292 | 0.4 | 1 | 1.1 | 0.9
93 | 1 | 0.00081639 | 0.00020461 | 0 | 0 | 1 | 0.98286 | -0.33005 | 0.4 | 1 | 1.1 | 0.9
109 | 1 | 0.0021153 | 0.00053015 | 0 | 0 | 1 | 0.98283 | -0.33055 | 0.4 | 1 | 1.1 | 0.9
99 | 1 | 0.0013792 | 0.00034566 | 0 | 0 | 1 | 0.99217 | -0.14983 | 0.4 | 1 | 1.1 | 0.9
100 | 1 | 0 | 0 | 0 | 0 | 1 | 0.99019 | -0.18819 | 0.4 | 1 | 1.1 | 0.9
126 | 1 | 0.0022219 | 0.00055686 | 0 | 0 | 1 | 0.99266 | -0.14034 | 0.4 | 1 | 1.1 | 0.9
102 | 1 | 0.0013514 | 0.00033868 | 0 | 0 | 1 | 0.99009 | -0.19001 | 0.4 | 1 | 1.1 | 0.9
103 | 1 | 0 | 0 | 0 | 0 | 1 | 0.98976 | -0.19651 | 0.4 | 1 | 1.1 | 0.9
123 | 1 | 0 | 0 | 0 | 0 | 1 | 0.99333 | -0.12742 | 0.4 | 1 | 1.1 | 0.9
101 | 1 | 0.0025451 | 0.00063786 | 0 | 0 | 1 | 0.99006 | -0.19057 | 0.4 | 1 | 1.1 | 0.9
104 | 1 | 0.017913 | 0.0044893 | 0 | 0 | 1 | 0.9894 | -0.20346 | 0.4 | 1 | 1.1 | 0.9
110 | 1 | 0 | 0 | 0 | 0 | 1 | 0.98662 | -0.25669 | 0.4 | 1 | 1.1 | 0.9
117 | 1 | 0.0017512 | 0.0004389 | 0 | 0 | 1 | 0.98726 | -0.24426 | 0.4 | 1 | 1.1 | 0.9
118 | 1 | 0.0015694 | 0.00039332 | 0 | 0 | 1 | 0.9866 | -0.25711 | 0.4 | 1 | 1.1 | 0.9
119 | 1 | 0 | 0 | 0 | 0 | 1 | 0.98854 | -0.21958 | 0.4 | 1 | 1.1 | 0.9
120 | 1 | 0 | 0 | 0 | 0 | 1 | 0.98651 | -0.2589 | 0.4 | 1 | 1.1 | 0.9
113 | 1 | 0.0028017 | 0.00070217 | 0 | 0 | 1 | 0.99445 | -0.10587 | 0.4 | 1 | 1.1 | 0.9
114 | 1 | 0.0019943 | 0.00049983 | 0 | 0 | 1 | 0.99409 | -0.1127 | 0.4 | 1 | 1.1 | 0.9
121 | 1 | 0 | 0 | 0 | 0 | 1 | 0.99184 | -0.15586 | 0.4 | 1 | 1.1 | 0.9
122 | 1 | 0.0067459 | 0.0016907 | 0 | 0 | 1 | 0.98733 | -0.24286 | 0.4 | 1 | 1.1 | 0.9
252 | 1 | 0.0014444 | 0.000362 | 0 | 0 | 1 | 0.98645 | -0.26005 | 0.4 | 1 | 1.1 | 0.9
253 | 1 | 0 | 0 | 0 | 0 | 1 | 0.98634 | -0.26229 | 0.4 | 1 | 1.1 | 0.9
124 | 1 | 0.0022982 | 0.00057599 | 0 | 0 | 1 | 0.9918 | -0.15661 | 0.4 | 1 | 1.1 | 0.9
125 | 1 | 0.0016919 | 0.00042402 | 0 | 0 | 1 | 0.9873 | -0.24347 | 0.4 | 1 | 1.1 | 0.9
254 | 1 | 0.0013675 | 0.00034272 | 0 | 0 | 1 | 0.98644 | -0.26016 | 0.4 | 1 | 1.1 | 0.9
255 | 1 | 0.0020087 | 0.00050343 | 0 | 0 | 1 | 0.98628 | -0.26341 | 0.4 | 1 | 1.1 | 0.9
245 | 1 | 0.0026725 | 0.00066979 | 0 | 0 | 1 | 0.98592 | -0.27031 | 0.4 | 1 | 1.1 | 0.9
246 | 1 | 0.0016842 | 0.0004221 | 0 | 0 | 1 | 0.98591 | -0.27034 | 0.4 | 1 | 1.1 | 0.9
160 | 1 | 0.0023427 | 0.00058714 | 0 | 0 | 1 | 0.97249 | -0.52967 | 0.4 | 1 | 1.1 | 0.9
141 | 1 | 0.0062631 | 0.0015697 | 0 | 0 | 1 | 0.97013 | -0.57622 | 0.4 | 1 | 1.1 | 0.9
134 | 1 | 0.0032504 | 0.00081463 | 0 | 0 | 1 | 0.98991 | -0.19196 | 0.4 | 1 | 1.1 | 0.9
135 | 1 | 0.0019198 | 0.00048115 | 0 | 0 | 1 | 0.99038 | -0.18278 | 0.4 | 1 | 1.1 | 0.9
136 | 1 | 0.039404 | 0.0098757 | 0 | 0 | 1 | 0.98937 | -0.20246 | 0.4 | 1 | 1.1 | 0.9
137 | 1 | 0.0047379 | 0.0011874 | 0 | 0 | 1 | 0.9914 | -0.16316 | 0.4 | 1 | 1.1 | 0.9
139 | 1 | 0 | 0 | 0 | 0 | 1 | 0.992 | -0.15149 | 0.4 | 1 | 1.1 | 0.9
151 | 1 | 0.0018439 | 0.00046212 | 0 | 0 | 1 | 0.9915 | -0.16096 | 0.4 | 1 | 1.1 | 0.9
148 | 1 | 0.003481 | 0.00087243 | 0 | 0 | 1 | 0.99306 | -0.13121 | 0.4 | 1 | 1.1 | 0.9
226 | 1 | 0.0016811 | 0.00042133 | 0 | 0 | 1 | 0.99093 | -0.17179 | 0.4 | 1 | 1.1 | 0.9
145 | 1 | 0 | 0 | 0 | 0 | 1 | 0.99389 | -0.11557 | 0.4 | 1 | 1.1 | 0.9
142 | 1 | 0.00039841 | 9.985e-05 | 0 | 0 | 1 | 0.97013 | -0.57622 | 0.4 | 1 | 1.1 | 0.9
143 | 1 | 0.0045095 | 0.0011302 | 0 | 0 | 1 | 0.99377 | -0.11786 | 0.4 | 1 | 1.1 | 0.9
144 | 1 | 0.0015547 | 0.00038964 | 0 | 0 | 1 | 0.99368 | -0.11958 | 0.4 | 1 | 1.1 | 0.9
225 | 1 | 0.0017768 | 0.0004453 | 0 | 0 | 1 | 0.99068 | -0.17668 | 0.4 | 1 | 1.1 | 0.9
223 | 1 | 0.002212 | 0.00055438 | 0 | 0 | 1 | 0.98897 | -0.20926 | 0.4 | 1 | 1.1 | 0.9
203 | 1 | 0.0045359 | 0.0011368 | 0 | 0 | 1 | 0.98355 | -0.31362 | 0.4 | 1 | 1.1 | 0.9
183 | 1 | 0.002174 | 0.00054484 | 0 | 0 | 1 | 0.97972 | -0.38775 | 0.4 | 1 | 1.1 | 0.9
250 | 1 | 0.0023336 | 0.00058486 | 0 | 0 | 1 | 0.9968 | -0.060894 | 0.4 | 1 | 1.1 | 0.9
251 | 1 | 0.0025581 | 0.00064113 | 0 | 0 | 1 | 0.99619 | -0.072602 | 0.4 | 1 | 1.1 | 0.9
294 | 1 | 0.0021262 | 0.00053287 | 0 | 0 | 1 | 0.97157 | -0.54773 | 0.4 | 1 | 1.1 | 0.9
178 | 1 | 0.0011944 | 0.00029935 | 0 | 0 | 1 | 0.97414 | -0.4972 | 0.4 | 1 | 1.1 | 0.9
175 | 1 | 0 | 0 | 0 | 0 | 1 | 0.97424 | -0.49505 | 0.4 | 1 | 1.1 | 0.9
163 | 1 | 0.001328 | 0.00033282 | 0 | 0 | 1 | 0.97335 | -0.51259 | 0.4 | 1 | 1.1 | 0.9
165 | 1 | 0 | 0 | 0 | 0 | 1 | 0.97343 | -0.51106 | 0.4 | 1 | 1.1 | 0.9
167 | 1 | 0.0011806 | 0.00029588 | 0 | 0 | 1 | 0.97281 | -0.52326 | 0.4 | 1 | 1.1 | 0.9
168 | 1 | 0.002385 | 0.00059775 | 0 | 0 | 1 | 0.97374 | -0.50499 | 0.4 | 1 | 1.1 | 0.9
169 | 1 | 0.0012641 | 0.00031681 | 0 | 0 | 1 | 0.97312 | -0.51727 | 0.4 | 1 | 1.1 | 0.9
170 | 1 | 0.0011868 | 0.00029745 | 0 | 0 | 1 | 0.97281 | -0.52339 | 0.4 | 1 | 1.1 | 0.9
171 | 1 | 0 | 0 | 0 | 0 | 1 | 0.97382 | -0.50329 | 0.4 | 1 | 1.1 | 0.9
172 | 1 | 0.00081522 | 0.00020431 | 0 | 0 | 1 | 0.97293 | -0.52091 | 0.4 | 1 | 1.1 | 0.9
232 | 1 | 0.0020623 | 0.00051686 | 0 | 0 | 1 | 0.97378 | -0.50426 | 0.4 | 1 | 1.1 | 0.9
220 | 1 | 0.0023166 | 0.00058059 | 0 | 0 | 1 | 0.97412 | -0.4974 | 0.4 | 1 | 1.1 | 0.9
233 | 1 | 0.0018125 | 0.00045426 | 0 | 0 | 1 | 0.97277 | -0.52417 | 0.4 | 1 | 1.1 | 0.9
181 | 1 | 0 | 0 | 0 | 0 | 1 | 0.97436 | -0.4927 | 0.4 | 1 | 1.1 | 0.9
234 | 1 | 0.0026341 | 0.00066017 | 0 | 0 | 1 | 0.97271 | -0.52525 | 0.4 | 1 | 1.1 | 0.9
173 | 1 | 0.0077757 | 0.0019488 | 0 | 0 | 1 | 0.97433 | -0.49339 | 0.4 | 1 | 1.1 | 0.9
174 | 1 | 0.0010952 | 0.00027448 | 0 | 0 | 1 | 0.97453 | -0.48947 | 0.4 | 1 | 1.1 | 0.9
176 | 1 | 0 | 0 | 0 | 0 | 1 | 0.97466 | -0.48682 | 0.4 | 1 | 1.1 | 0.9
177 | 1 | 0.00095799 | 0.00024009 | 0 | 0 | 1 | 0.97423 | -0.49532 | 0.4 | 1 | 1.1 | 0.9
179 | 1 | 0.01296 | 0.003248 | 0 | 0 | 1 | 0.97444 | -0.4912 | 0.4 | 1 | 1.1 | 0.9
180 | 1 | 0.0014278 | 0.00035784 | 0 | 0 | 1 | 0.97468 | -0.48653 | 0.4 | 1 | 1.1 | 0.9
229 | 1 | 0.0012512 | 0.00031358 | 0 | 0 | 1 | 0.97444 | -0.49121 | 0.4 | 1 | 1.1 | 0.9
230 | 1 | 0.0016677 | 0.00041796 | 0 | 0 | 1 | 0.97485 | -0.48315 | 0.4 | 1 | 1.1 | 0.9
215 | 1 | 0.00083643 | 0.00020963 | 0 | 0 | 1 | 0.97481 | -0.48384 | 0.4 | 1 | 1.1 | 0.9
191 | 1 | 0.0022097 | 0.0005538 | 0 | 0 | 1 | 0.97409 | -0.49801 | 0.4 | 1 | 1.1 | 0.9
222 | 1 | 0.0012934 | 0.00032416 | 0 | 0 | 1 | 0.97443 | -0.49133 | 0.4 | 1 | 1.1 | 0.9
214 | 1 | 0.0015758 | 0.00039494 | 0 | 0 | 1 | 0.97525 | -0.47521 | 0.4 | 1 | 1.1 | 0.9
212 | 1 | 0.0018991 | 0.00047595 | 0 | 0 | 1 | 0.97523 | -0.47558 | 0.4 | 1 | 1.1 | 0.9
189 | 1 | 0 | 0 | 0 | 0 | 1 | 0.97368 | -0.50626 | 0.4 | 1 | 1.1 | 0.9
182 | 1 | 0.0012314 | 0.00030863 | 0 | 0 | 1 | 0.9788 | -0.4058 | 0.4 | 1 | 1.1 | 0.9
184 | 1 | 0.0013825 | 0.00034649 | 0 | 0 | 1 | 0.97862 | -0.40914 | 0.4 | 1 | 1.1 | 0.9
186 | 1 | 0.0025952 | 0.00065043 | 0 | 0 | 1 | 0.97774 | -0.42636 | 0.4 | 1 | 1.1 | 0.9
187 | 1 | 0.0018531 | 0.00046443 | 0 | 0 | 1 | 0.97766 | -0.42801 | 0.4 | 1 | 1.1 | 0.9
213 | 1 | 0.0013957 | 0.00034979 | 0 | 0 | 1 | 0.97687 | -0.44348 | 0.4 | 1 | 1.1 | 0.9
210 | 1 | 0.0018307 | 0.00045881 | 0 | 0 | 1 | 0.97686 | -0.44369 | 0.4 | 1 | 1.1 | 0.9
188 | 1 | 0.0013705 | 0.00034347 | 0 | 0 | 1 | 0.97367 | -0.50641 | 0.4 | 1 | 1.1 | 0.9
192 | 1 | 0.0018432 | 0.00046194 | 0 | 0 | 1 | 0.97361 | -0.50746 | 0.4 | 1 | 1.1 | 0.9
193 | 1 | 0.0039388 | 0.00098714 | 0 | 0 | 1 | 0.97309 | -0.51787 | 0.4 | 1 | 1.1 | 0.9
195 | 1 | 0 | 0 | 0 | 0 | 1 | 0.97357 | -0.50841 | 0.4 | 1 | 1.1 | 0.9
198 | 1 | 0.0010541 | 0.00026418 | 0 | 0 | 1 | 0.97356 | -0.50859 | 0.4 | 1 | 1.1 | 0.9
196 | 1 | 0.0018571 | 0.00046544 | 0 | 0 | 1 | 0.97347 | -0.51025 | 0.4 | 1 | 1.1 | 0.9
197 | 1 | 0.000728 | 0.00018245 | 0 | 0 | 1 | 0.97346 | -0.51047 | 0.4 | 1 | 1.1 | 0.9
199 | 1 | 0.0010582 | 0.00026521 | 0 | 0 | 1 | 0.97345 | -0.51063 | 0.4 | 1 | 1.1 | 0.9
204 | 1 | 0.0029753 | 0.00074569 | 0 | 0 | 1 | 0.98341 | -0.31639 | 0.4 | 1 | 1.1 | 0.9
205 | 1 | 0.0032751 | 0.00082082 | 0 | 0 | 1 | 0.98335 | -0.31749 | 0.4 | 1 | 1.1 | 0.9
216 | 1 | 0.0011025 | 0.00027631 | 0 | 0 | 1 | 0.98334 | -0.31761 | 0.4 | 1 | 1.1 | 0.9
224 | 1 | 0.0018323 | 0.00045923 | 0 | 0 | 1 | 0.98927 | -0.20344 | 0.4 | 1 | 1.1 | 0.9
207 | 1 | 0.0014937 | 0.00037435 | 0 | 0 | 1 | 0.97606 | -0.45925 | 0.4 | 1 | 1.1 | 0.9
208 | 1 | 0.0017816 | 0.00044652 | 0 | 0 | 1 | 0.97644 | -0.45184 | 0.4 | 1 | 1.1 | 0.9
209 | 1 | 0 | 0 | 0 | 0 | 1 | 0.97545 | -0.47134 | 0.4 | 1 | 1.1 | 0.9
211 | 1 | 0.001295 | 0.00032455 | 0 | 0 | 1 | 0.97537 | -0.47287 | 0.4 | 1 | 1.1 | 0.9
235 | 1 | 0.0078599 | 0.0019699 | 0 | 0 | 1 | 0.97263 | -0.5268 | 0.4 | 1 | 1.1 | 0.9
239 | 1 | 0.0010263 | 0.0002572 | 0 | 0 | 1 | 0.98118 | -0.36263 | 0.4 | 1 | 1.1 | 0.9
268 | 1 | 0 | 0 | 0 | 0 | 1 | 0.98128 | -0.36059 | 0.4 | 1 | 1.1 | 0.9
284 | 1 | 0.0042129 | 0.0010559 | 0 | 0 | 1 | 0.98119 | -0.36249 | 0.4 | 1 | 1.1 | 0.9
270 | 1 | 0 | 0 | 0 | 0 | 1 | 0.98142 | -0.35786 | 0.4 | 1 | 1.1 | 0.9
257 | 1 | 0 | 0 | 0 | 0 | 1 | 0.98511 | -0.28594 | 0.4 | 1 | 1.1 | 0.9
267 | 1 | 0.0012084 | 0.00030286 | 0 | 0 | 1 | 0.9848 | -0.29201 | 0.4 | 1 | 1.1 | 0.9
271 | 1 | 0.0010176 | 0.00025502 | 0 | 0 | 1 | 0.98477 | -0.29258 | 0.4 | 1 | 1.1 | 0.9
256 | 1 | 0 | 0 | 0 | 0 | 1 | 0.98359 | -0.31555 | 0.4 | 1 | 1.1 | 0.9
265 | 1 | 0.0015855 | 0.00039738 | 0 | 0 | 1 | 0.98477 | -0.29259 | 0.4 | 1 | 1.1 | 0.9
258 | 1 | 0 | 0 | 0 | 0 | 1 | 0.99678 | -0.061283 | 0.4 | 1 | 1.1 | 0.9
259 | 1 | 0.0017812 | 0.0004464 | 0 | 0 | 1 | 0.99675 | -0.061943 | 0.4 | 1 | 1.1 | 0.9
260 | 1 | 0.0026822 | 0.00067223 | 0 | 0 | 1 | 0.99675 | -0.061787 | 0.4 | 1 | 1.1 | 0.9
262 | 1 | 0.0013576 | 0.00034025 | 0 | 0 | 1 | 0.98621 | -0.26467 | 0.4 | 1 | 1.1 | 0.9
261 | 1 | 0 | 0 | 0 | 0 | 1 | 0.98219 | -0.3428 | 0.4 | 1 | 1.1 | 0.9
269 | 1 | 0.001311 | 0.00032856 | 0 | 0 | 1 | 0.98357 | -0.31589 | 0.4 | 1 | 1.1 | 0.9
263 | 1 | 0.0024984 | 0.00062616 | 0 | 0 | 1 | 0.9862 | -0.26486 | 0.4 | 1 | 1.1 | 0.9
285 | 1 | 0.00089353 | 0.00022394 | 0 | 0 | 1 | 0.98042 | -0.37756 | 0.4 | 1 | 1.1 | 0.9
289 | 1 | 0.001625 | 0.00040725 | 0 | 0 | 1 | 0.98217 | -0.34315 | 0.4 | 1 | 1.1 | 0.9
264 | 1 | 0.0017274 | 0.00043294 | 0 | 0 | 1 | 0.98473 | -0.29342 | 0.4 | 1 | 1.1 | 0.9
266 | 1 | 0.0019266 | 0.00048284 | 0 | 0 | 1 | 0.98471 | -0.2938 | 0.4 | 1 | 1.1 | 0.9
286 | 1 | 0 | 0 | 0 | 0 | 1 | 0.98024 | -0.38094 | 0.4 | 1 | 1.1 | 0.9
278 | 1 | 0.0040948 | 0.0010263 | 0 | 0 | 1 | 0.97977 | -0.39031 | 0.4 | 1 | 1.1 | 0.9
280 | 1 | 0.0010862 | 0.00027223 | 0 | 0 | 1 | 0.97982 | -0.38927 | 0.4 | 1 | 1.1 | 0.9
283 | 1 | 0.0008738 | 0.00021899 | 0 | 0 | 1 | 0.9801 | -0.3838 | 0.4 | 1 | 1.1 | 0.9
282 | 1 | 0.0023228 | 0.00058215 | 0 | 0 | 1 | 0.97919 | -0.40158 | 0.4 | 1 | 1.1 | 0.9
287 | 1 | 0.004164 | 0.0010436 | 0 | 0 | 1 | 0.97998 | -0.38604 | 0.4 | 1 | 1.1 | 0.9
288 | 1 | 0.004088 | 0.0010246 | 0 | 0 | 1 | 0.97997 | -0.38635 | 0.4 | 1 | 1.1 | 0.9
295 | 1 | 0.0012661 | 0.00031732 | 0 | 0 | 1 | 0.97133 | -0.55252 | 0.4 | 1 | 1.1 | 0.9
296 | 1 | 0.002625 | 0.00065788 | 0 | 0 | 1 | 0.97135 | -0.55211 | 0.4 | 1 | 1.1 | 0.9
297 | 1 | 0.0014256 | 0.00035728 | 0 | 0 | 1 | 0.97131 | -0.5529 | 0.4 | 1 | 1.1 | 0.9
299 | 1 | 0.0012491 | 0.00031304 | 0 | 0 | 1 | 0.97131 | -0.55294 | 0.4 | 1 | 1.1 | 0.9
301 | 1 | 0.0005883 | 0.00014744 | 0 | 0 | 1 | 0.97148 | -0.54956 | 0.4 | 1 | 1.1 | 0.9

## generator_data
GEN_BUS | PG | QG | QMAX | QMIN | VG | MBASE | GEN_STATUS | PMAX | PMIN
218 | 0.61024 | 0.1562 | 10 | -10 | 1 | 100 | 1 | 10 | 0

## branch_data
F_BUS | T_BUS | BR_R | BR_X | BR_B | RATE_A | RATE_B | RATE_C | TAP | SHIFT | BR_STATUS | ANGMIN | ANGMAX | P_in | Q_in | P_out | Q_out
1 | 2 | 2.2666 | 1.4507 | 3.8063e-09 | 0 | 0 | 0 | 0 | 0 | 1 | -90 | 90 | -0.010849 | -0.0027193 | 0.010852 | 0.0027208
2 | 13 | 6.6163 | 4.2344 | 1.1111e-08 | 0 | 0 | 0 | 0 | 0 | 1 | -90 | 90 | -0.010852 | -0.0027208 | 0.010861 | 0.0027254
13 | 14 | 3.3371 | 2.1358 | 5.6039e-09 | 0 | 0 | 0 | 0 | 0 | 1 | -90 | 90 | -0.016435 | -0.0041219 | 0.016446 | 0.0041279
13 | 292 | 1.5709 | 1.0054 | 2.638e-09 | 0 | 0 | 0 | 0 | 0 | 1 | -90 | 90 | 0.0055745 | 0.0013966 | -0.005574 | -0.0013965
4 | 7 | 0.83464 | 0.53417 | 1.4016e-09 | 0 | 0 | 0 | 0 | 0 | 1 | -90 | 90 | -0.0022136 | -0.00055465 | 0.0022136 | 0.00055455
4 | 231 | 1.2758 | 0.81651 | 2.1424e-09 | 0 | 0 | 0 | 0 | 0 | 1 | -90 | 90 | 0.0022136 | 0.00055465 | -0.0022135 | -0.00055481
7 | 9 | 2.1647 | 1.3854 | 3.6351e-09 | 0 | 0 | 0 | 0 | 0 | 1 | -90 | 90 | 0.0083613 | 0.0020953 | -0.0083596 | -0.0020945
7 | 132 | 1.4971 | 0.95815 | 2.5141e-09 | 0 | 0 | 0 | 0 | 0 | 1 | -90 | 90 | 0.011845 | 0.0029701 | -0.011843 | -0.0029689
7 | 131 | 3.5993 | 2.3035 | 6.0442e-09 | 0 | 0 | 0 | 0 | 0 | 1 | -90 | 90 | -0.02242 | -0.0056199 | 0.022441 | 0.0056324
5 | 304 | 0.68781 | 0.4402 | 1.155e-09 | 0 | 0 | 0 | 0 | 0 | 1 | -90 | 90 | 0.00063199 | 0.0001583 | -0.00063199 | -0.0001584
5 | 300 | 0.4332 | 0.27725 | 7.2746e-10 | 0 | 0 | 0 | 0 | 0 | 1 | -90 | 90 | 0.0077598 | 0.001945 | -0.0077595 | -0.0019449
5 | 6 | 1.9696 | 1.2606 | 3.3075e-09 | 0 | 0 | 0 | 0 | 0 | 1 | -90 | 90 | -0.010217 | -0.00256 | 0.010219 | 0.0025612
5 | 303 | 1.4222 | 0.91023 | 2.3883e-09 | 0 | 0 | 0 | 0 | 0 | 1 | -90 | 90 | 0.0018247 | 0.00045673 | -0.0018246 | -0.00045692
300 | 298 | 0.79502 | 0.50881 | 1.335e-09 | 0 | 0 | 0 | 0 | 0 | 1 | -90 | 90 | 0.0077595 | 0.0019449 | -0.007759 | -0.0019446
6 | 16 | 0.74008 | 0.47365 | 2.4856e-09 | 0 | 0 | 0 | 0 | 0 | 1 | -90 | 90 | -0.033649 | -0.0084436 | 0.033658 | 0.0084494
6 | 130 | 0.2551 | 0.16327 | 4.2839e-10 | 0 | 0 | 0 | 0 | 0 | 1 | -90 | 90 | 0.02343 | 0.0058825 | -0.023429 | -0.0058815
303 | 302 | 0.80957 | 0.51813 | 1.3595e-09 | 0 | 0 | 0 | 0 | 0 | 1 | -90 | 90 | 0.0011865 | 0.00029698 | -0.0011865 | -0.0002971
16 | 133 | 0.62312 | 0.3988 | 1.0464e-09 | 0 | 0 | 0 | 0 | 0 | 1 | -90 | 90 | 0.0013574 | 0.00034014 | -0.0013574 | -0.00034023
16 | 14 | 0.93716 | 0.59978 | 4.7212e-09 | 0 | 0 | 0 | 0 | 0 | 1 | -90 | 90 | -0.035016 | -0.0087895 | 0.035029 | 0.0087974
130 | 131 | 0.6854 | 0.43865 | 1.151e-09 | 0 | 0 | 0 | 0 | 0 | 1 | -90 | 90 | 0.022841 | 0.0057342 | -0.022837 | -0.0057318
9 | 152 | 1.1987 | 0.76719 | 2.013e-09 | 0 | 0 | 0 | 0 | 0 | 1 | -90 | 90 | 0.0042 | 0.0010526 | -0.0041998 | -0.0010526
9 | 11 | 2.396 | 1.5334 | 4.0235e-09 | 0 | 0 | 0 | 0 | 0 | 1 | -90 | 90 | 0.0041596 | 0.001042 | -0.0041591 | -0.0010421
132 | 140 | 1.5223 | 0.97425 | 2.5563e-09 | 0 | 0 | 0 | 0 | 0 | 1 | -90 | 90 | 0.010603 | 0.0026581 | -0.010601 | -0.0026571
8 | 159 | 1.2928 | 0.82742 | 2.171e-09 | 0 | 0 | 0 | 0 | 0 | 1 | -90 | 90 | 0.0054161 | 0.0013568 | -0.0054157 | -0.0013568
8 | 228 | 1.7825 | 1.1408 | 2.9934e-09 | 0 | 0 | 0 | 0 | 0 | 1 | -90 | 90 | -0.0054161 | -0.0013568 | 0.0054167 | 0.0013569
159 | 158 | 0.72112 | 0.46152 | 1.211e-09 | 0 | 0 | 0 | 0 | 0 | 1 | -90 | 90 | 0.0037525 | 0.0009399 | -0.0037524 | -0.00093994
228 | 12 | 1.1876 | 0.76004 | 1.9942e-09 | 0 | 0 | 0 | 0 | 0 | 1 | -90 | 90 | -0.0067058 | -0.00168 | 0.0067064 | 0.0016802
152 | 227 | 0.40525 | 0.25936 | 6.8052e-10 | 0 | 0 | 0 | 0 | 0 | 1 | -90 | 90 | 0.0024017 | 0.00060192 | -0.0024017 | -0.00060197
11 | 201 | 1.1401 | 0.72963 | 1.9145e-09 | 0 | 0 | 0 | 0 | 0 | 1 | -90 | 90 | 0.0022882 | 0.00057338 | -0.0022882 | -0.00057352
11 | 10 | 0.68148 | 0.43615 | 1.1444e-09 | 0 | 0 | 0 | 0 | 0 | 1 | -90 | 90 | 0.0018709 | 0.00046868 | -0.0018709 | -0.00046877
10 | 200 | 1.1513 | 0.73684 | 1.9334e-09 | 0 | 0 | 0 | 0 | 0 | 1 | -90 | 90 | 0.0018709 | 0.00046877 | -0.0018708 | -0.00046892
12 | 194 | 1.8637 | 1.1928 | 3.1297e-09 | 0 | 0 | 0 | 0 | 0 | 1 | -90 | 90 | -0.0067064 | -0.0016802 | 0.0067074 | 0.0016805
194 | 190 | 1.8671 | 1.195 | 3.1354e-09 | 0 | 0 | 0 | 0 | 0 | 1 | -90 | 90 | -0.0083438 | -0.0020907 | 0.0083452 | 0.0020913
14 | 166 | 0.26656 | 0.1706 | 1.7905e-09 | 0 | 0 | 0 | 0 | 0 | 1 | -90 | 90 | -0.051474 | -0.012925 | 0.051482 | 0.01293
292 | 293 | 0.74057 | 0.47396 | 1.2436e-09 | 0 | 0 | 0 | 0 | 0 | 1 | -90 | 90 | 0.0036432 | 0.00091251 | -0.0036431 | -0.00091256
166 | 164 | 0.36202 | 0.23169 | 2.4317e-09 | 0 | 0 | 0 | 0 | 0 | 1 | -90 | 90 | -0.052229 | -0.013117 | 0.05224 | 0.013124
15 | 19 | 2.6938 | 1.7241 | 4.5237e-09 | 0 | 0 | 0 | 0 | 0 | 1 | -90 | 90 | -0.0045195 | -0.0011322 | 0.0045202 | 0.0011322
15 | 20 | 4.2939 | 2.7481 | 7.2107e-09 | 0 | 0 | 0 | 0 | 0 | 1 | -90 | 90 | 0.0045195 | 0.0011322 | -0.0045186 | -0.0011322
19 | 23 | 3.6892 | 2.3611 | 6.1952e-09 | 0 | 0 | 0 | 0 | 0 | 1 | -90 | 90 | 0.0024249 | 0.00060728 | -0.0024246 | -0.00060771
19 | 18 | 2.5215 | 1.6137 | 4.2342e-09 | 0 | 0 | 0 | 0 | 0 | 1 | -90 | 90 | -0.006945 | -0.0017394 | 0.0069464 | 0.0017399
20 | 21 | 1.896 | 1.2134 | 3.1839e-09 | 0 | 0 | 0 | 0 | 0 | 1 | -90 | 90 | 0.0038135 | 0.00095551 | -0.0038132 | -0.00095561
17 | 18 | 6.0327 | 3.8609 | 1.013e-08 | 0 | 0 | 0 | 0 | 0 | 1 | -90 | 90 | 0.0069497 | 0.0017411 | -0.0069464 | -0.0017399
17 | 25 | 3.9683 | 2.5397 | 6.6638e-09 | 0 | 0 | 0 | 0 | 0 | 1 | -90 | 90 | -0.0069497 | -0.001741 | 0.0069518 | 0.0017418
25 | 24 | 0.60804 | 0.38914 | 1.0211e-09 | 0 | 0 | 0 | 0 | 0 | 1 | -90 | 90 | -0.0085061 | -0.0021314 | 0.0085066 | 0.0021316
23 | 32 | 0.062525 | 0.040016 | 1.05e-10 | 0 | 0 | 0 | 0 | 0 | 1 | -90 | 90 | 0.0012734 | 0.00031917 | -0.0012734 | -0.00031918
298 | 296 | 0.90099 | 0.57663 | 1.513e-09 | 0 | 0 | 0 | 0 | 0 | 1 | -90 | 90 | 0.0065661 | 0.0016456 | -0.0065656 | -0.0016455
302 | 301 | 1.8827 | 1.2049 | 3.1615e-09 | 0 | 0 | 0 | 0 | 0 | 1 | -90 | 90 | 0.00058829 | 0.00014716 | -0.00058828 | -0.00014745
140 | 141 | 0.18607 | 0.11908 | 3.1246e-10 | 0 | 0 | 0 | 0 | 0 | 1 | -90 | 90 | 0.0066614 | 0.0016696 | -0.0066613 | -0.0016696
158 | 160 | 1.697 | 1.086 | 2.8496e-09 | 0 | 0 | 0 | 0 | 0 | 1 | -90 | 90 | 0.0023427 | 0.00058696 | -0.0023426 | -0.00058717
158 | 129 | 2.219 | 1.4202 | 3.7263e-09 | 0 | 0 | 0 | 0 | 0 | 1 | -90 | 90 | 0.0014097 | 0.00035298 | -0.0014096 | -0.0003533
190 | 193 | 2.3663 | 1.5145 | 3.9737e-09 | 0 | 0 | 0 | 0 | 0 | 1 | -90 | 90 | 0.003939 | 0.00098707 | -0.0039386 | -0.00098719
190 | 189 | 3.2549 | 2.0831 | 5.4659e-09 | 0 | 0 | 0 | 0 | 0 | 1 | -90 | 90 | -0.012284 | -0.0030784 | 0.01229 | 0.0030814
293 | 294 | 3.9683 | 2.5397 | 6.6639e-09 | 0 | 0 | 0 | 0 | 0 | 1 | -90 | 90 | 0.0021263 | 0.0005324 | -0.0021261 | -0.0005329
164 | 167 | 1.5279 | 0.97784 | 2.5657e-09 | 0 | 0 | 0 | 0 | 0 | 1 | -90 | 90 | 0.0023674 | 0.0005931 | -0.0023673 | -0.00059328
164 | 163 | 0.76357 | 0.48869 | 5.129e-09 | 0 | 0 | 0 | 0 | 0 | 1 | -90 | 90 | -0.054607 | -0.013717 | 0.054633 | 0.013733
21 | 22 | 1.0053 | 0.64337 | 1.6881e-09 | 0 | 0 | 0 | 0 | 0 | 1 | -90 | 90 | 0.0011878 | 0.00029757 | -0.0011878 | -0.00029772
24 | 26 | 2.83 | 1.8112 | 4.7523e-09 | 0 | 0 | 0 | 0 | 0 | 1 | -90 | 90 | -0.012468 | -0.0031245 | 0.012473 | 0.0031272
26 | 27 | 1.1922 | 0.76302 | 2.0021e-09 | 0 | 0 | 0 | 0 | 0 | 1 | -90 | 90 | -0.014832 | -0.0037182 | 0.014835 | 0.0037199
26 | 28 | 1.1942 | 0.76426 | 2.0053e-09 | 0 | 0 | 0 | 0 | 0 | 1 | -90 | 90 | 0.002359 | 0.00059099 | -0.0023589 | -0.00059113
27 | 30 | 1.7361 | 1.1111 | 2.9154e-09 | 0 | 0 | 0 | 0 | 0 | 1 | -90 | 90 | -0.021632 | -0.0054236 | 0.021641 | 0.0054292
28 | 31 | 0.70026 | 0.44817 | 1.1759e-09 | 0 | 0 | 0 | 0 | 0 | 1 | -90 | 90 | 0.0015908 | 0.00039863 | -0.0015908 | -0.00039872
30 | 39 | 0.82847 | 0.53022 | 1.3912e-09 | 0 | 0 | 0 | 0 | 0 | 1 | -90 | 90 | -0.024148 | -0.0060573 | 0.024153 | 0.0060607
39 | 36 | 0.29314 | 0.18761 | 4.9226e-10 | 0 | 0 | 0 | 0 | 0 | 1 | -90 | 90 | -0.025942 | -0.0065091 | 0.025944 | 0.0065105
61 | 90 | 1.6121 | 1.0318 | 2.7072e-09 | 0 | 0 | 0 | 0 | 0 | 1 | -90 | 90 | 0.0016471 | 0.00041258 | -0.0016471 | -0.00041281
61 | 89 | 2.9936 | 1.9159 | 5.0271e-09 | 0 | 0 | 0 | 0 | 0 | 1 | -90 | 90 | -0.0016471 | -0.00041258 | 0.0016472 | 0.00041215
89 | 81 | 0.65471 | 0.41901 | 1.0994e-09 | 0 | 0 | 0 | 0 | 0 | 1 | -90 | 90 | -0.0024248 | -0.00060704 | 0.0024249 | 0.00060696
60 | 74 | 0.93914 | 0.60105 | 1.5771e-09 | 0 | 0 | 0 | 0 | 0 | 1 | -90 | 90 | -0.0077571 | -0.0019437 | 0.0077577 | 0.001944
60 | 86 | 1.6987 | 1.0872 | 2.8526e-09 | 0 | 0 | 0 | 0 | 0 | 1 | -90 | 90 | 0.0077571 | 0.0019437 | -0.0077559 | -0.0019433
74 | 91 | 1.0934 | 0.69975 | 1.836e-09 | 0 | 0 | 0 | 0 | 0 | 1 | -90 | 90 | 0.017419 | 0.0043675 | -0.017416 | -0.0043653
74 | 68 | 1.5322 | 0.98062 | 2.573e-09 | 0 | 0 | 0 | 0 | 0 | 1 | -90 | 90 | -0.025177 | -0.0063115 | 0.025188 | 0.006318
86 | 84 | 0.79727 | 0.51025 | 1.3388e-09 | 0 | 0 | 0 | 0 | 0 | 1 | -90 | 90 | 0.006834 | 0.0017122 | -0.0068336 | -0.0017121
64 | 240 | 1.2662 | 0.81036 | 2.1263e-09 | 0 | 0 | 0 | 0 | 0 | 1 | -90 | 90 | -0.0039385 | -0.00098671 | 0.0039387 | 0.00098665
64 | 291 | 1.6901 | 1.0817 | 2.8382e-09 | 0 | 0 | 0 | 0 | 0 | 1 | -90 | 90 | 0.0039385 | 0.00098672 | -0.0039382 | -0.0009868
240 | 238 | 0.26063 | 0.1668 | 4.3766e-10 | 0 | 0 | 0 | 0 | 0 | 1 | -90 | 90 | -0.0051724 | -0.0012958 | 0.0051725 | 0.0012959
291 | 290 | 1.6449 | 1.0527 | 2.7622e-09 | 0 | 0 | 0 | 0 | 0 | 1 | -90 | 90 | 0.0022498 | 0.00056363 | -0.0022497 | -0.00056383
54 | 219 | 0.37039 | 0.23705 | 6.2199e-10 | 0 | 0 | 0 | 0 | 0 | 1 | -90 | 90 | 0.02271 | 0.0057002 | -0.022708 | -0.0056989
54 | 150 | 0.42148 | 0.26975 | 7.0779e-10 | 0 | 0 | 0 | 0 | 0 | 1 | -90 | 90 | -0.02271 | -0.0057002 | 0.022712 | 0.0057016
219 | 242 | 1.0883 | 0.69653 | 1.8276e-09 | 0 | 0 | 0 | 0 | 0 | 1 | -90 | 90 | 0.022708 | 0.0056989 | -0.022702 | -0.0056953
150 | 217 | 0.19978 | 0.12786 | 1.342e-09 | 0 | 0 | 0 | 0 | 0 | 1 | -90 | 90 | -0.3337 | -0.085703 | 0.33394 | 0.085855
150 | 147 | 0.76344 | 0.4886 | 5.1281e-09 | 0 | 0 | 0 | 0 | 0 | 1 | -90 | 90 | 0.29177 | 0.075185 | -0.29107 | -0.074741
55 | 221 | 1.0261 | 0.6567 | 1.7231e-09 | 0 | 0 | 0 | 0 | 0 | 1 | -90 | 90 | 0.0087411 | 0.0021909 | -0.0087402 | -0.0021905
55 | 56 | 0.41303 | 0.26434 | 2.7743e-09 | 0 | 0 | 0 | 0 | 0 | 1 | -90 | 90 | -0.25405 | -0.06442 | 0.25433 | 0.064602
55 | 57 | 1.3124 | 0.83995 | 2.2039e-09 | 0 | 0 | 0 | 0 | 0 | 1 | -90 | 90 | 0.036496 | 0.0091584 | -0.036477 | -0.0091467
55 | 51 | 0.16136 | 0.10327 | 1.0839e-09 | 0 | 0 | 0 | 0 | 0 | 1 | -90 | 90 | 0.20881 | 0.053071 | -0.20874 | -0.053022
56 | 138 | 0.53014 | 0.33929 | 8.9024e-10 | 0 | 0 | 0 | 0 | 0 | 1 | -90 | 90 | 0.010459 | 0.0026214 | -0.010458 | -0.0026211
56 | 218 | 0.37904 | 0.24259 | 2.546e-09 | 0 | 0 | 0 | 0 | 0 | 1 | -90 | 90 | -0.26479 | -0.067223 | 0.26508 | 0.067405
57 | 115 | 1.7559 | 1.1238 | 2.9487e-09 | 0 | 0 | 0 | 0 | 0 | 1 | -90 | 90 | 0.013115 | 0.0032881 | -0.013112 | -0.0032863
57 | 116 | 1.6492 | 1.0555 | 2.7694e-09 | 0 | 0 | 0 | 0 | 0 | 1 | -90 | 90 | 0.023362 | 0.0058586 | -0.023353 | -0.0058527
51 | 50 | 0.29387 | 0.18808 | 1.9739e-09 | 0 | 0 | 0 | 0 | 0 | 1 | -90 | 90 | 0.19886 | 0.050548 | -0.19874 | -0.050469
218 | 217 | 0.27102 | 0.17345 | 1.8205e-09 | 0 | 0 | 0 | 0 | 0 | 1 | -90 | 90 | 0.34003 | 0.087513 | -0.3397 | -0.0873
115 | 236 | 1.4042 | 0.8987 | 2.3581e-09 | 0 | 0 | 0 | 0 | 0 | 1 | -90 | 90 | 0.0084579 | 0.0021199 | -0.0084568 | -0.0021195
53 | 111 | 0.18732 | 0.11988 | 1.2582e-09 | 0 | 0 | 0 | 0 | 0 | 1 | -90 | 90 | 0.17141 | 0.043548 | -0.17135 | -0.04351
53 | 52 | 0.09459 | 0.060537 | 6.3537e-10 | 0 | 0 | 0 | 0 | 0 | 1 | -90 | 90 | -0.17141 | -0.043548 | 0.17144 | 0.043567
111 | 112 | 0.22969 | 0.147 | 1.5428e-09 | 0 | 0 | 0 | 0 | 0 | 1 | -90 | 90 | 0.16916 | 0.042962 | -0.16909 | -0.042917
52 | 108 | 1.1853 | 0.75857 | 1.9904e-09 | 0 | 0 | 0 | 0 | 0 | 1 | -90 | 90 | 0.0091502 | 0.0022934 | -0.0091491 | -0.0022929
52 | 48 | 0.18534 | 0.11862 | 1.2449e-09 | 0 | 0 | 0 | 0 | 0 | 1 | -90 | 90 | -0.18059 | -0.045861 | 0.18065 | 0.045902
108 | 107 | 1.037 | 0.66367 | 1.7414e-09 | 0 | 0 | 0 | 0 | 0 | 1 | -90 | 90 | 0.0066621 | 0.0016696 | -0.0066616 | -0.0016694
48 | 49 | 0.11328 | 0.072497 | 7.6089e-10 | 0 | 0 | 0 | 0 | 0 | 1 | -90 | 90 | -0.19142 | -0.048602 | 0.19146 | 0.04863
48 | 46 | 0.36851 | 0.23585 | 6.1883e-10 | 0 | 0 | 0 | 0 | 0 | 1 | -90 | 90 | 0.010769 | 0.0026996 | -0.010768 | -0.0026994
47 | 45 | 2.0238 | 1.2952 | 3.3985e-09 | 0 | 0 | 0 | 0 | 0 | 1 | -90 | 90 | -0.0042502 | -0.0010652 | 0.0042506 | 0.0010651
45 | 43 | 1.9832 | 1.2692 | 3.3303e-09 | 0 | 0 | 0 | 0 | 0 | 1 | -90 | 90 | -0.0070786 | -0.0017739 | 0.0070796 | 0.0017742
49 | 50 | 0.10359 | 0.066298 | 6.9583e-10 | 0 | 0 | 0 | 0 | 0 | 1 | -90 | 90 | -0.19205 | -0.048776 | 0.19209 | 0.048802
46 | 44 | 0.51295 | 0.32829 | 8.6139e-10 | 0 | 0 | 0 | 0 | 0 | 1 | -90 | 90 | 0.010172 | 0.0025499 | -0.010171 | -0.0025496
36 | 38 | 2.1541 | 1.3786 | 3.6174e-09 | 0 | 0 | 0 | 0 | 0 | 1 | -90 | 90 | 0.0057868 | 0.0014503 | -0.005786 | -0.0014501
36 | 34 | 1.4578 | 0.93298 | 2.448e-09 | 0 | 0 | 0 | 0 | 0 | 1 | -90 | 90 | -0.031731 | -0.0079607 | 0.031748 | 0.007971
33 | 34 | 0.46459 | 0.29734 | 2.3405e-09 | 0 | 0 | 0 | 0 | 0 | 1 | -90 | 90 | 0.032549 | 0.0081739 | -0.032544 | -0.0081705
33 | 35 | 0.27363 | 0.17513 | 1.838e-09 | 0 | 0 | 0 | 0 | 0 | 1 | -90 | 90 | -0.033474 | -0.0084055 | 0.033477 | 0.0084075
35 | 37 | 0.14257 | 0.091245 | 9.5766e-10 | 0 | 0 | 0 | 0 | 0 | 1 | -90 | 90 | -0.034239 | -0.0085986 | 0.034241 | 0.0085997
37 | 40 | 0.078295 | 0.050109 | 5.2592e-10 | 0 | 0 | 0 | 0 | 0 | 1 | -90 | 90 | -0.034745 | -0.008726 | 0.034746 | 0.0087267
38 | 42 | 0.92595 | 0.59261 | 1.5549e-09 | 0 | 0 | 0 | 0 | 0 | 1 | -90 | 90 | 0.005786 | 0.0014501 | -0.0057856 | -0.00145
40 | 161 | 0.096405 | 0.061699 | 6.4756e-10 | 0 | 0 | 0 | 0 | 0 | 1 | -90 | 90 | -0.035525 | -0.0089219 | 0.035526 | 0.0089227
42 | 127 | 0.83826 | 0.53649 | 1.4077e-09 | 0 | 0 | 0 | 0 | 0 | 1 | -90 | 90 | 0.0045352 | 0.0011366 | -0.004535 | -0.0011366
161 | 162 | 0.26965 | 0.17258 | 1.8113e-09 | 0 | 0 | 0 | 0 | 0 | 1 | -90 | 90 | -0.036542 | -0.0091772 | 0.036546 | 0.0091796
41 | 129 | 0.11469 | 0.073402 | 1.926e-10 | 0 | 0 | 0 | 0 | 0 | 1 | -90 | 90 | -0.00069895 | -0.00017519 | 0.00069896 | 0.00017517
127 | 128 | 0.31917 | 0.20427 | 5.3597e-10 | 0 | 0 | 0 | 0 | 0 | 1 | -90 | 90 | 0.0029097 | 0.00072926 | -0.0029097 | -0.00072929
162 | 178 | 0.035477 | 0.022705 | 2.383e-10 | 0 | 0 | 0 | 0 | 0 | 1 | -90 | 90 | -0.044276 | -0.011117 | 0.044277 | 0.011118
43 | 44 | 2.5181 | 1.6116 | 4.2286e-09 | 0 | 0 | 0 | 0 | 0 | 1 | -90 | 90 | -0.0096358 | -0.0024149 | 0.0096383 | 0.002416
107 | 98 | 0.01192 | 0.0076287 | 2.0017e-11 | 0 | 0 | 0 | 0 | 0 | 1 | -90 | 90 | 0.0037823 | 0.00094781 | -0.0037823 | -0.00094781
112 | 113 | 0.097129 | 0.062162 | 6.5242e-10 | 0 | 0 | 0 | 0 | 0 | 1 | -90 | 90 | 0.16774 | 0.042578 | -0.16771 | -0.042559
242 | 247 | 1.1966 | 0.76586 | 2.0095e-09 | 0 | 0 | 0 | 0 | 0 | 1 | -90 | 90 | 0.020829 | 0.005226 | -0.020824 | -0.0052227
156 | 248 | 1.2418 | 0.79473 | 2.0853e-09 | 0 | 0 | 0 | 0 | 0 | 1 | -90 | 90 | 0.0082834 | 0.0020758 | -0.0082825 | -0.0020754
156 | 249 | 4.396 | 2.8135 | 7.3821e-09 | 0 | 0 | 0 | 0 | 0 | 1 | -90 | 90 | 0.011052 | 0.0027713 | -0.011046 | -0.0027684
156 | 247 | 1.8741 | 1.1994 | 3.1472e-09 | 0 | 0 | 0 | 0 | 0 | 1 | -90 | 90 | -0.019336 | -0.0048471 | 0.019343 | 0.0048516
248 | 250 | 0.26843 | 0.17179 | 4.5076e-10 | 0 | 0 | 0 | 0 | 0 | 1 | -90 | 90 | 0.0067974 | 0.0017032 | -0.0067972 | -0.0017031
249 | 251 | 1.8528 | 1.1858 | 3.1114e-09 | 0 | 0 | 0 | 0 | 0 | 1 | -90 | 90 | 0.0084492 | 0.0021175 | -0.0084478 | -0.0021169
72 | 274 | 0.63998 | 0.40959 | 1.0747e-09 | 0 | 0 | 0 | 0 | 0 | 1 | -90 | 90 | 0.0024209 | 0.00060658 | -0.0024209 | -0.00060666
72 | 273 | 0.64266 | 0.4113 | 1.0792e-09 | 0 | 0 | 0 | 0 | 0 | 1 | -90 | 90 | -0.0024209 | -0.00060658 | 0.002421 | 0.0006065
274 | 275 | 0.45261 | 0.28967 | 7.6005e-10 | 0 | 0 | 0 | 0 | 0 | 1 | -90 | 90 | 0.0014159 | 0.00035479 | -0.0014159 | -0.00035486
273 | 272 | 0.94439 | 0.60441 | 1.5859e-09 | 0 | 0 | 0 | 0 | 0 | 1 | -90 | 90 | -0.0046797 | -0.0011726 | 0.0046799 | 0.0011726
70 | 279 | 1.9922 | 1.275 | 3.3454e-09 | 0 | 0 | 0 | 0 | 0 | 1 | -90 | 90 | 0.0046954 | 0.0011765 | -0.0046949 | -0.0011765
70 | 276 | 2.927 | 1.8733 | 4.9153e-09 | 0 | 0 | 0 | 0 | 0 | 1 | -90 | 90 | -0.0046954 | -0.0011765 | 0.0046961 | 0.0011765
279 | 281 | 1.3519 | 0.86524 | 2.2703e-09 | 0 | 0 | 0 | 0 | 0 | 1 | -90 | 90 | 0.0046949 | 0.0011766 | -0.0046946 | -0.0011766
276 | 277 | 0.49459 | 0.31654 | 8.3055e-10 | 0 | 0 | 0 | 0 | 0 | 1 | -90 | 90 | -0.0098989 | -0.0024805 | 0.0098994 | 0.0024808
147 | 145 | 0.49139 | 0.31449 | 3.3007e-09 | 0 | 0 | 0 | 0 | 0 | 1 | -90 | 90 | 0.28946 | 0.074335 | -0.28901 | -0.074052
241 | 243 | 0.8425 | 0.5392 | 1.4148e-09 | 0 | 0 | 0 | 0 | 0 | 1 | -90 | 90 | -0.0043044 | -0.0010786 | 0.0043046 | 0.0010786
241 | 244 | 1.5889 | 1.0169 | 2.6683e-09 | 0 | 0 | 0 | 0 | 0 | 1 | -90 | 90 | 0.0043044 | 0.0010786 | -0.0043041 | -0.0010787
243 | 257 | 1.6821 | 1.0765 | 2.8247e-09 | 0 | 0 | 0 | 0 | 0 | 1 | -90 | 90 | -0.010753 | -0.0026946 | 0.010756 | 0.0026957
243 | 267 | 1.2886 | 0.82472 | 2.1639e-09 | 0 | 0 | 0 | 0 | 0 | 1 | -90 | 90 | 0.0064488 | 0.001616 | -0.0064483 | -0.0016159
244 | 271 | 0.34989 | 0.22393 | 5.8755e-10 | 0 | 0 | 0 | 0 | 0 | 1 | -90 | 90 | 0.0010176 | 0.00025497 | -0.0010176 | -0.00025503
95 | 97 | 2.5299 | 1.6192 | 4.2484e-09 | 0 | 0 | 0 | 0 | 0 | 1 | -90 | 90 | -0.018757 | -0.0047016 | 0.018766 | 0.0047074
95 | 94 | 0.57656 | 0.369 | 9.682e-10 | 0 | 0 | 0 | 0 | 0 | 1 | -90 | 90 | 0.018757 | 0.0047016 | -0.018754 | -0.0047003
97 | 99 | 2.0223 | 1.2943 | 3.396e-09 | 0 | 0 | 0 | 0 | 0 | 1 | -90 | 90 | -0.040609 | -0.010193 | 0.040645 | 0.010216
97 | 100 | 3.9841 | 2.5498 | 6.6904e-09 | 0 | 0 | 0 | 0 | 0 | 1 | -90 | 90 | 0.021843 | 0.0054859 | -0.021822 | -0.0054734
91 | 92 | 0.54298 | 0.34751 | 9.1181e-10 | 0 | 0 | 0 | 0 | 0 | 1 | -90 | 90 | 0.0046027 | 0.0011534 | -0.0046026 | -0.0011534
91 | 82 | 1.6101 | 1.0304 | 2.7038e-09 | 0 | 0 | 0 | 0 | 0 | 1 | -90 | 90 | 0.012813 | 0.0032119 | -0.01281 | -0.0032103
68 | 66 | 2.4358 | 1.5589 | 4.0903e-09 | 0 | 0 | 0 | 0 | 0 | 1 | -90 | 90 | -0.026219 | -0.0065766 | 0.026238 | 0.0065879
84 | 85 | 1.1948 | 0.76467 | 2.0064e-09 | 0 | 0 | 0 | 0 | 0 | 1 | -90 | 90 | 0.0035302 | 0.00088433 | -0.00353 | -0.00088442
84 | 83 | 1.3812 | 0.88395 | 2.3194e-09 | 0 | 0 | 0 | 0 | 0 | 1 | -90 | 90 | 0.0033034 | 0.00082776 | -0.0033032 | -0.00082788
81 | 79 | 0.096999 | 0.062079 | 1.6289e-10 | 0 | 0 | 0 | 0 | 0 | 1 | -90 | 90 | -0.00321 | -0.00080373 | 0.00321 | 0.00080372
65 | 66 | 1.6799 | 1.0751 | 2.821e-09 | 0 | 0 | 0 | 0 | 0 | 1 | -90 | 90 | -0.0022181 | -0.00055592 | 0.0022182 | 0.00055571
66 | 67 | 0.31524 | 0.20176 | 5.2938e-10 | 0 | 0 | 0 | 0 | 0 | 1 | -90 | 90 | -0.028456 | -0.0071436 | 0.028459 | 0.0071454
96 | 98 | 0.88223 | 0.56463 | 1.4815e-09 | 0 | 0 | 0 | 0 | 0 | 1 | -90 | 90 | -0.0023216 | -0.00058185 | 0.0023217 | 0.00058173
238 | 239 | 2.0259 | 1.2966 | 3.402e-09 | 0 | 0 | 0 | 0 | 0 | 1 | -90 | 90 | -0.0089747 | -0.0022483 | 0.0089765 | 0.0022491
238 | 237 | 2.439 | 1.561 | 4.0957e-09 | 0 | 0 | 0 | 0 | 0 | 1 | -90 | 90 | 0.0038022 | 0.00095247 | -0.0038018 | -0.00095262
67 | 73 | 0.87354 | 0.55907 | 1.4669e-09 | 0 | 0 | 0 | 0 | 0 | 1 | -90 | 90 | -0.030048 | -0.0075438 | 0.030057 | 0.0075492
73 | 105 | 1.9852 | 1.2706 | 3.3337e-09 | 0 | 0 | 0 | 0 | 0 | 1 | -90 | 90 | -0.031992 | -0.0080342 | 0.032014 | 0.0080482
105 | 106 | 0.43742 | 0.27995 | 7.3454e-10 | 0 | 0 | 0 | 0 | 0 | 1 | -90 | 90 | -0.033412 | -0.0083983 | 0.033417 | 0.0084017
75 | 237 | 1.6806 | 1.0756 | 2.8221e-09 | 0 | 0 | 0 | 0 | 0 | 1 | -90 | 90 | -0.002095 | -0.00052508 | 0.0020951 | 0.00052486
281 | 282 | 0.36748 | 0.23519 | 6.171e-10 | 0 | 0 | 0 | 0 | 0 | 1 | -90 | 90 | 0.0023228 | 0.00058211 | -0.0023228 | -0.00058216
277 | 278 | 1.1384 | 0.72855 | 1.9116e-09 | 0 | 0 | 0 | 0 | 0 | 1 | -90 | 90 | -0.011649 | -0.0029194 | 0.011651 | 0.0029203
153 | 206 | 0.3857 | 0.24685 | 2.5908e-09 | 0 | 0 | 0 | 0 | 0 | 1 | -90 | 90 | -0.21391 | -0.054515 | 0.2141 | 0.054639
153 | 154 | 0.68412 | 0.43784 | 4.5953e-09 | 0 | 0 | 0 | 0 | 0 | 1 | -90 | 90 | 0.21391 | 0.054515 | -0.21356 | -0.054296
206 | 223 | 0.84773 | 0.54255 | 5.6943e-09 | 0 | 0 | 0 | 0 | 0 | 1 | -90 | 90 | -0.21657 | -0.055258 | 0.21701 | 0.055536
154 | 155 | 0.98729 | 0.63186 | 6.6317e-09 | 0 | 0 | 0 | 0 | 0 | 1 | -90 | 90 | 0.19961 | 0.050798 | -0.19918 | -0.050522
154 | 202 | 2.5248 | 1.6159 | 4.2398e-09 | 0 | 0 | 0 | 0 | 0 | 1 | -90 | 90 | 0.013952 | 0.0034989 | -0.013947 | -0.0034959
155 | 185 | 0.75154 | 0.48099 | 5.0482e-09 | 0 | 0 | 0 | 0 | 0 | 1 | -90 | 90 | 0.19918 | 0.050522 | -0.19885 | -0.050312
202 | 203 | 1.0082 | 0.64527 | 1.6931e-09 | 0 | 0 | 0 | 0 | 0 | 1 | -90 | 90 | 0.011891 | 0.0029808 | -0.01189 | -0.0029799
185 | 183 | 0.12194 | 0.078041 | 8.1908e-10 | 0 | 0 | 0 | 0 | 0 | 1 | -90 | 90 | 0.19584 | 0.049559 | -0.19579 | -0.049526
149 | 146 | 1.9495 | 1.2477 | 3.2738e-09 | 0 | 0 | 0 | 0 | 0 | 1 | -90 | 90 | -0.00077468 | -0.00019415 | 0.0007747 | 0.00019384
146 | 144 | 3.2147 | 2.0574 | 5.3983e-09 | 0 | 0 | 0 | 0 | 0 | 1 | -90 | 90 | -0.0025837 | -0.00064723 | 0.002584 | 0.00064684
272 | 251 | 1.0493 | 0.67155 | 1.762e-09 | 0 | 0 | 0 | 0 | 0 | 1 | -90 | 90 | -0.0058893 | -0.0014757 | 0.0058896 | 0.0014757
106 | 110 | 2.2973 | 1.4703 | 3.8578e-09 | 0 | 0 | 0 | 0 | 0 | 1 | -90 | 90 | -0.035581 | -0.0089439 | 0.035612 | 0.0089639
92 | 93 | 0.049855 | 0.031907 | 8.372e-11 | 0 | 0 | 0 | 0 | 0 | 1 | -90 | 90 | 0.0029317 | 0.00073463 | -0.0029317 | -0.00073463
82 | 80 | 0.70251 | 0.44961 | 1.1797e-09 | 0 | 0 | 0 | 0 | 0 | 1 | -90 | 90 | 0.011381 | 0.0028521 | -0.01138 | -0.0028516
76 | 77 | 0.66985 | 0.4287 | 1.1249e-09 | 0 | 0 | 0 | 0 | 0 | 1 | -90 | 90 | 0.0070144 | 0.0017572 | -0.007014 | -0.001757
76 | 78 | 0.82434 | 0.52758 | 1.3843e-09 | 0 | 0 | 0 | 0 | 0 | 1 | -90 | 90 | -0.0084862 | -0.002126 | 0.0084869 | 0.0021263
77 | 79 | 1.1865 | 0.75936 | 1.9924e-09 | 0 | 0 | 0 | 0 | 0 | 1 | -90 | 90 | 0.004565 | 0.0011432 | -0.0045647 | -0.0011433
78 | 80 | 1.1678 | 0.74738 | 1.961e-09 | 0 | 0 | 0 | 0 | 0 | 1 | -90 | 90 | -0.009514 | -0.0023837 | 0.0095151 | 0.0023843
85 | 87 | 1.3078 | 0.83698 | 2.1961e-09 | 0 | 0 | 0 | 0 | 0 | 1 | -90 | 90 | 0.0026444 | 0.00066246 | -0.0026443 | -0.00066261
87 | 88 | 0.81804 | 0.52355 | 1.3737e-09 | 0 | 0 | 0 | 0 | 0 | 1 | -90 | 90 | 0.00065639 | 0.00016438 | -0.00065638 | -0.00016451
93 | 109 | 1.0169 | 0.6508 | 1.7076e-09 | 0 | 0 | 0 | 0 | 0 | 1 | -90 | 90 | 0.0021154 | 0.00053002 | -0.0021153 | -0.00053015
99 | 126 | 0.99872 | 0.63918 | 1.6771e-09 | 0 | 0 | 0 | 0 | 0 | 1 | -90 | 90 | -0.042025 | -0.010562 | 0.042044 | 0.010574
100 | 102 | 2.0517 | 1.3131 | 3.4453e-09 | 0 | 0 | 0 | 0 | 0 | 1 | -90 | 90 | 0.0038969 | 0.00097631 | -0.0038965 | -0.00097643
100 | 103 | 2.039 | 1.305 | 3.424e-09 | 0 | 0 | 0 | 0 | 0 | 1 | -90 | 90 | 0.017926 | 0.004497 | -0.017918 | -0.0044928
126 | 123 | 1.2928 | 0.82738 | 2.1709e-09 | 0 | 0 | 0 | 0 | 0 | 1 | -90 | 90 | -0.044266 | -0.011131 | 0.044293 | 0.011148
102 | 101 | 0.95691 | 0.61242 | 1.6069e-09 | 0 | 0 | 0 | 0 | 0 | 1 | -90 | 90 | 0.0025452 | 0.00063775 | -0.0025451 | -0.00063786
103 | 104 | 1.7043 | 1.0908 | 2.862e-09 | 0 | 0 | 0 | 0 | 0 | 1 | -90 | 90 | 0.017918 | 0.0044928 | -0.017913 | -0.0044893
123 | 121 | 1.0702 | 0.6849 | 1.7971e-09 | 0 | 0 | 0 | 0 | 0 | 1 | -90 | 90 | 0.11845 | 0.030101 | -0.11829 | -0.029998
123 | 114 | 0.40321 | 0.25806 | 1.3542e-09 | 0 | 0 | 0 | 0 | 0 | 1 | -90 | 90 | -0.16274 | -0.041249 | 0.16286 | 0.041323
110 | 117 | 1.186 | 0.75901 | 1.9915e-09 | 0 | 0 | 0 | 0 | 0 | 1 | -90 | 90 | -0.045861 | -0.011532 | 0.045888 | 0.011549
110 | 118 | 0.1797 | 0.11501 | 3.0176e-10 | 0 | 0 | 0 | 0 | 0 | 1 | -90 | 90 | 0.010249 | 0.0025682 | -0.010248 | -0.0025681
117 | 119 | 2.272 | 1.4541 | 3.8153e-09 | 0 | 0 | 0 | 0 | 0 | 1 | -90 | 90 | -0.047639 | -0.011988 | 0.047696 | 0.012024
118 | 120 | 0.9011 | 0.5767 | 1.5132e-09 | 0 | 0 | 0 | 0 | 0 | 1 | -90 | 90 | 0.0086789 | 0.0021748 | -0.0086782 | -0.0021745
119 | 121 | 2.4334 | 1.5574 | 4.0864e-09 | 0 | 0 | 0 | 0 | 0 | 1 | -90 | 90 | -0.11563 | -0.029196 | 0.11599 | 0.029422
119 | 122 | 1.5071 | 0.96453 | 2.5308e-09 | 0 | 0 | 0 | 0 | 0 | 1 | -90 | 90 | 0.067938 | 0.017172 | -0.067862 | -0.017124
120 | 252 | 1.7745 | 1.1357 | 2.9798e-09 | 0 | 0 | 0 | 0 | 0 | 1 | -90 | 90 | 0.002812 | 0.00070447 | -0.0028118 | -0.00070466
120 | 253 | 2.5152 | 1.6097 | 4.2236e-09 | 0 | 0 | 0 | 0 | 0 | 1 | -90 | 90 | 0.0058662 | 0.00147 | -0.0058653 | -0.0014698
113 | 114 | 0.18492 | 0.11835 | 1.2421e-09 | 0 | 0 | 0 | 0 | 0 | 1 | -90 | 90 | 0.1649 | 0.041857 | -0.16485 | -0.041823
121 | 124 | 1.4438 | 0.92401 | 2.4245e-09 | 0 | 0 | 0 | 0 | 0 | 1 | -90 | 90 | 0.0022983 | 0.00057581 | -0.0022982 | -0.000576
122 | 125 | 0.04438 | 0.028403 | 7.4526e-11 | 0 | 0 | 0 | 0 | 0 | 1 | -90 | 90 | 0.061116 | 0.015433 | -0.061115 | -0.015432
252 | 254 | 0.36321 | 0.23245 | 6.0992e-10 | 0 | 0 | 0 | 0 | 0 | 1 | -90 | 90 | 0.0013675 | 0.00034266 | -0.0013674 | -0.00034272
253 | 255 | 0.83493 | 0.53436 | 1.4021e-09 | 0 | 0 | 0 | 0 | 0 | 1 | -90 | 90 | 0.0058653 | 0.0014698 | -0.005865 | -0.0014697
125 | 245 | 1.9802 | 1.2673 | 3.3252e-09 | 0 | 0 | 0 | 0 | 0 | 1 | -90 | 90 | 0.059423 | 0.015008 | -0.059346 | -0.01496
255 | 262 | 1.4191 | 0.9082 | 2.383e-09 | 0 | 0 | 0 | 0 | 0 | 1 | -90 | 90 | 0.0038563 | 0.00096629 | -0.003856 | -0.00096638
245 | 246 | 0.0025728 | 0.0016466 | 4.3205e-12 | 0 | 0 | 0 | 0 | 0 | 1 | -90 | 90 | 0.056674 | 0.01429 | -0.056674 | -0.01429
246 | 257 | 1.2395 | 0.79326 | 2.0814e-09 | 0 | 0 | 0 | 0 | 0 | 1 | -90 | 90 | 0.05499 | 0.013868 | -0.054949 | -0.013842
141 | 142 | 0.060015 | 0.03841 | 1.0078e-10 | 0 | 0 | 0 | 0 | 0 | 1 | -90 | 90 | 0.00039839 | 9.9846e-05 | -0.00039839 | -9.9855e-05
134 | 135 | 0.94562 | 0.6052 | 1.5879e-09 | 0 | 0 | 0 | 0 | 0 | 1 | -90 | 90 | -0.042674 | -0.010703 | 0.042693 | 0.010715
134 | 136 | 1.1697 | 0.74862 | 1.9643e-09 | 0 | 0 | 0 | 0 | 0 | 1 | -90 | 90 | 0.039424 | 0.0098881 | -0.039404 | -0.0098757
135 | 137 | 1.9368 | 1.2395 | 3.2523e-09 | 0 | 0 | 0 | 0 | 0 | 1 | -90 | 90 | -0.044613 | -0.011196 | 0.044655 | 0.011222
137 | 139 | 1.0434 | 0.66775 | 1.7521e-09 | 0 | 0 | 0 | 0 | 0 | 1 | -90 | 90 | -0.049393 | -0.01241 | 0.04942 | 0.012427
139 | 151 | 0.18681 | 0.11956 | 1.2548e-09 | 0 | 0 | 0 | 0 | 0 | 1 | -90 | 90 | 0.22698 | 0.058276 | -0.22687 | -0.05821
139 | 148 | 0.32829 | 0.21011 | 2.2052e-09 | 0 | 0 | 0 | 0 | 0 | 1 | -90 | 90 | -0.2764 | -0.070703 | 0.27667 | 0.070877
151 | 226 | 0.21526 | 0.13777 | 1.4459e-09 | 0 | 0 | 0 | 0 | 0 | 1 | -90 | 90 | 0.22503 | 0.057748 | -0.22491 | -0.057672
148 | 145 | 0.25061 | 0.16039 | 1.6834e-09 | 0 | 0 | 0 | 0 | 0 | 1 | -90 | 90 | -0.28015 | -0.071749 | 0.28036 | 0.071885
226 | 225 | 0.097858 | 0.062629 | 6.5732e-10 | 0 | 0 | 0 | 0 | 0 | 1 | -90 | 90 | 0.22323 | 0.057251 | -0.22318 | -0.057217
145 | 143 | 1.1756 | 0.75239 | 1.9742e-09 | 0 | 0 | 0 | 0 | 0 | 1 | -90 | 90 | 0.0086494 | 0.002167 | -0.0086485 | -0.0021666
143 | 144 | 1.8367 | 1.1755 | 3.0843e-09 | 0 | 0 | 0 | 0 | 0 | 1 | -90 | 90 | 0.004139 | 0.0010364 | -0.0041386 | -0.0010365
225 | 224 | 0.53911 | 0.34503 | 3.6212e-09 | 0 | 0 | 0 | 0 | 0 | 1 | -90 | 90 | 0.2214 | 0.056772 | -0.22111 | -0.056589
223 | 224 | 0.118 | 0.075522 | 7.9264e-10 | 0 | 0 | 0 | 0 | 0 | 1 | -90 | 90 | -0.21922 | -0.05609 | 0.21928 | 0.05613
203 | 204 | 1.631 | 1.0438 | 2.7389e-09 | 0 | 0 | 0 | 0 | 0 | 1 | -90 | 90 | 0.0073541 | 0.0018431 | -0.0073531 | -0.0018427
183 | 182 | 0.40312 | 0.25799 | 2.7078e-09 | 0 | 0 | 0 | 0 | 0 | 1 | -90 | 90 | 0.19362 | 0.048981 | -0.19345 | -0.048874
250 | 258 | 0.3882 | 0.24845 | 6.519e-10 | 0 | 0 | 0 | 0 | 0 | 1 | -90 | 90 | 0.0044636 | 0.0011183 | -0.0044635 | -0.0011183
178 | 175 | 0.20096 | 0.12861 | 1.3498e-09 | 0 | 0 | 0 | 0 | 0 | 1 | -90 | 90 | -0.045472 | -0.011417 | 0.045476 | 0.01142
175 | 177 | 1.2057 | 0.77168 | 2.0248e-09 | 0 | 0 | 0 | 0 | 0 | 1 | -90 | 90 | 0.00095797 | 0.00023992 | -0.00095796 | -0.0002401
175 | 173 | 0.15251 | 0.097607 | 1.0244e-09 | 0 | 0 | 0 | 0 | 0 | 1 | -90 | 90 | -0.046434 | -0.01166 | 0.046438 | 0.011662
163 | 165 | 0.11661 | 0.074632 | 7.833e-10 | 0 | 0 | 0 | 0 | 0 | 1 | -90 | 90 | -0.055961 | -0.014066 | 0.055965 | 0.014068
165 | 168 | 0.36727 | 0.23505 | 2.467e-09 | 0 | 0 | 0 | 0 | 0 | 1 | -90 | 90 | -0.07036 | -0.017679 | 0.07038 | 0.017692
165 | 169 | 1.8324 | 1.1727 | 3.0771e-09 | 0 | 0 | 0 | 0 | 0 | 1 | -90 | 90 | 0.014395 | 0.0036108 | -0.014391 | -0.0036084
167 | 170 | 0.46948 | 0.30047 | 7.8838e-10 | 0 | 0 | 0 | 0 | 0 | 1 | -90 | 90 | 0.0011868 | 0.00029739 | -0.0011868 | -0.00029746
168 | 171 | 0.099101 | 0.063424 | 6.6567e-10 | 0 | 0 | 0 | 0 | 0 | 1 | -90 | 90 | -0.072765 | -0.01829 | 0.072771 | 0.018294
169 | 172 | 1.1778 | 0.75377 | 1.9778e-09 | 0 | 0 | 0 | 0 | 0 | 1 | -90 | 90 | 0.013127 | 0.0032916 | -0.013124 | -0.0032903
171 | 232 | 1.9926 | 1.2753 | 3.3461e-09 | 0 | 0 | 0 | 0 | 0 | 1 | -90 | 90 | 0.0020623 | 0.00051662 | -0.0020622 | -0.00051688
171 | 220 | 0.33547 | 0.2147 | 2.2534e-09 | 0 | 0 | 0 | 0 | 0 | 1 | -90 | 90 | -0.074834 | -0.01881 | 0.074855 | 0.018823
172 | 233 | 1.123 | 0.71874 | 1.8859e-09 | 0 | 0 | 0 | 0 | 0 | 1 | -90 | 90 | 0.012309 | 0.003086 | -0.012307 | -0.003085
220 | 181 | 0.25987 | 0.16632 | 1.7456e-09 | 0 | 0 | 0 | 0 | 0 | 1 | -90 | 90 | -0.077171 | -0.019404 | 0.077189 | 0.019415
233 | 234 | 0.43641 | 0.2793 | 7.3285e-10 | 0 | 0 | 0 | 0 | 0 | 1 | -90 | 90 | 0.010495 | 0.0026307 | -0.010494 | -0.0026304
181 | 215 | 0.3794 | 0.24281 | 2.5484e-09 | 0 | 0 | 0 | 0 | 0 | 1 | -90 | 90 | -0.099613 | -0.025041 | 0.099656 | 0.025068
181 | 191 | 1.009 | 0.64577 | 1.6944e-09 | 0 | 0 | 0 | 0 | 0 | 1 | -90 | 90 | 0.022425 | 0.005626 | -0.022419 | -0.0056225
234 | 235 | 0.83964 | 0.53737 | 1.41e-09 | 0 | 0 | 0 | 0 | 0 | 1 | -90 | 90 | 0.0078602 | 0.0019702 | -0.0078597 | -0.00197
173 | 174 | 0.3085 | 0.19744 | 2.0723e-09 | 0 | 0 | 0 | 0 | 0 | 1 | -90 | 90 | -0.054213 | -0.013611 | 0.054224 | 0.013617
174 | 176 | 0.20391 | 0.1305 | 1.3697e-09 | 0 | 0 | 0 | 0 | 0 | 1 | -90 | 90 | -0.055319 | -0.013892 | 0.055326 | 0.013896
176 | 179 | 1.204 | 0.77057 | 2.0219e-09 | 0 | 0 | 0 | 0 | 0 | 1 | -90 | 90 | 0.015507 | 0.0038877 | -0.015504 | -0.0038858
176 | 180 | 0.017485 | 0.011191 | 1.1745e-10 | 0 | 0 | 0 | 0 | 0 | 1 | -90 | 90 | -0.070833 | -0.017784 | 0.070834 | 0.017784
179 | 229 | 0.014402 | 0.0092172 | 2.4185e-11 | 0 | 0 | 0 | 0 | 0 | 1 | -90 | 90 | 0.0025445 | 0.0006377 | -0.0025445 | -0.00063771
180 | 230 | 0.19945 | 0.12765 | 1.3397e-09 | 0 | 0 | 0 | 0 | 0 | 1 | -90 | 90 | -0.072261 | -0.018142 | 0.072273 | 0.018149
229 | 222 | 0.3733 | 0.23891 | 6.2688e-10 | 0 | 0 | 0 | 0 | 0 | 1 | -90 | 90 | 0.0012934 | 0.00032412 | -0.0012934 | -0.00032417
230 | 214 | 0.45802 | 0.29313 | 3.0766e-09 | 0 | 0 | 0 | 0 | 0 | 1 | -90 | 90 | -0.073941 | -0.018567 | 0.073969 | 0.018585
215 | 212 | 0.35091 | 0.22458 | 2.3571e-09 | 0 | 0 | 0 | 0 | 0 | 1 | -90 | 90 | -0.10049 | -0.025277 | 0.10053 | 0.025302
191 | 189 | 1.7356 | 1.1108 | 2.9145e-09 | 0 | 0 | 0 | 0 | 0 | 1 | -90 | 90 | 0.020209 | 0.0050687 | -0.020202 | -0.0050639
214 | 211 | 0.13231 | 0.084676 | 8.8871e-10 | 0 | 0 | 0 | 0 | 0 | 1 | -90 | 90 | -0.075544 | -0.01898 | 0.075553 | 0.018985
212 | 209 | 0.17708 | 0.11333 | 1.1894e-09 | 0 | 0 | 0 | 0 | 0 | 1 | -90 | 90 | -0.10243 | -0.025778 | 0.10245 | 0.025791
189 | 192 | 0.77792 | 0.49787 | 1.3063e-09 | 0 | 0 | 0 | 0 | 0 | 1 | -90 | 90 | 0.0065413 | 0.0016391 | -0.0065409 | -0.001639
189 | 188 | 0.47438 | 0.3036 | 7.9661e-10 | 0 | 0 | 0 | 0 | 0 | 1 | -90 | 90 | 0.0013704 | 0.00034342 | -0.0013704 | -0.00034349
182 | 184 | 0.074938 | 0.04796 | 5.0337e-10 | 0 | 0 | 0 | 0 | 0 | 1 | -90 | 90 | 0.19222 | 0.048566 | -0.19219 | -0.048546
184 | 186 | 0.3891 | 0.24903 | 2.6136e-09 | 0 | 0 | 0 | 0 | 0 | 1 | -90 | 90 | 0.19081 | 0.0482 | -0.19065 | -0.048099
186 | 187 | 0.037755 | 0.024163 | 2.536e-10 | 0 | 0 | 0 | 0 | 0 | 1 | -90 | 90 | 0.18805 | 0.047449 | -0.18804 | -0.04744
187 | 213 | 0.35735 | 0.2287 | 2.4003e-09 | 0 | 0 | 0 | 0 | 0 | 1 | -90 | 90 | 0.18619 | 0.046975 | -0.18605 | -0.046887
213 | 210 | 0.0047136 | 0.0030167 | 3.1662e-11 | 0 | 0 | 0 | 0 | 0 | 1 | -90 | 90 | 0.18465 | 0.046538 | -0.18465 | -0.046537
210 | 208 | 0.19131 | 0.12244 | 1.2851e-09 | 0 | 0 | 0 | 0 | 0 | 1 | -90 | 90 | 0.18282 | 0.046078 | -0.18275 | -0.046032
192 | 195 | 0.86198 | 0.55167 | 1.4475e-09 | 0 | 0 | 0 | 0 | 0 | 1 | -90 | 90 | 0.0046978 | 0.001177 | -0.0046976 | -0.001177
195 | 198 | 0.16649 | 0.10655 | 2.7958e-10 | 0 | 0 | 0 | 0 | 0 | 1 | -90 | 90 | 0.0046976 | 0.001177 | -0.0046976 | -0.001177
198 | 196 | 1.9297 | 1.235 | 3.2405e-09 | 0 | 0 | 0 | 0 | 0 | 1 | -90 | 90 | 0.0036435 | 0.00091284 | -0.0036432 | -0.00091296
196 | 197 | 0.5213 | 0.33363 | 8.754e-10 | 0 | 0 | 0 | 0 | 0 | 1 | -90 | 90 | 0.0017862 | 0.00044751 | -0.0017861 | -0.00044758
197 | 199 | 0.66252 | 0.42402 | 1.1126e-09 | 0 | 0 | 0 | 0 | 0 | 1 | -90 | 90 | 0.0010582 | 0.00026512 | -0.0010582 | -0.00026522
204 | 205 | 1.086 | 0.69507 | 1.8238e-09 | 0 | 0 | 0 | 0 | 0 | 1 | -90 | 90 | 0.0043778 | 0.001097 | -0.0043776 | -0.0010971
205 | 216 | 0.49788 | 0.31864 | 8.3607e-10 | 0 | 0 | 0 | 0 | 0 | 1 | -90 | 90 | 0.0011025 | 0.00027624 | -0.0011025 | -0.00027631
207 | 208 | 0.17555 | 0.11235 | 1.1792e-09 | 0 | 0 | 0 | 0 | 0 | 1 | -90 | 90 | -0.1809 | -0.045545 | 0.18097 | 0.045586
207 | 209 | 0.28842 | 0.18459 | 1.9373e-09 | 0 | 0 | 0 | 0 | 0 | 1 | -90 | 90 | 0.17941 | 0.045171 | -0.17931 | -0.045105
209 | 211 | 0.085126 | 0.05448 | 5.718e-10 | 0 | 0 | 0 | 0 | 0 | 1 | -90 | 90 | 0.076853 | 0.019313 | -0.076848 | -0.01931
239 | 268 | 0.87816 | 0.56202 | 1.4747e-09 | 0 | 0 | 0 | 0 | 0 | 1 | -90 | 90 | -0.010003 | -0.0025064 | 0.010004 | 0.0025068
268 | 284 | 1.9414 | 1.2425 | 3.2601e-09 | 0 | 0 | 0 | 0 | 0 | 1 | -90 | 90 | 0.0042132 | 0.0010558 | -0.0042129 | -0.0010559
268 | 270 | 0.82797 | 0.5299 | 1.3904e-09 | 0 | 0 | 0 | 0 | 0 | 1 | -90 | 90 | -0.014217 | -0.0035626 | 0.014219 | 0.0035637
270 | 285 | 3.1626 | 2.0241 | 5.3109e-09 | 0 | 0 | 0 | 0 | 0 | 1 | -90 | 90 | 0.02689 | 0.0067534 | -0.026865 | -0.0067378
270 | 261 | 1.585 | 1.0144 | 2.6617e-09 | 0 | 0 | 0 | 0 | 0 | 1 | -90 | 90 | -0.041109 | -0.010317 | 0.041139 | 0.010336
257 | 256 | 2.9221 | 1.8702 | 4.907e-09 | 0 | 0 | 0 | 0 | 0 | 1 | -90 | 90 | 0.044193 | 0.011146 | -0.044131 | -0.011106
267 | 265 | 0.48523 | 0.31055 | 8.1484e-10 | 0 | 0 | 0 | 0 | 0 | 1 | -90 | 90 | 0.0052398 | 0.001313 | -0.0052397 | -0.001313
256 | 261 | 2.7634 | 1.7686 | 4.6406e-09 | 0 | 0 | 0 | 0 | 0 | 1 | -90 | 90 | 0.042819 | 0.010778 | -0.042764 | -0.010743
256 | 269 | 1.1398 | 0.72945 | 1.914e-09 | 0 | 0 | 0 | 0 | 0 | 1 | -90 | 90 | 0.001311 | 0.0003284 | -0.001311 | -0.00032857
265 | 264 | 0.98205 | 0.62851 | 1.6491e-09 | 0 | 0 | 0 | 0 | 0 | 1 | -90 | 90 | 0.0036541 | 0.0009156 | -0.003654 | -0.00091567
258 | 259 | 1.6477 | 1.0546 | 2.767e-09 | 0 | 0 | 0 | 0 | 0 | 1 | -90 | 90 | 0.0017812 | 0.00044616 | -0.0017812 | -0.0004464
258 | 260 | 0.83664 | 0.53545 | 1.4049e-09 | 0 | 0 | 0 | 0 | 0 | 1 | -90 | 90 | 0.0026823 | 0.00067213 | -0.0026822 | -0.00067223
262 | 263 | 0.33762 | 0.21608 | 5.6696e-10 | 0 | 0 | 0 | 0 | 0 | 1 | -90 | 90 | 0.0024984 | 0.00062612 | -0.0024984 | -0.00062616
261 | 289 | 0.95214 | 0.60937 | 1.5989e-09 | 0 | 0 | 0 | 0 | 0 | 1 | -90 | 90 | 0.001625 | 0.00040712 | -0.0016249 | -0.00040726
285 | 286 | 0.56142 | 0.35931 | 9.4278e-10 | 0 | 0 | 0 | 0 | 0 | 1 | -90 | 90 | 0.025972 | 0.0065139 | -0.025967 | -0.0065113
264 | 266 | 0.85644 | 0.54812 | 1.4382e-09 | 0 | 0 | 0 | 0 | 0 | 1 | -90 | 90 | 0.0019266 | 0.00048273 | -0.0019265 | -0.00048284
286 | 287 | 2.6607 | 1.7028 | 4.468e-09 | 0 | 0 | 0 | 0 | 0 | 1 | -90 | 90 | 0.008254 | 0.002069 | -0.008252 | -0.0020682
286 | 283 | 0.69631 | 0.44564 | 1.1693e-09 | 0 | 0 | 0 | 0 | 0 | 1 | -90 | 90 | 0.017713 | 0.0044422 | -0.017711 | -0.0044408
278 | 280 | 0.28407 | 0.18181 | 4.7704e-10 | 0 | 0 | 0 | 0 | 0 | 1 | -90 | 90 | -0.015746 | -0.0039465 | 0.015747 | 0.003947
280 | 283 | 1.3981 | 0.89476 | 2.3477e-09 | 0 | 0 | 0 | 0 | 0 | 1 | -90 | 90 | -0.016833 | -0.0042192 | 0.016837 | 0.0042218
287 | 288 | 0.32944 | 0.21084 | 5.5321e-10 | 0 | 0 | 0 | 0 | 0 | 1 | -90 | 90 | 0.0040881 | 0.0010246 | -0.004088 | -0.0010246
295 | 296 | 0.4375 | 0.28 | 7.3468e-10 | 0 | 0 | 0 | 0 | 0 | 1 | -90 | 90 | -0.0039407 | -0.00098761 | 0.0039407 | 0.00098759
295 | 297 | 0.60701 | 0.38848 | 1.0193e-09 | 0 | 0 | 0 | 0 | 0 | 1 | -90 | 90 | 0.0026746 | 0.00067027 | -0.0026745 | -0.00067033
297 | 299 | 0.13277 | 0.084974 | 2.2296e-10 | 0 | 0 | 0 | 0 | 0 | 1 | -90 | 90 | 0.001249 | 0.00031304 | -0.001249 | -0.00031306