## bus_data
BUS_I | BUS_TYPE | Pd | Qd | Gs | Bs | area | Vm | Va | baseKV | zone | Vmax | Vmin
1 | 1 | 0.0053779 | 0.0013478 | 0 | 0 | 1 | 0.98365 | -0.31386 | 0.4 | 1 | 1.1 | 0.9
2 | 1 | 0 | 0 | 0 | 0 | 1 | 0.98382 | -0.31044 | 0.4 | 1 | 1.1 | 0.9
4 | 1 | 0 | 0 | 0 | 0 | 1 | 0.9839 | -0.309 | 0.4 | 1 | 1.1 | 0.9
51 | 1 | 0 | 0 | 0 | 0 | 1 | 0.98398 | -0.30745 | 0.4 | 1 | 1.1 | 0.9
94 | 1 | 0 | 0 | 0 | 0 | 1 | 0.97723 | -0.43801 | 0.4 | 1 | 1.1 | 0.9
113 | 1 | 0.0005662 | 0.0001419 | 0 | 0 | 1 | 0.97664 | -0.44969 | 0.4 | 1 | 1.1 | 0.9
79 | 1 | 0 | 0 | 0 | 0 | 1 | 0.97763 | -0.43019 | 0.4 | 1 | 1.1 | 0.9
92 | 1 | 0.0015662 | 0.00039251 | 0 | 0 | 1 | 0.97757 | -0.43144 | 0.4 | 1 | 1.1 | 0.9
93 | 1 | 0.0019669 | 0.00049294 | 0 | 0 | 1 | 0.97759 | -0.43112 | 0.4 | 1 | 1.1 | 0.9
53 | 1 | 0.0028902 | 0.00072436 | 0 | 0 | 1 | 0.98468 | -0.29365 | 0.4 | 1 | 1.1 | 0.9
54 | 1 | 0 | 0 | 0 | 0 | 1 | 0.98374 | -0.312 | 0.4 | 1 | 1.1 | 0.9
49 | 1 | 0.011173 | 0.0028002 | 0 | 0 | 1 | 0.98315 | -0.32356 | 0.4 | 1 | 1.1 | 0.9
55 | 1 | 0.0016434 | 0.00041188 | 0 | 0 | 1 | 0.98349 | -0.31705 | 0.4 | 1 | 1.1 | 0.9
72 | 1 | 0.024011 | 0.0060177 | 0 | 0 | 1 | 0.97649 | -0.45291 | 0.4 | 1 | 1.1 | 0.9
71 | 1 | 0.032689 | 0.0081925 | 0 | 0 | 1 | 0.97728 | -0.43737 | 0.4 | 1 | 1.1 | 0.9
5 | 1 | 0.0048602 | 0.0012181 | 0 | 0 | 1 | 0.99026 | -0.18769 | 0.4 | 1 | 1.1 | 0.9
7 | 1 | 0 | 0 | 0 | 0 | 1 | 0.99031 | -0.18672 | 0.4 | 1 | 1.1 | 0.9
6 | 1 | 0.021657 | 0.0054278 | 0 | 0 | 1 | 0.98515 | -0.28516 | 0.4 | 1 | 1.1 | 0.9
8 | 1 | 0 | 0 | 0 | 0 | 1 | 0.98674 | -0.25425 | 0.4 | 1 | 1.1 | 0.9
9 | 1 | 0.0099141 | 0.0024847 | 0 | 0 | 1 | 0.98427 | -0.30224 | 0.4 | 1 | 1.1 | 0.9
10 | 1 | 0.0031122 | 0.00077999 | 0 | 0 | 1 | 0.99047 | -0.18368 | 0.4 | 1 | 1.1 | 0.9
11 | 1 | 0 | 0 | 0 | 0 | 1 | 0.99122 | -0.16753 | 0.4 | 1 | 1.1 | 0.9
42 | 1 | 0.016515 | 0.0041391 | 0 | 0 | 1 | 0.98392 | -0.30896 | 0.4 | 1 | 1.1 | 0.9
12 | 1 | 0 | 0 | 0 | 0 | 1 | 0.99063 | -0.1805 | 0.4 | 1 | 1.1 | 0.9
38 | 1 | 0.0064002 | 0.001604 | 0 | 0 | 1 | 0.99198 | -0.15304 | 0.4 | 1 | 1.1 | 0.9
27 | 1 | 0 | 0 | 0 | 0 | 1 | 0.99079 | -0.17744 | 0.4 | 1 | 1.1 | 0.9
14 | 1 | 0 | 0 | 0 | 0 | 1 | 0.99519 | -0.091398 | 0.4 | 1 | 1.1 | 0.9
17 | 1 | 0 | 0 | 0 | 0 | 1 | 0.99424 | -0.10956 | 0.4 | 1 | 1.1 | 0.9
101 | 1 | 0.00099674 | 0.00024981 | 0 | 0 | 1 | 0.99406 | -0.11296 | 0.4 | 1 | 1.1 | 0.9
102 | 1 | 0.00081729 | 0.00020483 | 0 | 0 | 1 | 0.99793 | -0.039245 | 0.4 | 1 | 1.1 | 0.9
15 | 3 | 0 | 0 | 0 | 0 | 1 | 1 | 0 | 0.4 | 1 | 1.1 | 0.9
16 | 1 | 0 | 0 | 0 | 0 | 1 | 0.99967 | -0.0063022 | 0.4 | 1 | 1.1 | 0.9
66 | 1 | 0.036112 | 0.0090505 | 0 | 0 | 1 | 0.9987 | -0.024926 | 0.4 | 1 | 1.1 | 0.9
40 | 1 | 0.030434 | 0.0076276 | 0 | 0 | 1 | 0.99951 | -0.0095001 | 0.4 | 1 | 1.1 | 0.9
18 | 1 | 0 | 0 | 0 | 0 | 1 | 0.99331 | -0.12751 | 0.4 | 1 | 1.1 | 0.9
80 | 1 | 0.0013386 | 0.0003355 | 0 | 0 | 1 | 0.99421 | -0.11022 | 0.4 | 1 | 1.1 | 0.9
39 | 1 | 0.074642 | 0.018707 | 0 | 0 | 1 | 0.99273 | -0.13868 | 0.4 | 1 | 1.1 | 0.9
37 | 1 | 0.022785 | 0.0057104 | 0 | 0 | 1 | 0.99297 | -0.13405 | 0.4 | 1 | 1.1 | 0.9
20 | 1 | 0 | 0 | 0 | 0 | 1 | 0.9865 | -0.25822 | 0.4 | 1 | 1.1 | 0.9
85 | 1 | 0.0010367 | 0.00025982 | 0 | 0 | 1 | 0.98651 | -0.25802 | 0.4 | 1 | 1.1 | 0.9
83 | 1 | 0.00066129 | 0.00016573 | 0 | 0 | 1 | 0.98649 | -0.2586 | 0.4 | 1 | 1.1 | 0.9
21 | 1 | 0 | 0 | 0 | 0 | 1 | 0.99658 | -0.065619 | 0.4 | 1 | 1.1 | 0.9
67 | 1 | 0 | 0 | 0 | 0 | 1 | 0.99642 | -0.068733 | 0.4 | 1 | 1.1 | 0.9
24 | 1 | 0 | 0 | 0 | 0 | 1 | 0.9965 | -0.067187 | 0.4 | 1 | 1.1 | 0.9
64 | 1 | 0.0039153 | 0.00098126 | 0 | 0 | 1 | 0.99672 | -0.062987 | 0.4 | 1 | 1.1 | 0.9
22 | 1 | 0 | 0 | 0 | 0 | 1 | 0.99383 | -0.11862 | 0.4 | 1 | 1.1 | 0.9
35 | 1 | 0.0016761 | 0.00042006 | 0 | 0 | 1 | 0.99381 | -0.11905 | 0.4 | 1 | 1.1 | 0.9
23 | 1 | 0 | 0 | 0 | 0 | 1 | 0.99454 | -0.1049 | 0.4 | 1 | 1.1 | 0.9
29 | 1 | 0.010349 | 0.0025937 | 0 | 0 | 1 | 0.99309 | -0.13292 | 0.4 | 1 | 1.1 | 0.9
117 | 1 | 0.0031287 | 0.00078412 | 0 | 0 | 1 | 0.99447 | -0.10618 | 0.4 | 1 | 1.1 | 0.9
116 | 1 | 0.0018254 | 0.00045748 | 0 | 0 | 1 | 0.99498 | -0.096445 | 0.4 | 1 | 1.1 | 0.9
34 | 1 | 0.0038186 | 0.00095704 | 0 | 0 | 1 | 0.99642 | -0.068689 | 0.4 | 1 | 1.1 | 0.9
43 | 1 | 0.036094 | 0.009046 | 0 | 0 | 1 | 0.98295 | -0.32807 | 0.4 | 1 | 1.1 | 0.9
28 | 1 | 0.001688 | 0.00042306 | 0 | 0 | 1 | 0.99117 | -0.17007 | 0.4 | 1 | 1.1 | 0.9
26 | 1 | 0.00061452 | 0.00015401 | 0 | 0 | 1 | 0.99078 | -0.17765 | 0.4 | 1 | 1.1 | 0.9
81 | 1 | 0.0017079 | 0.00042805 | 0 | 0 | 1 | 0.99418 | -0.11077 | 0.4 | 1 | 1.1 | 0.9
90 | 1 | 0.0010837 | 0.00027161 | 0 | 0 | 1 | 0.99359 | -0.12183 | 0.4 | 1 | 1.1 | 0.9
65 | 1 | 0.029783 | 0.0074644 | 0 | 0 | 1 | 0.99818 | -0.034896 | 0.4 | 1 | 1.1 | 0.9
100 | 1 | 0.00037187 | 9.32e-05 | 0 | 0 | 1 | 0.98327 | -0.32133 | 0.4 | 1 | 1.1 | 0.9
57 | 1 | 0.0039986 | 0.0010022 | 0 | 0 | 1 | 0.98328 | -0.32097 | 0.4 | 1 | 1.1 | 0.9
95 | 1 | 0.00098284 | 0.00024632 | 0 | 0 | 1 | 0.98654 | -0.25758 | 0.4 | 1 | 1.1 | 0.9
68 | 1 | 0 | 0 | 0 | 0 | 1 | 0.98348 | -0.31634 | 0.4 | 1 | 1.1 | 0.9
74 | 1 | 0 | 0 | 0 | 0 | 1 | 0.98362 | -0.31362 | 0.4 | 1 | 1.1 | 0.9
103 | 1 | 0.0058276 | 0.0014605 | 0 | 0 | 1 | 0.98334 | -0.31903 | 0.4 | 1 | 1.1 | 0.9
30 | 1 | 0 | 0 | 0 | 0 | 1 | 0.99298 | -0.13504 | 0.4 | 1 | 1.1 | 0.9
118 | 1 | 0.0014036 | 0.00035177 | 0 | 0 | 1 | 0.99444 | -0.1069 | 0.4 | 1 | 1.1 | 0.9
115 | 1 | 0 | 0 | 0 | 0 | 1 | 0.97209 | -0.53929 | 0.4 | 1 | 1.1 | 0.9
120 | 1 | 0.017412 | 0.0043638 | 0 | 0 | 1 | 0.97148 | -0.55133 | 0.4 | 1 | 1.1 | 0.9
48 | 1 | 0 | 0 | 0 | 0 | 1 | 0.97206 | -0.5399 | 0.4 | 1 | 1.1 | 0.9
77 | 1 | 0 | 0 | 0 | 0 | 1 | 0.9727 | -0.52717 | 0.4 | 1 | 1.1 | 0.9
114 | 1 | 0.001049 | 0.00026291 | 0 | 0 | 1 | 0.97204 | -0.54019 | 0.4 | 1 | 1.1 | 0.9
44 | 1 | 0 | 0 | 0 | 0 | 1 | 0.99139 | -0.16588 | 0.4 | 1 | 1.1 | 0.9
45 | 1 | 0.0024782 | 0.0006211 | 0 | 0 | 1 | 0.99191 | -0.1558 | 0.4 | 1 | 1.1 | 0.9
31 | 1 | 0.00093006 | 0.00023309 | 0 | 0 | 1 | 0.99294 | -0.13578 | 0.4 | 1 | 1.1 | 0.9
32 | 1 | 0 | 0 | 0 | 0 | 1 | 0.99232 | -0.14788 | 0.4 | 1 | 1.1 | 0.9
47 | 1 | 0.0012882 | 0.00032286 | 0 | 0 | 1 | 0.99294 | -0.13585 | 0.4 | 1 | 1.1 | 0.9
119 | 1 | 0.0017567 | 0.00044026 | 0 | 0 | 1 | 0.99228 | -0.14866 | 0.4 | 1 | 1.1 | 0.9
46 | 1 | 0.035201 | 0.0088222 | 0 | 0 | 1 | 0.98267 | -0.33346 | 0.4 | 1 | 1.1 | 0.9
50 | 1 | 0.0022748 | 0.00057011 | 0 | 0 | 1 | 0.98293 | -0.32799 | 0.4 | 1 | 1.1 | 0.9
52 | 1 | 0.0035027 | 0.00087786 | 0 | 0 | 1 | 0.98289 | -0.32868 | 0.4 | 1 | 1.1 | 0.9
99 | 1 | 0.00090222 | 0.00022612 | 0 | 0 | 1 | 0.98555 | -0.27681 | 0.4 | 1 | 1.1 | 0.9
82 | 1 | 0.010577 | 0.0026509 | 0 | 0 | 1 | 0.98598 | -0.26797 | 0.4 | 1 | 1.1 | 0.9
73 | 1 | 0 | 0 | 0 | 0 | 1 | 0.9796 | -0.39181 | 0.4 | 1 | 1.1 | 0.9
97 | 1 | 0.00082108 | 0.00020578 | 0 | 0 | 1 | 0.98618 | -0.26449 | 0.4 | 1 | 1.1 | 0.9
56 | 1 | 0.0040476 | 0.0010144 | 0 | 0 | 1 | 0.98329 | -0.32095 | 0.4 | 1 | 1.1 | 0.9
58 | 1 | 0.015323 | 0.0038404 | 0 | 0 | 1 | 0.98866 | -0.21641 | 0.4 | 1 | 1.1 | 0.9
59 | 1 | 0.0024576 | 0.00061594 | 0 | 0 | 1 | 0.98835 | -0.22231 | 0.4 | 1 | 1.1 | 0.9
60 | 1 | 0 | 0 | 0 | 0 | 1 | 0.98916 | -0.2068 | 0.4 | 1 | 1.1 | 0.9
61 | 1 | 0 | 0 | 0 | 0 | 1 | 0.98818 | -0.22563 | 0.4 | 1 | 1.1 | 0.9
62 | 1 | 0.001076 | 0.00026966 | 0 | 0 | 1 | 0.98807 | -0.2278 | 0.4 | 1 | 1.1 | 0.9
63 | 1 | 0.000856 | 0.00021453 | 0 | 0 | 1 | 0.99077 | -0.1758 | 0.4 | 1 | 1.1 | 0.9
69 | 1 | 0.0031134 | 0.0007803 | 0 | 0 | 1 | 0.98741 | -0.24064 | 0.4 | 1 | 1.1 | 0.9
89 | 1 | 0 | 0 | 0 | 0 | 1 | 0.9917 | -0.15807 | 0.4 | 1 | 1.1 | 0.9
75 | 1 | 0 | 0 | 0 | 0 | 1 | 0.97574 | -0.46724 | 0.4 | 1 | 1.1 | 0.9
111 | 1 | 0.0014018 | 0.00035133 | 0 | 0 | 1 | 0.97606 | -0.46099 | 0.4 | 1 | 1.1 | 0.9
76 | 1 | 0 | 0 | 0 | 0 | 1 | 0.97491 | -0.48368 | 0.4 | 1 | 1.1 | 0.9
109 | 1 | 0.001143 | 0.00028646 | 0 | 0 | 1 | 0.97572 | -0.46763 | 0.4 | 1 | 1.1 | 0.9
105 | 1 | 0.0050767 | 0.0012724 | 0 | 0 | 1 | 0.97292 | -0.52291 | 0.4 | 1 | 1.1 | 0.9
108 | 1 | 0.00032227 | 8.0768e-05 | 0 | 0 | 1 | 0.9749 | -0.48378 | 0.4 | 1 | 1.1 | 0.9
104 | 1 | 0.0021445 | 0.00053747 | 0 | 0 | 1 | 0.97413 | -0.49893 | 0.4 | 1 | 1.1 | 0.9
78 | 1 | 0 | 0 | 0 | 0 | 1 | 0.97334 | -0.51459 | 0.4 | 1 | 1.1 | 0.9
107 | 1 | 0 | 0 | 0 | 0 | 1 | 0.97324 | -0.51647 | 0.4 | 1 | 1.1 | 0.9
70 | 1 | 0 | 0 | 0 | 0 | 1 | 0.9866 | -0.25631 | 0.4 | 1 | 1.1 | 0.9
91 | 1 | 0.0058462 | 0.0014652 | 0 | 0 | 1 | 0.99155 | -0.16098 | 0.4 | 1 | 1.1 | 0.9
87 | 1 | 0.00078673 | 0.00019717 | 0 | 0 | 1 | 0.99258 | -0.14119 | 0.4 | 1 | 1.1 | 0.9
96 | 1 | 0.00071288 | 0.00017866 | 0 | 0 | 1 | 0.98654 | -0.25756 | 0.4 | 1 | 1.1 | 0.9
98 | 1 | 0.00076946 | 0.00019284 | 0 | 0 | 1 | 0.98626 | -0.26298 | 0.4 | 1 | 1.1 | 0.9
110 | 1 | 0.0017533 | 0.00043941 | 0 | 0 | 1 | 0.97569 | -0.4684 | 0.4 | 1 | 1.1 | 0.9
106 | 1 | 0 | 0 | 0 | 0 | 1 | 0.97319 | -0.51746 | 0.4 | 1 | 1.1 | 0.9
112 | 1 | 0.00092366 | 0.00023149 | 0 | 0 | 1 | 0.97315 | -0.51838 | 0.4 | 1 | 1.1 | 0.9
86 | 1 | 0.0011354 | 0.00028456 | 0 | 0 | 1 | 0.99154 | -0.16104 | 0.4 | 1 | 1.1 | 0.9
88 | 1 | 0.0006085 | 0.00015251 | 0 | 0 | 1 | 0.99326 | -0.1281 | 0.4 | 1 | 1.1 | 0.9

## generator_data
GEN_BUS | PG | QG | QMAX | QMIN | VG | MBASE | GEN_STATUS | PMAX | PMIN
15 | 0.55532 | 0.14156 | 10 | -10 | 1 | 100 | 1 | 10 | 0

## branch_data
F_BUS | T_BUS | BR_R | BR_X | BR_B | RATE_A | RATE_B | RATE_C | TAP | SHIFT | BR_STATUS | ANGMIN | ANGMAX | P_in | Q_in | P_out | Q_out
1 | 2 | 2.7534 | 1.7621 | 4.6236e-09 | 0 | 0 | 0 | 0 | 0 | 1 | -90 | 90 | -0.0053779 | -0.0013479 | 0.0053788 | 0.001348
2 | 4 | 1.1659 | 0.7462 | 1.9579e-09 | 0 | 0 | 0 | 0 | 0 | 1 | -90 | 90 | -0.0053788 | -0.001348 | 0.0053791 | 0.001348
4 | 51 | 1.2517 | 0.80106 | 2.1019e-09 | 0 | 0 | 0 | 0 | 0 | 1 | -90 | 90 | -0.0053791 | -0.001348 | 0.0053795 | 0.0013481
51 | 53 | 1.8491 | 1.1834 | 3.1052e-09 | 0 | 0 | 0 | 0 | 0 | 1 | -90 | 90 | -0.032412 | -0.008128 | 0.032433 | 0.0081414
51 | 54 | 1.9625 | 1.256 | 3.2955e-09 | 0 | 0 | 0 | 0 | 0 | 1 | -90 | 90 | 0.010068 | 0.002524 | -0.010065 | -0.0025229
51 | 49 | 4.1214 | 2.6377 | 6.9209e-09 | 0 | 0 | 0 | 0 | 0 | 1 | -90 | 90 | 0.016964 | 0.004256 | -0.016951 | -0.0042483
94 | 113 | 1.571 | 1.0055 | 2.6382e-09 | 0 | 0 | 0 | 0 | 0 | 1 | -90 | 90 | 0.031928 | 0.0080484 | -0.03191 | -0.0080372
94 | 79 | 1.0526 | 0.67365 | 1.7676e-09 | 0 | 0 | 0 | 0 | 0 | 1 | -90 | 90 | -0.031928 | -0.0080484 | 0.03194 | 0.0080558
113 | 111 | 1.5453 | 0.98896 | 2.5949e-09 | 0 | 0 | 0 | 0 | 0 | 1 | -90 | 90 | 0.031344 | 0.0078953 | -0.031327 | -0.0078848
79 | 93 | 1.1224 | 0.71831 | 1.8847e-09 | 0 | 0 | 0 | 0 | 0 | 1 | -90 | 90 | 0.0035331 | 0.00088527 | -0.003533 | -0.00088535
79 | 73 | 4.6614 | 2.9833 | 7.8277e-09 | 0 | 0 | 0 | 0 | 0 | 1 | -90 | 90 | -0.035473 | -0.0089411 | 0.035539 | 0.0089821
92 | 93 | 0.88294 | 0.56508 | 1.4827e-09 | 0 | 0 | 0 | 0 | 0 | 1 | -90 | 90 | -0.0015661 | -0.00039252 | 0.0015661 | 0.0003924
53 | 99 | 2.0754 | 1.3282 | 3.4851e-09 | 0 | 0 | 0 | 0 | 0 | 1 | -90 | 90 | -0.035323 | -0.0088657 | 0.035352 | 0.0088835
54 | 55 | 2.1764 | 1.3929 | 3.6548e-09 | 0 | 0 | 0 | 0 | 0 | 1 | -90 | 90 | 0.010065 | 0.0025229 | -0.010063 | -0.0025217
49 | 50 | 3.3211 | 2.1255 | 5.5769e-09 | 0 | 0 | 0 | 0 | 0 | 1 | -90 | 90 | 0.0057787 | 0.0014482 | -0.0057775 | -0.0014479
55 | 56 | 2.0079 | 1.2851 | 3.3718e-09 | 0 | 0 | 0 | 0 | 0 | 1 | -90 | 90 | 0.0084196 | 0.0021098 | -0.0084181 | -0.0021091
72 | 71 | 2.7692 | 1.7723 | 4.6502e-09 | 0 | 0 | 0 | 0 | 0 | 1 | -90 | 90 | -0.024011 | -0.0060179 | 0.024028 | 0.0060288
71 | 73 | 3.4479 | 2.2066 | 5.7899e-09 | 0 | 0 | 0 | 0 | 0 | 1 | -90 | 90 | -0.056716 | -0.014221 | 0.05684 | 0.0143
5 | 7 | 0.87429 | 0.55955 | 1.4682e-09 | 0 | 0 | 0 | 0 | 0 | 1 | -90 | 90 | -0.0048602 | -0.0012181 | 0.0048604 | 0.0012181
7 | 10 | 2.7475 | 1.7584 | 4.6138e-09 | 0 | 0 | 0 | 0 | 0 | 1 | -90 | 90 | -0.0048604 | -0.0012181 | 0.0048611 | 0.0012181
6 | 8 | 1.1284 | 0.7222 | 1.895e-09 | 0 | 0 | 0 | 0 | 0 | 1 | -90 | 90 | -0.11956 | -0.030036 | 0.11974 | 0.030149
6 | 9 | 0.75956 | 0.48612 | 1.2755e-09 | 0 | 0 | 0 | 0 | 0 | 1 | -90 | 90 | 0.097906 | 0.024608 | -0.097826 | -0.024557
8 | 11 | 3.1845 | 2.0381 | 5.3477e-09 | 0 | 0 | 0 | 0 | 0 | 1 | -90 | 90 | -0.11974 | -0.030149 | 0.12024 | 0.030467
9 | 42 | 0.33235 | 0.2127 | 5.581e-10 | 0 | 0 | 0 | 0 | 0 | 1 | -90 | 90 | 0.087912 | 0.022073 | -0.087884 | -0.022055
10 | 12 | 1.7546 | 1.1229 | 2.9464e-09 | 0 | 0 | 0 | 0 | 0 | 1 | -90 | 90 | -0.0079733 | -0.0019981 | 0.0079745 | 0.0019986
11 | 38 | 0.53489 | 0.34233 | 8.9822e-10 | 0 | 0 | 0 | 0 | 0 | 1 | -90 | 90 | -0.12024 | -0.030467 | 0.12032 | 0.030521
42 | 43 | 1.1617 | 0.74351 | 1.9509e-09 | 0 | 0 | 0 | 0 | 0 | 1 | -90 | 90 | 0.071369 | 0.017916 | -0.071304 | -0.017874
12 | 27 | 1.6911 | 1.0823 | 2.8398e-09 | 0 | 0 | 0 | 0 | 0 | 1 | -90 | 90 | -0.0079745 | -0.0019986 | 0.0079757 | 0.001999
38 | 37 | 0.66647 | 0.42654 | 1.1192e-09 | 0 | 0 | 0 | 0 | 0 | 1 | -90 | 90 | -0.12672 | -0.032125 | 0.12684 | 0.032199
27 | 28 | 3.7761 | 2.4167 | 6.3411e-09 | 0 | 0 | 0 | 0 | 0 | 1 | -90 | 90 | -0.0085902 | -0.0021528 | 0.0085932 | 0.0021541
27 | 26 | 1.5297 | 0.979 | 2.5688e-09 | 0 | 0 | 0 | 0 | 0 | 1 | -90 | 90 | 0.00061452 | 0.00015376 | -0.00061451 | -0.00015401
14 | 17 | 0.35605 | 0.22787 | 1.1958e-09 | 0 | 0 | 0 | 0 | 0 | 1 | -90 | 90 | 0.22779 | 0.057685 | -0.22759 | -0.057558
14 | 101 | 0.52268 | 0.33452 | 2.6332e-09 | 0 | 0 | 0 | 0 | 0 | 1 | -90 | 90 | 0.18534 | 0.047389 | -0.18515 | -0.047265
14 | 102 | 0.56737 | 0.36311 | 2.8583e-09 | 0 | 0 | 0 | 0 | 0 | 1 | -90 | 90 | -0.41313 | -0.10507 | 0.41417 | 0.10574
17 | 18 | 0.35601 | 0.22785 | 1.1957e-09 | 0 | 0 | 0 | 0 | 0 | 1 | -90 | 90 | 0.22454 | 0.056795 | -0.22435 | -0.056671
17 | 80 | 0.95299 | 0.60991 | 1.6003e-09 | 0 | 0 | 0 | 0 | 0 | 1 | -90 | 90 | 0.0030467 | 0.00076324 | -0.0030466 | -0.00076334
101 | 90 | 0.21573 | 0.13807 | 1.0868e-09 | 0 | 0 | 0 | 0 | 0 | 1 | -90 | 90 | 0.18415 | 0.047016 | -0.18407 | -0.046965
102 | 15 | 0.42816 | 0.27402 | 2.157e-09 | 0 | 0 | 0 | 0 | 0 | 1 | -90 | 90 | -0.41499 | -0.10594 | 0.41578 | 0.10645
15 | 16 | 0.92787 | 0.59384 | 1.5581e-09 | 0 | 0 | 0 | 0 | 0 | 1 | -90 | 90 | 0.030448 | 0.0076362 | -0.030439 | -0.0076305
15 | 66 | 1.026 | 0.65661 | 1.7228e-09 | 0 | 0 | 0 | 0 | 0 | 1 | -90 | 90 | 0.1091 | 0.027474 | -0.10897 | -0.027391
16 | 40 | 0.47059 | 0.30118 | 7.9024e-10 | 0 | 0 | 0 | 0 | 0 | 1 | -90 | 90 | 0.030439 | 0.0076305 | -0.030434 | -0.0076276
66 | 65 | 0.6132 | 0.39245 | 1.0297e-09 | 0 | 0 | 0 | 0 | 0 | 1 | -90 | 90 | 0.072858 | 0.018341 | -0.072823 | -0.018319
18 | 39 | 0.66105 | 0.42307 | 1.1101e-09 | 0 | 0 | 0 | 0 | 0 | 1 | -90 | 90 | 0.074682 | 0.018732 | -0.074642 | -0.018707
18 | 37 | 0.19454 | 0.12451 | 6.5339e-10 | 0 | 0 | 0 | 0 | 0 | 1 | -90 | 90 | 0.14967 | 0.037939 | -0.14962 | -0.037909
80 | 81 | 1.4291 | 0.91463 | 2.3999e-09 | 0 | 0 | 0 | 0 | 0 | 1 | -90 | 90 | 0.001708 | 0.00042784 | -0.0017079 | -0.00042805
20 | 85 | 1.3249 | 0.84792 | 2.2248e-09 | 0 | 0 | 0 | 0 | 0 | 1 | -90 | 90 | -0.0006613 | -0.00016533 | 0.0006613 | 0.00016512
20 | 83 | 2.5097 | 1.6062 | 4.2145e-09 | 0 | 0 | 0 | 0 | 0 | 1 | -90 | 90 | 0.0006613 | 0.00016533 | -0.00066128 | -0.00016574
85 | 95 | 1.1149 | 0.71354 | 1.8722e-09 | 0 | 0 | 0 | 0 | 0 | 1 | -90 | 90 | -0.001698 | -0.00042494 | 0.001698 | 0.00042478
21 | 67 | 0.39461 | 0.25255 | 6.6266e-10 | 0 | 0 | 0 | 0 | 0 | 1 | -90 | 90 | 0.035243 | 0.0088768 | -0.035237 | -0.0088735
21 | 24 | 1.8273 | 1.1695 | 3.0685e-09 | 0 | 0 | 0 | 0 | 0 | 1 | -90 | 90 | 0.0038192 | 0.0009568 | -0.0038189 | -0.00095692
21 | 64 | 0.30077 | 0.19249 | 5.0508e-10 | 0 | 0 | 0 | 0 | 0 | 1 | -90 | 90 | -0.039062 | -0.0098336 | 0.039067 | 0.0098367
67 | 116 | 3.5057 | 2.2436 | 5.8869e-09 | 0 | 0 | 0 | 0 | 0 | 1 | -90 | 90 | 0.035237 | 0.0088735 | -0.035191 | -0.0088443
24 | 34 | 1.7509 | 1.1206 | 2.9403e-09 | 0 | 0 | 0 | 0 | 0 | 1 | -90 | 90 | 0.0038189 | 0.00095692 | -0.0038186 | -0.00095704
64 | 65 | 2.9225 | 1.8704 | 4.9077e-09 | 0 | 0 | 0 | 0 | 0 | 1 | -90 | 90 | -0.042982 | -0.010818 | 0.04304 | 0.010854
22 | 35 | 1.1296 | 0.72295 | 1.8969e-09 | 0 | 0 | 0 | 0 | 0 | 1 | -90 | 90 | 0.0016761 | 0.00041989 | -0.0016761 | -0.00042006
22 | 23 | 2.1124 | 1.3519 | 3.5472e-09 | 0 | 0 | 0 | 0 | 0 | 1 | -90 | 90 | -0.028801 | -0.0072311 | 0.028819 | 0.0072429
22 | 29 | 2.3361 | 1.4951 | 3.923e-09 | 0 | 0 | 0 | 0 | 0 | 1 | -90 | 90 | 0.027124 | 0.0068112 | -0.027106 | -0.0067998
23 | 117 | 1.25 | 0.80001 | 2.0991e-09 | 0 | 0 | 0 | 0 | 0 | 1 | -90 | 90 | 0.0045326 | 0.0011355 | -0.0045323 | -0.0011356
23 | 116 | 1.1266 | 0.72102 | 1.8919e-09 | 0 | 0 | 0 | 0 | 0 | 1 | -90 | 90 | -0.033352 | -0.0083784 | 0.033365 | 0.0083868
29 | 30 | 0.55832 | 0.35733 | 9.3758e-10 | 0 | 0 | 0 | 0 | 0 | 1 | -90 | 90 | 0.016757 | 0.0042061 | -0.016755 | -0.0042051
117 | 118 | 2.2548 | 1.443 | 3.7863e-09 | 0 | 0 | 0 | 0 | 0 | 1 | -90 | 90 | 0.0014036 | 0.00035143 | -0.0014036 | -0.00035177
43 | 46 | 0.66304 | 0.42435 | 1.1134e-09 | 0 | 0 | 0 | 0 | 0 | 1 | -90 | 90 | 0.03521 | 0.008828 | -0.035201 | -0.0088223
28 | 44 | 1.7926 | 1.1473 | 3.0103e-09 | 0 | 0 | 0 | 0 | 0 | 1 | -90 | 90 | -0.010281 | -0.0025772 | 0.010283 | 0.0025782
90 | 88 | 0.15343 | 0.098196 | 7.7296e-10 | 0 | 0 | 0 | 0 | 0 | 1 | -90 | 90 | 0.18299 | 0.046694 | -0.18293 | -0.046658
100 | 57 | 4.1624 | 2.6639 | 6.9898e-09 | 0 | 0 | 0 | 0 | 0 | 1 | -90 | 90 | -0.00037187 | -9.3201e-05 | 0.00037187 | 9.2529e-05
57 | 56 | 0.025621 | 0.016397 | 4.3025e-11 | 0 | 0 | 0 | 0 | 0 | 1 | -90 | 90 | -0.0043705 | -0.0010947 | 0.0043705 | 0.0010947
95 | 96 | 0.032094 | 0.02054 | 5.3894e-11 | 0 | 0 | 0 | 0 | 0 | 1 | -90 | 90 | -0.0026809 | -0.00067111 | 0.0026809 | 0.0006711
68 | 74 | 2.0193 | 1.2923 | 3.3909e-09 | 0 | 0 | 0 | 0 | 0 | 1 | -90 | 90 | -0.0058283 | -0.0014607 | 0.005829 | 0.0014609
68 | 103 | 2.0038 | 1.2824 | 3.3649e-09 | 0 | 0 | 0 | 0 | 0 | 1 | -90 | 90 | 0.0058283 | 0.0014607 | -0.0058275 | -0.0014605
74 | 82 | 2.0277 | 1.2977 | 3.405e-09 | 0 | 0 | 0 | 0 | 0 | 1 | -90 | 90 | -0.098555 | -0.024964 | 0.098771 | 0.025102
74 | 73 | 3.6688 | 2.348 | 6.1609e-09 | 0 | 0 | 0 | 0 | 0 | 1 | -90 | 90 | 0.092725 | 0.023503 | -0.092378 | -0.023282
30 | 31 | 1.4814 | 0.94808 | 2.4876e-09 | 0 | 0 | 0 | 0 | 0 | 1 | -90 | 90 | 0.0022184 | 0.00055573 | -0.0022183 | -0.00055592
30 | 32 | 3.9053 | 2.4994 | 6.558e-09 | 0 | 0 | 0 | 0 | 0 | 1 | -90 | 90 | 0.014537 | 0.0036494 | -0.014528 | -0.0036443
115 | 120 | 2.9259 | 1.8726 | 4.9134e-09 | 0 | 0 | 0 | 0 | 0 | 1 | -90 | 90 | 0.017421 | 0.0043699 | -0.017411 | -0.004364
115 | 48 | 2.4372 | 1.5598 | 4.0927e-09 | 0 | 0 | 0 | 0 | 0 | 1 | -90 | 90 | 0.001049 | 0.00026238 | -0.001049 | -0.00026275
115 | 77 | 2.7837 | 1.7815 | 4.6745e-09 | 0 | 0 | 0 | 0 | 0 | 1 | -90 | 90 | -0.01847 | -0.0046323 | 0.018481 | 0.0046387
48 | 114 | 1.1551 | 0.73924 | 1.9396e-09 | 0 | 0 | 0 | 0 | 0 | 1 | -90 | 90 | 0.001049 | 0.00026275 | -0.001049 | -0.00026292
77 | 105 | 0.9784 | 0.62618 | 1.643e-09 | 0 | 0 | 0 | 0 | 0 | 1 | -90 | 90 | -0.018481 | -0.0046386 | 0.018485 | 0.0046409
44 | 45 | 4.3227 | 2.7666 | 7.259e-09 | 0 | 0 | 0 | 0 | 0 | 1 | -90 | 90 | -0.010283 | -0.0025782 | 0.010288 | 0.0025806
45 | 32 | 2.7389 | 1.7529 | 4.5993e-09 | 0 | 0 | 0 | 0 | 0 | 1 | -90 | 90 | -0.012767 | -0.0032017 | 0.012771 | 0.0032044
31 | 47 | 0.21848 | 0.13983 | 3.6688e-10 | 0 | 0 | 0 | 0 | 0 | 1 | -90 | 90 | 0.0012882 | 0.00032283 | -0.0012882 | -0.00032286
32 | 119 | 1.957 | 1.2525 | 3.2863e-09 | 0 | 0 | 0 | 0 | 0 | 1 | -90 | 90 | 0.0017567 | 0.00043998 | -0.0017567 | -0.00044026
50 | 52 | 0.8586 | 0.54951 | 1.4418e-09 | 0 | 0 | 0 | 0 | 0 | 1 | -90 | 90 | 0.0035028 | 0.0008778 | -0.0035027 | -0.00087787
99 | 97 | 1.4839 | 0.94969 | 2.4919e-09 | 0 | 0 | 0 | 0 | 0 | 1 | -90 | 90 | -0.036254 | -0.0091096 | 0.036275 | 0.0091231
82 | 61 | 1.7048 | 1.0911 | 5.7256e-09 | 0 | 0 | 0 | 0 | 0 | 1 | -90 | 90 | -0.10935 | -0.027753 | 0.10957 | 0.027895
97 | 98 | 0.17713 | 0.11336 | 2.9745e-10 | 0 | 0 | 0 | 0 | 0 | 1 | -90 | 90 | -0.037096 | -0.0093288 | 0.037099 | 0.0093305
58 | 59 | 0.23292 | 0.14907 | 1.1734e-09 | 0 | 0 | 0 | 0 | 0 | 1 | -90 | 90 | 0.11208 | 0.028542 | -0.11205 | -0.028522
58 | 60 | 0.33366 | 0.21355 | 1.6809e-09 | 0 | 0 | 0 | 0 | 0 | 1 | -90 | 90 | -0.1274 | -0.032383 | 0.12746 | 0.03242
59 | 61 | 0.1341 | 0.085821 | 6.7555e-10 | 0 | 0 | 0 | 0 | 0 | 1 | -90 | 90 | 0.10959 | 0.027906 | -0.10957 | -0.027895
60 | 62 | 2.0272 | 1.2974 | 3.4042e-09 | 0 | 0 | 0 | 0 | 0 | 1 | -90 | 90 | 0.045568 | 0.011496 | -0.045522 | -0.011467
60 | 63 | 0.79367 | 0.50795 | 3.9984e-09 | 0 | 0 | 0 | 0 | 0 | 1 | -90 | 90 | -0.17303 | -0.043916 | 0.17329 | 0.044081
62 | 69 | 1.2682 | 0.81162 | 2.1296e-09 | 0 | 0 | 0 | 0 | 0 | 1 | -90 | 90 | 0.044446 | 0.011198 | -0.044419 | -0.01118
63 | 89 | 0.45278 | 0.28978 | 2.281e-09 | 0 | 0 | 0 | 0 | 0 | 1 | -90 | 90 | -0.17414 | -0.044296 | 0.17429 | 0.044391
69 | 70 | 1.6609 | 1.063 | 2.7891e-09 | 0 | 0 | 0 | 0 | 0 | 1 | -90 | 90 | 0.041305 | 0.0104 | -0.041274 | -0.010381
89 | 91 | 1.8381 | 1.1764 | 3.0867e-09 | 0 | 0 | 0 | 0 | 0 | 1 | -90 | 90 | 0.0069826 | 0.00175 | -0.0069816 | -0.0017497
89 | 87 | 0.41489 | 0.26553 | 2.0901e-09 | 0 | 0 | 0 | 0 | 0 | 1 | -90 | 90 | -0.18127 | -0.046141 | 0.18142 | 0.046235
75 | 111 | 0.89356 | 0.57188 | 1.5005e-09 | 0 | 0 | 0 | 0 | 0 | 1 | -90 | 90 | -0.029917 | -0.0075279 | 0.029925 | 0.0075334
75 | 76 | 2.6026 | 1.6657 | 4.3705e-09 | 0 | 0 | 0 | 0 | 0 | 1 | -90 | 90 | 0.02702 | 0.0068023 | -0.026999 | -0.0067891
75 | 109 | 0.57136 | 0.36567 | 9.5947e-10 | 0 | 0 | 0 | 0 | 0 | 1 | -90 | 90 | 0.0028963 | 0.00072558 | -0.0028963 | -0.00072564
76 | 108 | 1.2852 | 0.8225 | 2.1581e-09 | 0 | 0 | 0 | 0 | 0 | 1 | -90 | 90 | 0.00032226 | 8.0566e-05 | -0.00032226 | -8.077e-05
76 | 104 | 2.4387 | 1.5608 | 4.0952e-09 | 0 | 0 | 0 | 0 | 0 | 1 | -90 | 90 | 0.026677 | 0.0067086 | -0.026657 | -0.0066966
109 | 110 | 1.8782 | 1.202 | 3.154e-09 | 0 | 0 | 0 | 0 | 0 | 1 | -90 | 90 | 0.0017533 | 0.00043917 | -0.0017532 | -0.00043943
105 | 78 | 1.5004 | 0.96027 | 2.5196e-09 | 0 | 0 | 0 | 0 | 0 | 1 | -90 | 90 | -0.023561 | -0.0059133 | 0.023571 | 0.005919
104 | 78 | 2.7193 | 1.7404 | 4.5665e-09 | 0 | 0 | 0 | 0 | 0 | 1 | -90 | 90 | 0.024513 | 0.0061591 | -0.024494 | -0.0061478
78 | 107 | 8.6127 | 5.5121 | 1.4463e-08 | 0 | 0 | 0 | 0 | 0 | 1 | -90 | 90 | 0.0009238 | 0.00022885 | -0.00092372 | -0.00023016
107 | 106 | 4.5312 | 2.8999 | 7.609e-09 | 0 | 0 | 0 | 0 | 0 | 1 | -90 | 90 | 0.00092372 | 0.00023016 | -0.00092367 | -0.00023086
70 | 96 | 1.6115 | 1.0314 | 2.7062e-09 | 0 | 0 | 0 | 0 | 0 | 1 | -90 | 90 | 0.0033939 | 0.00084963 | -0.0033937 | -0.00084977
70 | 98 | 0.77036 | 0.49303 | 1.2936e-09 | 0 | 0 | 0 | 0 | 0 | 1 | -90 | 90 | 0.03788 | 0.009531 | -0.037868 | -0.0095234
91 | 86 | 0.22665 | 0.14505 | 3.806e-10 | 0 | 0 | 0 | 0 | 0 | 1 | -90 | 90 | 0.0011354 | 0.00028453 | -0.0011354 | -0.00028456
87 | 88 | 0.32099 | 0.20543 | 1.6171e-09 | 0 | 0 | 0 | 0 | 0 | 1 | -90 | 90 | -0.18221 | -0.046432 | 0.18232 | 0.046506
106 | 112 | 4.208 | 2.6931 | 7.0663e-09 | 0 | 0 | 0 | 0 | 0 | 1 | -90 | 90 | 0.00092367 | 0.00023086 | -0.00092363 | -0.0002315