## bus_data
BUS_I | BUS_TYPE | Pd | Qd | Gs | Bs | area | Vm | Va | baseKV | zone | Vmax | Vmin
1 | 1 | 0.019282 | 0.0048326 | 0 | 0 | 1 | 0.97186 | -0.54241 | 0.4 | 1 | 1.1 | 0.9
2 | 1 | 0 | 0 | 0 | 0 | 1 | 0.9721 | -0.53782 | 0.4 | 1 | 1.1 | 0.9
3 | 1 | 0 | 0 | 0 | 0 | 1 | 0.97239 | -0.53203 | 0.4 | 1 | 1.1 | 0.9
20 | 1 | 0.037529 | 0.0094057 | 0 | 0 | 1 | 0.97283 | -0.52327 | 0.4 | 1 | 1.1 | 0.9
4 | 1 | 0 | 0 | 0 | 0 | 1 | 0.97407 | -0.49891 | 0.4 | 1 | 1.1 | 0.9
13 | 1 | 0 | 0 | 0 | 0 | 1 | 0.97426 | -0.49506 | 0.4 | 1 | 1.1 | 0.9
21 | 1 | 0.027254 | 0.0068306 | 0 | 0 | 1 | 0.97344 | -0.51128 | 0.4 | 1 | 1.1 | 0.9
11 | 1 | 0 | 0 | 0 | 0 | 1 | 0.98027 | -0.37736 | 0.4 | 1 | 1.1 | 0.9
10 | 1 | 0 | 0 | 0 | 0 | 1 | 0.9827 | -0.33033 | 0.4 | 1 | 1.1 | 0.9
12 | 1 | 0 | 0 | 0 | 0 | 1 | 0.99193 | -0.15289 | 0.4 | 1 | 1.1 | 0.9
17 | 1 | 0 | 0 | 0 | 0 | 1 | 0.98854 | -0.21775 | 0.4 | 1 | 1.1 | 0.9
26 | 1 | 0 | 0 | 0 | 0 | 1 | 0.99358 | -0.12158 | 0.4 | 1 | 1.1 | 0.9
29 | 1 | 0 | 0 | 0 | 0 | 1 | 0.99173 | -0.15677 | 0.4 | 1 | 1.1 | 0.9
14 | 1 | 0 | 0 | 0 | 0 | 1 | 0.98462 | -0.29312 | 0.4 | 1 | 1.1 | 0.9
24 | 1 | 0.018157 | 0.0045505 | 0 | 0 | 1 | 0.98605 | -0.26572 | 0.4 | 1 | 1.1 | 0.9
15 | 1 | 0 | 0 | 0 | 0 | 1 | 0.98737 | -0.24032 | 0.4 | 1 | 1.1 | 0.9
16 | 1 | 0 | 0 | 0 | 0 | 1 | 0.9789 | -0.40538 | 0.4 | 1 | 1.1 | 0.9
36 | 1 | 0.0027518 | 0.00068966 | 0 | 0 | 1 | 0.97876 | -0.4082 | 0.4 | 1 | 1.1 | 0.9
8 | 1 | 0 | 0 | 0 | 0 | 1 | 0.97898 | -0.40382 | 0.4 | 1 | 1.1 | 0.9
23 | 1 | 0.006238 | 0.0015634 | 0 | 0 | 1 | 0.98229 | -0.33838 | 0.4 | 1 | 1.1 | 0.9
9 | 1 | 0 | 0 | 0 | 0 | 1 | 0.98851 | -0.21832 | 0.4 | 1 | 1.1 | 0.9
39 | 1 | 0.00024293 | 6.0884e-05 | 0 | 0 | 1 | 0.98851 | -0.21845 | 0.4 | 1 | 1.1 | 0.9
18 | 1 | 0.016503 | 0.0041361 | 0 | 0 | 1 | 0.97813 | -0.42042 | 0.4 | 1 | 1.1 | 0.9
19 | 1 | 0.028708 | 0.0071949 | 0 | 0 | 1 | 0.9813 | -0.35828 | 0.4 | 1 | 1.1 | 0.9
7 | 1 | 0.0077274 | 0.0019367 | 0 | 0 | 1 | 0.97878 | -0.40764 | 0.4 | 1 | 1.1 | 0.9
22 | 1 | 0.00096839 | 0.0002427 | 0 | 0 | 1 | 0.97342 | -0.51158 | 0.4 | 1 | 1.1 | 0.9
28 | 1 | 0.095434 | 0.023918 | 0 | 0 | 1 | 0.98304 | -0.32531 | 0.4 | 1 | 1.1 | 0.9
25 | 3 | 0.035951 | 0.0090103 | 0 | 0 | 1 | 1 | 0 | 0.4 | 1 | 1.1 | 0.9
34 | 1 | 0 | 0 | 0 | 0 | 1 | 0.99168 | -0.15771 | 0.4 | 1 | 1.1 | 0.9
32 | 1 | 0.001083 | 0.00027144 | 0 | 0 | 1 | 0.99155 | -0.16035 | 0.4 | 1 | 1.1 | 0.9
33 | 1 | 0.0012097 | 0.00030317 | 0 | 0 | 1 | 0.99143 | -0.16267 | 0.4 | 1 | 1.1 | 0.9
31 | 1 | 0.0065699 | 0.0016466 | 0 | 0 | 1 | 0.99146 | -0.16212 | 0.4 | 1 | 1.1 | 0.9
37 | 1 | 0 | 0 | 0 | 0 | 1 | 0.97868 | -0.40975 | 0.4 | 1 | 1.1 | 0.9
30 | 1 | 0.018153 | 0.0045497 | 0 | 0 | 1 | 0.98213 | -0.34318 | 0.4 | 1 | 1.1 | 0.9
35 | 1 | 0.0019525 | 0.00048934 | 0 | 0 | 1 | 0.99162 | -0.159 | 0.4 | 1 | 1.1 | 0.9
38 | 1 | 0 | 0 | 0 | 0 | 1 | 0.97867 | -0.40992 | 0.4 | 1 | 1.1 | 0.9
40 | 1 | 0.0045199 | 0.0011328 | 0 | 0 | 1 | 0.97856 | -0.412 | 0.4 | 1 | 1.1 | 0.9

## generator_data
GEN_BUS | PG | QG | QMAX | QMIN | VG | MBASE | GEN_STATUS | PMAX | PMIN
25 | 0.33578 | 0.086292 | 10 | -10 | 1 | 100 | 1 | 10 | 0

## branch_data
F_BUS | T_BUS | BR_R | BR_X | BR_B | RATE_A | RATE_B | RATE_C | TAP | SHIFT | BR_STATUS | ANGMIN | ANGMAX | P_in | Q_in | P_out | Q_out
1 | 2 | 1.0064 | 0.64412 | 1.6901e-09 | 0 | 0 | 0 | 0 | 0 | 1 | -90 | 90 | -0.019282 | -0.0048326 | 0.019287 | 0.0048351
2 | 3 | 1.2733 | 0.81492 | 2.1382e-09 | 0 | 0 | 0 | 0 | 0 | 1 | -90 | 90 | -0.019287 | -0.0048351 | 0.019292 | 0.0048384
3 | 20 | 1.9258 | 1.2325 | 3.234e-09 | 0 | 0 | 0 | 0 | 0 | 1 | -90 | 90 | -0.019292 | -0.0048384 | 0.0193 | 0.0048432
20 | 13 | 2.1093 | 1.3499 | 3.5421e-09 | 0 | 0 | 0 | 0 | 0 | 1 | -90 | 90 | -0.056829 | -0.014249 | 0.056906 | 0.014298
4 | 13 | 0.57906 | 0.3706 | 9.724e-10 | 0 | 0 | 0 | 0 | 0 | 1 | -90 | 90 | -0.028239 | -0.0070834 | 0.028245 | 0.0070867
4 | 21 | 1.8628 | 1.1922 | 3.1282e-09 | 0 | 0 | 0 | 0 | 0 | 1 | -90 | 90 | 0.028239 | 0.0070834 | -0.028223 | -0.0070731
13 | 11 | 5.925 | 3.792 | 1.9899e-08 | 0 | 0 | 0 | 0 | 0 | 1 | -90 | 90 | -0.08515 | -0.021384 | 0.085631 | 0.02169
21 | 22 | 1.3304 | 0.85145 | 2.2341e-09 | 0 | 0 | 0 | 0 | 0 | 1 | -90 | 90 | 0.0009684 | 0.0002425 | -0.00096839 | -0.0002427
11 | 10 | 2.3878 | 1.5282 | 1.2029e-08 | 0 | 0 | 0 | 0 | 0 | 1 | -90 | 90 | -0.085631 | -0.02169 | 0.085825 | 0.021813
10 | 23 | 5.5798 | 3.5711 | 9.3699e-09 | 0 | 0 | 0 | 0 | 0 | 1 | -90 | 90 | 0.0062404 | 0.001564 | -0.006238 | -0.0015634
10 | 14 | 1.7681 | 1.1316 | 8.9076e-09 | 0 | 0 | 0 | 0 | 0 | 1 | -90 | 90 | -0.092066 | -0.023377 | 0.092231 | 0.023482
12 | 17 | 1.6776 | 1.0737 | 8.4516e-09 | 0 | 0 | 0 | 0 | 0 | 1 | -90 | 90 | 0.17225 | 0.044076 | -0.17171 | -0.043732
12 | 26 | 0.76547 | 0.4899 | 3.8563e-09 | 0 | 0 | 0 | 0 | 0 | 1 | -90 | 90 | -0.18307 | -0.046788 | 0.18335 | 0.046965
12 | 29 | 1.5779 | 1.0098 | 2.6497e-09 | 0 | 0 | 0 | 0 | 0 | 1 | -90 | 90 | 0.01082 | 0.0027115 | -0.010818 | -0.0027105
17 | 19 | 10.1471 | 6.4941 | 1.704e-08 | 0 | 0 | 0 | 0 | 0 | 1 | -90 | 90 | 0.060703 | 0.015401 | -0.060295 | -0.015142
17 | 15 | 0.90228 | 0.57746 | 4.5455e-09 | 0 | 0 | 0 | 0 | 0 | 1 | -90 | 90 | 0.11077 | 0.028273 | -0.11064 | -0.028196
17 | 9 | 10.1026 | 6.4657 | 1.6965e-08 | 0 | 0 | 0 | 0 | 0 | 1 | -90 | 90 | 0.00024294 | 5.8848e-05 | -0.00024293 | -6.0502e-05
26 | 28 | 7.8525 | 5.0256 | 1.3186e-08 | 0 | 0 | 0 | 0 | 0 | 1 | -90 | 90 | 0.11472 | 0.029189 | -0.1136 | -0.028477
26 | 25 | 1.8396 | 1.1773 | 9.2674e-09 | 0 | 0 | 0 | 0 | 0 | 1 | -90 | 90 | -0.29806 | -0.076154 | 0.29983 | 0.077282
29 | 34 | 2.1242 | 1.3595 | 3.5671e-09 | 0 | 0 | 0 | 0 | 0 | 1 | -90 | 90 | 0.0019527 | 0.00048864 | -0.0019526 | -0.00048894
29 | 32 | 1.7795 | 1.1389 | 2.9882e-09 | 0 | 0 | 0 | 0 | 0 | 1 | -90 | 90 | 0.0088648 | 0.0022218 | -0.0088633 | -0.0022211
14 | 24 | 1.3062 | 0.83595 | 6.5802e-09 | 0 | 0 | 0 | 0 | 0 | 1 | -90 | 90 | -0.092231 | -0.023482 | 0.092353 | 0.023559
24 | 15 | 1.0124 | 0.64796 | 5.1005e-09 | 0 | 0 | 0 | 0 | 0 | 1 | -90 | 90 | -0.11051 | -0.02811 | 0.11064 | 0.028196
16 | 36 | 1.6614 | 1.0633 | 2.7899e-09 | 0 | 0 | 0 | 0 | 0 | 1 | -90 | 90 | 0.0072735 | 0.0018228 | -0.0072725 | -0.0018224
16 | 8 | 0.92162 | 0.58984 | 1.5477e-09 | 0 | 0 | 0 | 0 | 0 | 1 | -90 | 90 | -0.0072735 | -0.0018228 | 0.007274 | 0.001823
36 | 37 | 1.4743 | 0.94357 | 2.4758e-09 | 0 | 0 | 0 | 0 | 0 | 1 | -90 | 90 | 0.0045207 | 0.0011327 | -0.0045204 | -0.0011328
8 | 18 | 4.3165 | 2.7626 | 7.2485e-09 | 0 | 0 | 0 | 0 | 0 | 1 | -90 | 90 | 0.016516 | 0.0041437 | -0.016503 | -0.0041361
8 | 19 | 6.2233 | 3.9829 | 1.0451e-08 | 0 | 0 | 0 | 0 | 0 | 1 | -90 | 90 | -0.031519 | -0.0079039 | 0.031588 | 0.0079468
8 | 7 | 2.1214 | 1.3577 | 3.5625e-09 | 0 | 0 | 0 | 0 | 0 | 1 | -90 | 90 | 0.0077288 | 0.0019372 | -0.0077274 | -0.0019367
9 | 39 | 2.3341 | 1.4938 | 3.9196e-09 | 0 | 0 | 0 | 0 | 0 | 1 | -90 | 90 | 0.00024293 | 6.0502e-05 | -0.00024293 | -6.0884e-05
28 | 30 | 4.2591 | 2.7258 | 7.1521e-09 | 0 | 0 | 0 | 0 | 0 | 1 | -90 | 90 | 0.018169 | 0.0045589 | -0.018153 | -0.0045497
34 | 35 | 2.9142 | 1.8651 | 4.8937e-09 | 0 | 0 | 0 | 0 | 0 | 1 | -90 | 90 | 0.0019526 | 0.00048894 | -0.0019525 | -0.00048934
32 | 31 | 1.0076 | 0.64486 | 1.692e-09 | 0 | 0 | 0 | 0 | 0 | 1 | -90 | 90 | 0.0077803 | 0.0019497 | -0.0077796 | -0.0019494
33 | 31 | 1.9789 | 1.2665 | 3.3231e-09 | 0 | 0 | 0 | 0 | 0 | 1 | -90 | 90 | -0.0012097 | -0.00030317 | 0.0012097 | 0.00030286
37 | 38 | 0.16508 | 0.10565 | 2.7721e-10 | 0 | 0 | 0 | 0 | 0 | 1 | -90 | 90 | 0.0045204 | 0.0011328 | -0.0045204 | -0.0011328
38 | 40 | 1.9716 | 1.2618 | 3.3108e-09 | 0 | 0 | 0 | 0 | 0 | 1 | -90 | 90 | 0.0045204 | 0.0011328 | -0.0045199 | -0.0011328