## bus_data
BUS_I | BUS_TYPE | Pd | Qd | Gs | Bs | area | Vm | Va | baseKV | zone | Vmax | Vmin
1 | 1 | 0.019527 | 0.0048939 | 0 | 0 | 1 | 0.98931 | -0.20586 | 0.4 | 1 | 1.1 | 0.9
2 | 1 | 0.0072513 | 0.0018174 | 0 | 0 | 1 | 0.98974 | -0.1975 | 0.4 | 1 | 1.1 | 0.9
4 | 1 | 0 | 0 | 0 | 0 | 1 | 0.99025 | -0.1877 | 0.4 | 1 | 1.1 | 0.9
11 | 1 | 0 | 0 | 0 | 0 | 1 | 0.99057 | -0.1815 | 0.4 | 1 | 1.1 | 0.9
5 | 1 | 0.0082264 | 0.0020617 | 0 | 0 | 1 | 0.99545 | -0.087311 | 0.4 | 1 | 1.1 | 0.9
19 | 1 | 0 | 0 | 0 | 0 | 1 | 0.99564 | -0.08362 | 0.4 | 1 | 1.1 | 0.9
6 | 1 | 0 | 0 | 0 | 0 | 1 | 0.99476 | -0.099893 | 0.4 | 1 | 1.1 | 0.9
12 | 1 | 0 | 0 | 0 | 0 | 1 | 0.9961 | -0.074247 | 0.4 | 1 | 1.1 | 0.9
24 | 1 | 0.0068012 | 0.0017045 | 0 | 0 | 1 | 0.99265 | -0.14039 | 0.4 | 1 | 1.1 | 0.9
8 | 1 | 0 | 0 | 0 | 0 | 1 | 0.99499 | -0.095976 | 0.4 | 1 | 1.1 | 0.9
10 | 1 | 0 | 0 | 0 | 0 | 1 | 0.99431 | -0.10922 | 0.4 | 1 | 1.1 | 0.9
35 | 1 | 0 | 0 | 0 | 0 | 1 | 0.99725 | -0.052549 | 0.4 | 1 | 1.1 | 0.9
38 | 1 | 0.028857 | 0.0072324 | 0 | 0 | 1 | 0.99438 | -0.10791 | 0.4 | 1 | 1.1 | 0.9
9 | 1 | 0 | 0 | 0 | 0 | 1 | 0.99212 | -0.15151 | 0.4 | 1 | 1.1 | 0.9
18 | 1 | 0.018247 | 0.0045731 | 0 | 0 | 1 | 0.99085 | -0.17598 | 0.4 | 1 | 1.1 | 0.9
16 | 1 | 0.015526 | 0.0038911 | 0 | 0 | 1 | 0.99246 | -0.14489 | 0.4 | 1 | 1.1 | 0.9
17 | 1 | 0.022241 | 0.005574 | 0 | 0 | 1 | 0.99344 | -0.12592 | 0.4 | 1 | 1.1 | 0.9
34 | 1 | 0.024509 | 0.0061424 | 0 | 0 | 1 | 0.99806 | -0.036961 | 0.4 | 1 | 1.1 | 0.9
14 | 1 | 0 | 0 | 0 | 0 | 1 | 0.98723 | -0.24534 | 0.4 | 1 | 1.1 | 0.9
15 | 1 | 0 | 0 | 0 | 0 | 1 | 0.98648 | -0.25989 | 0.4 | 1 | 1.1 | 0.9
20 | 1 | 0 | 0 | 0 | 0 | 1 | 0.98853 | -0.22006 | 0.4 | 1 | 1.1 | 0.9
28 | 1 | 0.015862 | 0.0039755 | 0 | 0 | 1 | 0.98687 | -0.25234 | 0.4 | 1 | 1.1 | 0.9
32 | 1 | 0.0085317 | 0.0021382 | 0 | 0 | 1 | 0.9864 | -0.26152 | 0.4 | 1 | 1.1 | 0.9
31 | 1 | 0.035798 | 0.0089718 | 0 | 0 | 1 | 0.98535 | -0.282 | 0.4 | 1 | 1.1 | 0.9
22 | 1 | 0 | 0 | 0 | 0 | 1 | 0.98826 | -0.22526 | 0.4 | 1 | 1.1 | 0.9
26 | 1 | 0.0024508 | 0.00061422 | 0 | 0 | 1 | 0.9889 | -0.2128 | 0.4 | 1 | 1.1 | 0.9
21 | 1 | 0 | 0 | 0 | 0 | 1 | 0.98693 | -0.25123 | 0.4 | 1 | 1.1 | 0.9
23 | 1 | 0 | 0 | 0 | 0 | 1 | 0.98595 | -0.27031 | 0.4 | 1 | 1.1 | 0.9
27 | 1 | 0.01363 | 0.0034159 | 0 | 0 | 1 | 0.98776 | -0.23503 | 0.4 | 1 | 1.1 | 0.9
39 | 1 | 0.013067 | 0.0032748 | 0 | 0 | 1 | 0.98558 | -0.27743 | 0.4 | 1 | 1.1 | 0.9
30 | 1 | 0.0015806 | 0.00039614 | 0 | 0 | 1 | 0.99574 | -0.081832 | 0.4 | 1 | 1.1 | 0.9
25 | 1 | 0.01011 | 0.0025339 | 0 | 0 | 1 | 0.99017 | -0.18832 | 0.4 | 1 | 1.1 | 0.9
36 | 1 | 0.029896 | 0.0074927 | 0 | 0 | 1 | 0.99623 | -0.072358 | 0.4 | 1 | 1.1 | 0.9
33 | 3 | 0.024821 | 0.0062207 | 0 | 0 | 1 | 1 | 0 | 0.4 | 1 | 1.1 | 0.9
37 | 1 | 0.008345 | 0.0020914 | 0 | 0 | 1 | 0.99574 | -0.081673 | 0.4 | 1 | 1.1 | 0.9

## generator_data
GEN_BUS | PG | QG | QMAX | QMIN | VG | MBASE | GEN_STATUS | PMAX | PMIN
33 | 0.31759 | 0.080484 | 10 | -10 | 1 | 100 | 1 | 10 | 0

## branch_data
F_BUS | T_BUS | BR_R | BR_X | BR_B | RATE_A | RATE_B | RATE_C | TAP | SHIFT | BR_STATUS | ANGMIN | ANGMAX | P_in | Q_in | P_out | Q_out
1 | 2 | 1.8788 | 1.2025 | 3.1551e-09 | 0 | 0 | 0 | 0 | 0 | 1 | -90 | 90 | -0.019527 | -0.0048939 | 0.019534 | 0.0048985
2 | 4 | 1.6076 | 1.0288 | 2.6995e-09 | 0 | 0 | 0 | 0 | 0 | 1 | -90 | 90 | -0.026786 | -0.0067159 | 0.026798 | 0.0067236
4 | 11 | 1.0191 | 0.65225 | 1.7114e-09 | 0 | 0 | 0 | 0 | 0 | 1 | -90 | 90 | -0.026798 | -0.0067236 | 0.026806 | 0.0067286
11 | 18 | 0.90622 | 0.57998 | 1.5218e-09 | 0 | 0 | 0 | 0 | 0 | 1 | -90 | 90 | -0.026806 | -0.0067285 | 0.026813 | 0.0067329
5 | 19 | 1.993 | 1.2755 | 3.3468e-09 | 0 | 0 | 0 | 0 | 0 | 1 | -90 | 90 | -0.0082264 | -0.0020617 | 0.0082278 | 0.0020623
19 | 30 | 0.96593 | 0.61819 | 1.6221e-09 | 0 | 0 | 0 | 0 | 0 | 1 | -90 | 90 | -0.0082278 | -0.0020623 | 0.0082285 | 0.0020626
6 | 12 | 1.0719 | 0.68603 | 1.8e-09 | 0 | 0 | 0 | 0 | 0 | 1 | -90 | 90 | -0.10702 | -0.027113 | 0.10715 | 0.027198
6 | 24 | 1.687 | 1.0797 | 2.8329e-09 | 0 | 0 | 0 | 0 | 0 | 1 | -90 | 90 | 0.10702 | 0.027113 | -0.10681 | -0.026981
12 | 34 | 1.5636 | 1.0007 | 2.6257e-09 | 0 | 0 | 0 | 0 | 0 | 1 | -90 | 90 | -0.10715 | -0.027198 | 0.10734 | 0.027321
24 | 25 | 2.1227 | 1.3585 | 3.5646e-09 | 0 | 0 | 0 | 0 | 0 | 1 | -90 | 90 | 0.10001 | 0.025276 | -0.099777 | -0.02513
8 | 10 | 0.70945 | 0.45405 | 1.1914e-09 | 0 | 0 | 0 | 0 | 0 | 1 | -90 | 90 | 0.083068 | 0.020924 | -0.083015 | -0.020891
8 | 35 | 1.7298 | 1.1071 | 2.9049e-09 | 0 | 0 | 0 | 0 | 0 | 1 | -90 | 90 | -0.11194 | -0.028167 | 0.11217 | 0.028316
8 | 38 | 1.8336 | 1.1735 | 3.0791e-09 | 0 | 0 | 0 | 0 | 0 | 1 | -90 | 90 | 0.028874 | 0.0072426 | -0.028857 | -0.0072324
10 | 17 | 0.89291 | 0.57146 | 1.4994e-09 | 0 | 0 | 0 | 0 | 0 | 1 | -90 | 90 | 0.083015 | 0.020891 | -0.082949 | -0.020849
35 | 36 | 1.8358 | 1.1749 | 3.0828e-09 | 0 | 0 | 0 | 0 | 0 | 1 | -90 | 90 | 0.048104 | 0.012076 | -0.048059 | -0.012048
35 | 33 | 1.4708 | 0.94132 | 4.9398e-09 | 0 | 0 | 0 | 0 | 0 | 1 | -90 | 90 | -0.16028 | -0.040392 | 0.16068 | 0.04065
9 | 18 | 2.3949 | 1.5327 | 4.0217e-09 | 0 | 0 | 0 | 0 | 0 | 1 | -90 | 90 | 0.045113 | 0.011339 | -0.04506 | -0.011306
9 | 16 | 0.64874 | 0.41519 | 1.0894e-09 | 0 | 0 | 0 | 0 | 0 | 1 | -90 | 90 | -0.045113 | -0.011339 | 0.045127 | 0.011348
16 | 17 | 1.3845 | 0.8861 | 2.325e-09 | 0 | 0 | 0 | 0 | 0 | 1 | -90 | 90 | -0.060653 | -0.01524 | 0.060708 | 0.015274
34 | 33 | 1.2644 | 0.80922 | 2.1233e-09 | 0 | 0 | 0 | 0 | 0 | 1 | -90 | 90 | -0.13185 | -0.033463 | 0.13208 | 0.033613
14 | 15 | 1.4327 | 0.91695 | 2.4059e-09 | 0 | 0 | 0 | 0 | 0 | 1 | -90 | 90 | 0.044399 | 0.011154 | -0.044368 | -0.011134
14 | 20 | 1.837 | 1.1757 | 3.0849e-09 | 0 | 0 | 0 | 0 | 0 | 1 | -90 | 90 | -0.060266 | -0.015132 | 0.060339 | 0.015178
14 | 28 | 1.9284 | 1.2342 | 3.2383e-09 | 0 | 0 | 0 | 0 | 0 | 1 | -90 | 90 | 0.015868 | 0.0039786 | -0.015862 | -0.0039755
15 | 32 | 0.83079 | 0.53171 | 1.3951e-09 | 0 | 0 | 0 | 0 | 0 | 1 | -90 | 90 | 0.0085323 | 0.0021385 | -0.0085317 | -0.0021383
15 | 31 | 2.6909 | 1.7222 | 4.5187e-09 | 0 | 0 | 0 | 0 | 0 | 1 | -90 | 90 | 0.035835 | 0.0089956 | -0.035798 | -0.0089718
20 | 22 | 0.85219 | 0.5454 | 1.4311e-09 | 0 | 0 | 0 | 0 | 0 | 1 | -90 | 90 | 0.026742 | 0.0067172 | -0.026735 | -0.0067131
20 | 26 | 0.3662 | 0.23437 | 6.1495e-10 | 0 | 0 | 0 | 0 | 0 | 1 | -90 | 90 | -0.087081 | -0.021896 | 0.087111 | 0.021915
22 | 27 | 1.6017 | 1.0251 | 2.6897e-09 | 0 | 0 | 0 | 0 | 0 | 1 | -90 | 90 | 0.026735 | 0.0067131 | -0.026723 | -0.0067054
26 | 25 | 1.2027 | 0.76973 | 2.0196e-09 | 0 | 0 | 0 | 0 | 0 | 1 | -90 | 90 | -0.089562 | -0.022529 | 0.089667 | 0.022596
21 | 23 | 6.3694 | 4.0764 | 1.0696e-08 | 0 | 0 | 0 | 0 | 0 | 1 | -90 | 90 | 0.013083 | 0.0032839 | -0.013071 | -0.0032773
21 | 27 | 5.414 | 3.4649 | 9.0915e-09 | 0 | 0 | 0 | 0 | 0 | 1 | -90 | 90 | -0.013083 | -0.0032839 | 0.013093 | 0.0032895
23 | 39 | 2.3714 | 1.5177 | 3.9822e-09 | 0 | 0 | 0 | 0 | 0 | 1 | -90 | 90 | 0.013071 | 0.0032773 | -0.013067 | -0.0032749
30 | 37 | 0.071973 | 0.046063 | 1.2086e-10 | 0 | 0 | 0 | 0 | 0 | 1 | -90 | 90 | -0.0098092 | -0.0024588 | 0.0098092 | 0.0024588
36 | 37 | 2.2815 | 1.4602 | 3.8313e-09 | 0 | 0 | 0 | 0 | 0 | 1 | -90 | 90 | 0.018162 | 0.004555 | -0.018154 | -0.0045502