## bus_data
BUS_I | BUS_TYPE | Pd | Qd | Gs | Bs | area | Vm | Va | baseKV | zone | Vmax | Vmin
1 | 1 | 0.015221 | 0.0038148 | 0 | 0 | 1 | 0.99707 | -0.055313 | 0.4 | 1 | 1.1 | 0.9
2 | 1 | 0.0041891 | 0.0010499 | 0 | 0 | 1 | 0.99706 | -0.055643 | 0.4 | 1 | 1.1 | 0.9
3 | 3 | 0 | 0 | 0 | 0 | 1 | 1 | 0 | 0.4 | 1 | 1.1 | 0.9
4 | 1 | 0.0023842 | 0.00059754 | 0 | 0 | 1 | 0.99569 | -0.081538 | 0.4 | 1 | 1.1 | 0.9
6 | 1 | 0.0021021 | 0.00052684 | 0 | 0 | 1 | 0.99996 | -0.00079313 | 0.4 | 1 | 1.1 | 0.9
125 | 1 | 0.0028676 | 0.00071869 | 0 | 0 | 1 | 0.99412 | -0.11136 | 0.4 | 1 | 1.1 | 0.9
5 | 1 | 0 | 0 | 0 | 0 | 1 | 0.97733 | -0.43534 | 0.4 | 1 | 1.1 | 0.9
117 | 1 | 0.013021 | 0.0032633 | 0 | 0 | 1 | 0.97936 | -0.39553 | 0.4 | 1 | 1.1 | 0.9
121 | 1 | 0.0037078 | 0.00092925 | 0 | 0 | 1 | 0.97564 | -0.46844 | 0.4 | 1 | 1.1 | 0.9
31 | 1 | 0.0023115 | 0.00057931 | 0 | 0 | 1 | 0.98317 | -0.32278 | 0.4 | 1 | 1.1 | 0.9
32 | 1 | 0.0022445 | 0.00056252 | 0 | 0 | 1 | 0.98321 | -0.32207 | 0.4 | 1 | 1.1 | 0.9
34 | 1 | 0 | 0 | 0 | 0 | 1 | 0.98321 | -0.32196 | 0.4 | 1 | 1.1 | 0.9
39 | 1 | 0 | 0 | 0 | 0 | 1 | 0.98328 | -0.32058 | 0.4 | 1 | 1.1 | 0.9
37 | 1 | 0 | 0 | 0 | 0 | 1 | 0.98756 | -0.2373 | 0.4 | 1 | 1.1 | 0.9
104 | 1 | 0.0027493 | 0.00068905 | 0 | 0 | 1 | 0.98801 | -0.2286 | 0.4 | 1 | 1.1 | 0.9
113 | 1 | 0.001959 | 0.00049098 | 0 | 0 | 1 | 0.98645 | -0.25879 | 0.4 | 1 | 1.1 | 0.9
38 | 1 | 0 | 0 | 0 | 0 | 1 | 0.97212 | -0.53784 | 0.4 | 1 | 1.1 | 0.9
80 | 1 | 0 | 0 | 0 | 0 | 1 | 0.97259 | -0.52841 | 0.4 | 1 | 1.1 | 0.9
64 | 1 | 0.0034319 | 0.00086011 | 0 | 0 | 1 | 0.97191 | -0.54182 | 0.4 | 1 | 1.1 | 0.9
51 | 1 | 0.002395 | 0.00060024 | 0 | 0 | 1 | 0.98333 | -0.31965 | 0.4 | 1 | 1.1 | 0.9
45 | 1 | 0.0024819 | 0.00062202 | 0 | 0 | 1 | 0.98379 | -0.31079 | 0.4 | 1 | 1.1 | 0.9
46 | 1 | 0.0022203 | 0.00055645 | 0 | 0 | 1 | 0.98378 | -0.31087 | 0.4 | 1 | 1.1 | 0.9
47 | 1 | 0 | 0 | 0 | 0 | 1 | 0.98385 | -0.30949 | 0.4 | 1 | 1.1 | 0.9
48 | 1 | 0.008203 | 0.0020559 | 0 | 0 | 1 | 0.98343 | -0.31774 | 0.4 | 1 | 1.1 | 0.9
49 | 1 | 0.0018513 | 0.00046398 | 0 | 0 | 1 | 0.9841 | -0.30454 | 0.4 | 1 | 1.1 | 0.9
50 | 1 | 0.0013512 | 0.00033865 | 0 | 0 | 1 | 0.98342 | -0.31787 | 0.4 | 1 | 1.1 | 0.9
122 | 1 | 0.0022215 | 0.00055677 | 0 | 0 | 1 | 0.98412 | -0.30428 | 0.4 | 1 | 1.1 | 0.9
61 | 1 | 0.011204 | 0.002808 | 0 | 0 | 1 | 0.97153 | -0.54934 | 0.4 | 1 | 1.1 | 0.9
62 | 1 | 0 | 0 | 0 | 0 | 1 | 0.97174 | -0.5452 | 0.4 | 1 | 1.1 | 0.9
81 | 1 | 0.0033748 | 0.00084581 | 0 | 0 | 1 | 0.97285 | -0.52324 | 0.4 | 1 | 1.1 | 0.9
82 | 1 | 0.006219 | 0.0015586 | 0 | 0 | 1 | 0.97297 | -0.52091 | 0.4 | 1 | 1.1 | 0.9
83 | 1 | 0 | 0 | 0 | 0 | 1 | 0.97332 | -0.51401 | 0.4 | 1 | 1.1 | 0.9
84 | 1 | 0 | 0 | 0 | 0 | 1 | 0.97397 | -0.50125 | 0.4 | 1 | 1.1 | 0.9
86 | 1 | 0 | 0 | 0 | 0 | 1 | 0.97409 | -0.49879 | 0.4 | 1 | 1.1 | 0.9
85 | 1 | 0.0069436 | 0.0017402 | 0 | 0 | 1 | 0.97394 | -0.50192 | 0.4 | 1 | 1.1 | 0.9
120 | 1 | 0.0084534 | 0.0021186 | 0 | 0 | 1 | 0.97541 | -0.47301 | 0.4 | 1 | 1.1 | 0.9
119 | 1 | 0.015615 | 0.0039134 | 0 | 0 | 1 | 0.97237 | -0.53289 | 0.4 | 1 | 1.1 | 0.9
92 | 1 | 0.0013174 | 0.00033017 | 0 | 0 | 1 | 0.98729 | -0.24202 | 0.4 | 1 | 1.1 | 0.9
93 | 1 | 0 | 0 | 0 | 0 | 1 | 0.98731 | -0.24173 | 0.4 | 1 | 1.1 | 0.9
95 | 1 | 0 | 0 | 0 | 0 | 1 | 0.98998 | -0.19044 | 0.4 | 1 | 1.1 | 0.9
96 | 1 | 0.010118 | 0.0025357 | 0 | 0 | 1 | 0.98704 | -0.24689 | 0.4 | 1 | 1.1 | 0.9
100 | 1 | 0 | 0 | 0 | 0 | 1 | 0.98966 | -0.19666 | 0.4 | 1 | 1.1 | 0.9
126 | 1 | 0.0045168 | 0.001132 | 0 | 0 | 1 | 0.9923 | -0.14611 | 0.4 | 1 | 1.1 | 0.9
97 | 1 | 0 | 0 | 0 | 0 | 1 | 0.98618 | -0.26344 | 0.4 | 1 | 1.1 | 0.9
110 | 1 | 0.0058564 | 0.0014677 | 0 | 0 | 1 | 0.98528 | -0.2807 | 0.4 | 1 | 1.1 | 0.9
98 | 1 | 0.0015146 | 0.0003796 | 0 | 0 | 1 | 0.98959 | -0.19792 | 0.4 | 1 | 1.1 | 0.9
99 | 1 | 0.0014812 | 0.00037123 | 0 | 0 | 1 | 0.98962 | -0.1973 | 0.4 | 1 | 1.1 | 0.9
101 | 1 | 0.0015005 | 0.00037605 | 0 | 0 | 1 | 0.98934 | -0.20288 | 0.4 | 1 | 1.1 | 0.9
103 | 1 | 0.0019656 | 0.00049262 | 0 | 0 | 1 | 0.98856 | -0.21791 | 0.4 | 1 | 1.1 | 0.9
102 | 1 | 0.0014417 | 0.00036133 | 0 | 0 | 1 | 0.98854 | -0.21827 | 0.4 | 1 | 1.1 | 0.9
105 | 1 | 0.0018647 | 0.00046735 | 0 | 0 | 1 | 0.98526 | -0.28199 | 0.4 | 1 | 1.1 | 0.9
106 | 1 | 0.0022891 | 0.0005737 | 0 | 0 | 1 | 0.98559 | -0.27549 | 0.4 | 1 | 1.1 | 0.9
107 | 1 | 0.0017883 | 0.0004482 | 0 | 0 | 1 | 0.98506 | -0.28587 | 0.4 | 1 | 1.1 | 0.9
108 | 1 | 0.0017959 | 0.0004501 | 0 | 0 | 1 | 0.98613 | -0.26504 | 0.4 | 1 | 1.1 | 0.9
109 | 1 | 0.0017495 | 0.00043847 | 0 | 0 | 1 | 0.98481 | -0.29079 | 0.4 | 1 | 1.1 | 0.9
127 | 1 | 0.0018562 | 0.00046521 | 0 | 0 | 1 | 0.98477 | -0.2915 | 0.4 | 1 | 1.1 | 0.9
111 | 1 | 0 | 0 | 0 | 0 | 1 | 0.98345 | -0.31603 | 0.4 | 1 | 1.1 | 0.9
112 | 1 | 0 | 0 | 0 | 0 | 1 | 0.98126 | -0.35859 | 0.4 | 1 | 1.1 | 0.9
115 | 1 | 0.0020677 | 0.00051822 | 0 | 0 | 1 | 0.98082 | -0.36732 | 0.4 | 1 | 1.1 | 0.9
114 | 1 | 0.0021644 | 0.00054245 | 0 | 0 | 1 | 0.98054 | -0.3728 | 0.4 | 1 | 1.1 | 0.9
116 | 1 | 0.01287 | 0.0032256 | 0 | 0 | 1 | 0.98045 | -0.37443 | 0.4 | 1 | 1.1 | 0.9
118 | 1 | 0.015585 | 0.0039059 | 0 | 0 | 1 | 0.9715 | -0.55008 | 0.4 | 1 | 1.1 | 0.9
123 | 1 | 0 | 0 | 0 | 0 | 1 | 0.98439 | -0.29902 | 0.4 | 1 | 1.1 | 0.9
128 | 1 | 0.0017763 | 0.00044519 | 0 | 0 | 1 | 0.98437 | -0.29943 | 0.4 | 1 | 1.1 | 0.9
124 | 1 | 0.0015572 | 0.00039026 | 0 | 0 | 1 | 0.99273 | -0.13784 | 0.4 | 1 | 1.1 | 0.9

## generator_data
GEN_BUS | PG | QG | QMAX | QMIN | VG | MBASE | GEN_STATUS | PMAX | PMIN
3 | 0.20931 | 0.053809 | 10 | -10 | 1 | 100 | 1 | 10 | 0

## branch_data
F_BUS | T_BUS | BR_R | BR_X | BR_B | RATE_A | RATE_B | RATE_C | TAP | SHIFT | BR_STATUS | ANGMIN | ANGMAX | P_in | Q_in | P_out | Q_out
1 | 2 | 0.007788 | 0.0049843 | 2.6156e-11 | 0 | 0 | 0 | 0 | 0 | 1 | -90 | 90 | 0.19143 | 0.049113 | -0.19143 | -0.049111
1 | 3 | 1.2134 | 0.77658 | 4.0753e-09 | 0 | 0 | 0 | 0 | 0 | 1 | -90 | 90 | -0.20665 | -0.052928 | 0.2072 | 0.053283
2 | 4 | 0.62516 | 0.4001 | 2.0996e-09 | 0 | 0 | 0 | 0 | 0 | 1 | -90 | 90 | 0.18724 | 0.048061 | -0.187 | -0.047911
3 | 6 | 1.6908 | 1.0821 | 2.8394e-09 | 0 | 0 | 0 | 0 | 0 | 1 | -90 | 90 | 0.0021022 | 0.00052661 | -0.0021021 | -0.00052684
4 | 125 | 0.72718 | 0.46539 | 2.4423e-09 | 0 | 0 | 0 | 0 | 0 | 1 | -90 | 90 | 0.18462 | 0.047313 | -0.18435 | -0.047143
125 | 124 | 0.65425 | 0.41872 | 2.1973e-09 | 0 | 0 | 0 | 0 | 0 | 1 | -90 | 90 | 0.18148 | 0.046424 | -0.18125 | -0.046276
5 | 117 | 2.2909 | 1.4662 | 3.847e-09 | 0 | 0 | 0 | 0 | 0 | 1 | -90 | 90 | -0.074852 | -0.018881 | 0.074995 | 0.018972
5 | 121 | 1.8983 | 1.2149 | 3.1878e-09 | 0 | 0 | 0 | 0 | 0 | 1 | -90 | 90 | 0.074852 | 0.018881 | -0.074734 | -0.018805
117 | 112 | 1.8176 | 1.1633 | 3.0523e-09 | 0 | 0 | 0 | 0 | 0 | 1 | -90 | 90 | -0.088015 | -0.022235 | 0.088172 | 0.022335
121 | 120 | 0.27521 | 0.17614 | 4.6216e-10 | 0 | 0 | 0 | 0 | 0 | 1 | -90 | 90 | 0.071026 | 0.017876 | -0.07101 | -0.017866
31 | 32 | 1.3286 | 0.85029 | 2.231e-09 | 0 | 0 | 0 | 0 | 0 | 1 | -90 | 90 | -0.0023115 | -0.00057932 | 0.0023115 | 0.00057915
32 | 34 | 0.11175 | 0.07152 | 1.8766e-10 | 0 | 0 | 0 | 0 | 0 | 1 | -90 | 90 | -0.004556 | -0.0011417 | 0.004556 | 0.0011417
34 | 39 | 1.3065 | 0.83615 | 2.1939e-09 | 0 | 0 | 0 | 0 | 0 | 1 | -90 | 90 | -0.004556 | -0.0011417 | 0.0045563 | 0.0011417
39 | 51 | 0.88456 | 0.56612 | 1.4854e-09 | 0 | 0 | 0 | 0 | 0 | 1 | -90 | 90 | -0.0045563 | -0.0011417 | 0.0045565 | 0.0011416
37 | 104 | 0.94294 | 0.60348 | 1.5835e-09 | 0 | 0 | 0 | 0 | 0 | 1 | -90 | 90 | -0.040485 | -0.010192 | 0.040502 | 0.010203
37 | 113 | 2.3244 | 1.4876 | 3.9032e-09 | 0 | 0 | 0 | 0 | 0 | 1 | -90 | 90 | 0.040485 | 0.010192 | -0.040443 | -0.010166
104 | 103 | 1.0851 | 0.69447 | 1.8222e-09 | 0 | 0 | 0 | 0 | 0 | 1 | -90 | 90 | -0.043251 | -0.010892 | 0.043273 | 0.010906
113 | 108 | 0.70904 | 0.45379 | 1.1907e-09 | 0 | 0 | 0 | 0 | 0 | 1 | -90 | 90 | 0.038484 | 0.0096752 | -0.038473 | -0.0096679
38 | 80 | 2.7298 | 1.7471 | 4.5841e-09 | 0 | 0 | 0 | 0 | 0 | 1 | -90 | 90 | -0.014642 | -0.003672 | 0.014649 | 0.0036758
38 | 64 | 1.1538 | 0.73843 | 1.9375e-09 | 0 | 0 | 0 | 0 | 0 | 1 | -90 | 90 | 0.014642 | 0.003672 | -0.01464 | -0.0036704
80 | 81 | 1.4957 | 0.95723 | 2.5116e-09 | 0 | 0 | 0 | 0 | 0 | 1 | -90 | 90 | -0.014649 | -0.0036758 | 0.014653 | 0.0036778
64 | 62 | 1.2749 | 0.81593 | 2.1409e-09 | 0 | 0 | 0 | 0 | 0 | 1 | -90 | 90 | 0.011208 | 0.0028102 | -0.011206 | -0.0028093
51 | 50 | 1.1131 | 0.71239 | 1.8692e-09 | 0 | 0 | 0 | 0 | 0 | 1 | -90 | 90 | -0.0069515 | -0.0017419 | 0.0069521 | 0.0017421
45 | 46 | 0.1726 | 0.11046 | 2.8984e-10 | 0 | 0 | 0 | 0 | 0 | 1 | -90 | 90 | 0.0022202 | 0.00055643 | -0.0022202 | -0.00055645
45 | 47 | 1.1988 | 0.7672 | 2.013e-09 | 0 | 0 | 0 | 0 | 0 | 1 | -90 | 90 | -0.0047021 | -0.0011785 | 0.0047024 | 0.0011784
47 | 48 | 2.1677 | 1.3874 | 3.6402e-09 | 0 | 0 | 0 | 0 | 0 | 1 | -90 | 90 | 0.016513 | 0.0041405 | -0.016506 | -0.0041367
47 | 49 | 1.0114 | 0.64729 | 1.6984e-09 | 0 | 0 | 0 | 0 | 0 | 1 | -90 | 90 | -0.021215 | -0.0053189 | 0.02122 | 0.0053219
48 | 50 | 0.067736 | 0.043351 | 1.1375e-10 | 0 | 0 | 0 | 0 | 0 | 1 | -90 | 90 | 0.0083033 | 0.0020808 | -0.0083033 | -0.0020807
49 | 122 | 0.049788 | 0.031865 | 8.3608e-11 | 0 | 0 | 0 | 0 | 0 | 1 | -90 | 90 | -0.023071 | -0.0057859 | 0.023072 | 0.0057861
122 | 123 | 0.90265 | 0.57769 | 1.5158e-09 | 0 | 0 | 0 | 0 | 0 | 1 | -90 | 90 | -0.025293 | -0.0063429 | 0.0253 | 0.0063468
61 | 62 | 1.5658 | 1.0021 | 2.6294e-09 | 0 | 0 | 0 | 0 | 0 | 1 | -90 | 90 | -0.011204 | -0.0028081 | 0.011206 | 0.0028093
81 | 82 | 0.55087 | 0.35256 | 9.2506e-10 | 0 | 0 | 0 | 0 | 0 | 1 | -90 | 90 | -0.018027 | -0.0045237 | 0.018029 | 0.0045249
82 | 83 | 1.2083 | 0.77331 | 2.0291e-09 | 0 | 0 | 0 | 0 | 0 | 1 | -90 | 90 | -0.024248 | -0.0060835 | 0.024256 | 0.0060884
83 | 84 | 2.2366 | 1.4314 | 3.7558e-09 | 0 | 0 | 0 | 0 | 0 | 1 | -90 | 90 | -0.024256 | -0.0060884 | 0.024271 | 0.0060975
84 | 86 | 0.33539 | 0.21465 | 5.6321e-10 | 0 | 0 | 0 | 0 | 0 | 1 | -90 | 90 | -0.031214 | -0.0078379 | 0.031218 | 0.0078402
84 | 85 | 0.40968 | 0.2622 | 6.8797e-10 | 0 | 0 | 0 | 0 | 0 | 1 | -90 | 90 | 0.0069436 | 0.0017404 | -0.0069434 | -0.0017403
86 | 120 | 1.7602 | 1.1265 | 2.9559e-09 | 0 | 0 | 0 | 0 | 0 | 1 | -90 | 90 | -0.06248 | -0.015699 | 0.062557 | 0.015748
86 | 119 | 4.6394 | 2.9692 | 7.7908e-09 | 0 | 0 | 0 | 0 | 0 | 1 | -90 | 90 | 0.031262 | 0.0078588 | -0.031211 | -0.007827
119 | 118 | 4.6709 | 2.9894 | 7.8437e-09 | 0 | 0 | 0 | 0 | 0 | 1 | -90 | 90 | 0.015597 | 0.0039135 | -0.015584 | -0.0039061
92 | 93 | 0.95959 | 0.61414 | 1.6114e-09 | 0 | 0 | 0 | 0 | 0 | 1 | -90 | 90 | -0.0013174 | -0.00033017 | 0.0013174 | 0.00033003
93 | 95 | 1.8421 | 1.1789 | 6.1868e-09 | 0 | 0 | 0 | 0 | 0 | 1 | -90 | 90 | -0.12318 | -0.031348 | 0.12349 | 0.031543
93 | 96 | 0.18706 | 0.11972 | 6.2826e-10 | 0 | 0 | 0 | 0 | 0 | 1 | -90 | 90 | 0.12187 | 0.031018 | -0.12184 | -0.030999
95 | 100 | 0.53508 | 0.34245 | 8.9854e-10 | 0 | 0 | 0 | 0 | 0 | 1 | -90 | 90 | 0.05124 | 0.012926 | -0.051225 | -0.012917
95 | 126 | 1.1285 | 0.72223 | 3.7901e-09 | 0 | 0 | 0 | 0 | 0 | 1 | -90 | 90 | -0.17473 | -0.044469 | 0.1751 | 0.044708
96 | 97 | 0.65317 | 0.41803 | 2.1937e-09 | 0 | 0 | 0 | 0 | 0 | 1 | -90 | 90 | 0.11172 | 0.028463 | -0.11163 | -0.028406
100 | 101 | 0.56835 | 0.36374 | 9.5441e-10 | 0 | 0 | 0 | 0 | 0 | 1 | -90 | 90 | 0.048229 | 0.012166 | -0.048214 | -0.012157
100 | 99 | 0.94026 | 0.60176 | 1.5789e-09 | 0 | 0 | 0 | 0 | 0 | 1 | -90 | 90 | 0.002996 | 0.00075047 | -0.0029959 | -0.00075057
126 | 124 | 0.20567 | 0.13163 | 6.9074e-10 | 0 | 0 | 0 | 0 | 0 | 1 | -90 | 90 | -0.17962 | -0.04584 | 0.17969 | 0.045886
97 | 110 | 0.68015 | 0.4353 | 2.2843e-09 | 0 | 0 | 0 | 0 | 0 | 1 | -90 | 90 | 0.11163 | 0.028406 | -0.11154 | -0.028347
110 | 111 | 1.466 | 0.93826 | 4.9237e-09 | 0 | 0 | 0 | 0 | 0 | 1 | -90 | 90 | 0.10568 | 0.026879 | -0.1055 | -0.026765
98 | 99 | 1.7815 | 1.1401 | 2.9916e-09 | 0 | 0 | 0 | 0 | 0 | 1 | -90 | 90 | -0.0015146 | -0.0003796 | 0.0015147 | 0.00037934
101 | 103 | 1.4166 | 0.90663 | 2.3789e-09 | 0 | 0 | 0 | 0 | 0 | 1 | -90 | 90 | 0.046714 | 0.011781 | -0.04668 | -0.01176
103 | 102 | 1.0926 | 0.69925 | 1.8347e-09 | 0 | 0 | 0 | 0 | 0 | 1 | -90 | 90 | 0.0014417 | 0.00036116 | -0.0014417 | -0.00036133
105 | 106 | 0.82498 | 0.52799 | 1.3854e-09 | 0 | 0 | 0 | 0 | 0 | 1 | -90 | 90 | -0.034359 | -0.0086259 | 0.034369 | 0.0086326
105 | 107 | 0.5193 | 0.33235 | 8.7204e-10 | 0 | 0 | 0 | 0 | 0 | 1 | -90 | 90 | 0.032494 | 0.0081586 | -0.032488 | -0.0081548
106 | 108 | 1.2439 | 0.7961 | 2.0888e-09 | 0 | 0 | 0 | 0 | 0 | 1 | -90 | 90 | -0.036658 | -0.0092063 | 0.036677 | 0.0092178
107 | 109 | 0.69835 | 0.44695 | 1.1727e-09 | 0 | 0 | 0 | 0 | 0 | 1 | -90 | 90 | 0.0307 | 0.0077066 | -0.030692 | -0.0077021
109 | 127 | 0.10681 | 0.068359 | 1.7936e-10 | 0 | 0 | 0 | 0 | 0 | 1 | -90 | 90 | 0.028943 | 0.0072637 | -0.028942 | -0.0072631
127 | 123 | 1.2074 | 0.77273 | 2.0275e-09 | 0 | 0 | 0 | 0 | 0 | 1 | -90 | 90 | 0.027086 | 0.0067978 | -0.027076 | -0.0067918
111 | 112 | 1.7587 | 1.1256 | 5.9066e-09 | 0 | 0 | 0 | 0 | 0 | 1 | -90 | 90 | 0.1055 | 0.026765 | -0.10529 | -0.026628
112 | 115 | 2.2028 | 1.4098 | 3.699e-09 | 0 | 0 | 0 | 0 | 0 | 1 | -90 | 90 | 0.017114 | 0.0042934 | -0.017107 | -0.0042892
115 | 114 | 1.5721 | 1.0062 | 2.64e-09 | 0 | 0 | 0 | 0 | 0 | 1 | -90 | 90 | 0.01504 | 0.003771 | -0.015036 | -0.0037687
114 | 116 | 0.54534 | 0.34902 | 9.1578e-10 | 0 | 0 | 0 | 0 | 0 | 1 | -90 | 90 | 0.012871 | 0.0032263 | -0.01287 | -0.0032257
123 | 128 | 1.005 | 0.64321 | 1.6877e-09 | 0 | 0 | 0 | 0 | 0 | 1 | -90 | 90 | 0.0017763 | 0.00044505 | -0.0017763 | -0.00044519