## bus_data
BUS_I | BUS_TYPE | Pd | Qd | Gs | Bs | area | Vm | Va | baseKV | zone | Vmax | Vmin
1 | 1 | 0.001516 | 0.00037994 | 0 | 0 | 1 | 0.99989 | -0.0020939 | 0.4 | 1 | 1.1 | 0.9
2 | 3 | 0 | 0 | 0 | 0 | 1 | 1 | 0 | 0.4 | 1 | 1.1 | 0.9
3 | 1 | 0 | 0 | 0 | 0 | 1 | 0.99988 | -0.0023609 | 0.4 | 1 | 1.1 | 0.9
4 | 1 | 0 | 0 | 0 | 0 | 1 | 0.99587 | -0.079301 | 0.4 | 1 | 1.1 | 0.9
5 | 1 | 0.018596 | 0.0046605 | 0 | 0 | 1 | 0.9976 | -0.045983 | 0.4 | 1 | 1.1 | 0.9
19 | 1 | 0 | 0 | 0 | 0 | 1 | 0.99986 | -0.0026368 | 0.4 | 1 | 1.1 | 0.9
153 | 1 | 0.0028379 | 0.00071124 | 0 | 0 | 1 | 0.9958 | -0.080617 | 0.4 | 1 | 1.1 | 0.9
39 | 1 | 0.024686 | 0.0061869 | 0 | 0 | 1 | 0.99462 | -0.10341 | 0.4 | 1 | 1.1 | 0.9
20 | 1 | 0 | 0 | 0 | 0 | 1 | 0.99586 | -0.079363 | 0.4 | 1 | 1.1 | 0.9
37 | 1 | 0.011976 | 0.0030014 | 0 | 0 | 1 | 0.99446 | -0.10656 | 0.4 | 1 | 1.1 | 0.9
9 | 1 | 0 | 0 | 0 | 0 | 1 | 0.99363 | -0.1224 | 0.4 | 1 | 1.1 | 0.9
145 | 1 | 0.04535 | 0.011366 | 0 | 0 | 1 | 0.99248 | -0.14465 | 0.4 | 1 | 1.1 | 0.9
146 | 1 | 0.0037398 | 0.00093727 | 0 | 0 | 1 | 0.99233 | -0.14751 | 0.4 | 1 | 1.1 | 0.9
150 | 1 | 0 | 0 | 0 | 0 | 1 | 0.99983 | -0.0032616 | 0.4 | 1 | 1.1 | 0.9
149 | 1 | 0.0006924 | 0.00017353 | 0 | 0 | 1 | 0.99984 | -0.0031008 | 0.4 | 1 | 1.1 | 0.9
21 | 1 | 0.0029579 | 0.00074133 | 0 | 0 | 1 | 0.99572 | -0.082081 | 0.4 | 1 | 1.1 | 0.9
152 | 1 | 0.00075285 | 0.00018868 | 0 | 0 | 1 | 0.99981 | -0.0036278 | 0.4 | 1 | 1.1 | 0.9
151 | 1 | 0.0004971 | 0.00012458 | 0 | 0 | 1 | 0.99982 | -0.003539 | 0.4 | 1 | 1.1 | 0.9

## generator_data
GEN_BUS | PG | QG | QMAX | QMIN | VG | MBASE | GEN_STATUS | PMAX | PMIN
2 | 0.11419 | 0.02884 | 10 | -10 | 1 | 100 | 1 | 10 | 0

## branch_data
F_BUS | T_BUS | BR_R | BR_X | BR_B | RATE_A | RATE_B | RATE_C | TAP | SHIFT | BR_STATUS | ANGMIN | ANGMAX | P_in | Q_in | P_out | Q_out
1 | 2 | 2.7093 | 1.734 | 4.5497e-09 | 0 | 0 | 0 | 0 | 0 | 1 | -90 | 90 | -0.0034585 | -0.00086495 | 0.0034588 | 0.00086471
1 | 3 | 0.61463 | 0.39337 | 1.0321e-09 | 0 | 0 | 0 | 0 | 0 | 1 | -90 | 90 | 0.0019425 | 0.000485 | -0.0019424 | -0.00048509
2 | 4 | 8.9608 | 5.7349 | 1.5048e-08 | 0 | 0 | 0 | 0 | 0 | 1 | -90 | 90 | 0.039694 | 0.010021 | -0.039544 | -0.0099267
2 | 5 | 2.9103 | 1.8626 | 4.8872e-09 | 0 | 0 | 0 | 0 | 0 | 1 | -90 | 90 | 0.071037 | 0.017954 | -0.070881 | -0.017854
3 | 19 | 0.63508 | 0.40645 | 1.0665e-09 | 0 | 0 | 0 | 0 | 0 | 1 | -90 | 90 | 0.0019424 | 0.00048509 | -0.0019424 | -0.00048518
4 | 153 | 2.0614 | 1.3193 | 3.4617e-09 | 0 | 0 | 0 | 0 | 0 | 1 | -90 | 90 | 0.0028381 | 0.00071101 | -0.0028379 | -0.00071124
4 | 39 | 2.9199 | 1.8687 | 4.9033e-09 | 0 | 0 | 0 | 0 | 0 | 1 | -90 | 90 | 0.036705 | 0.0092157 | -0.036663 | -0.0091892
5 | 20 | 2.8556 | 1.8276 | 4.7953e-09 | 0 | 0 | 0 | 0 | 0 | 1 | -90 | 90 | 0.052285 | 0.013194 | -0.052202 | -0.013141
19 | 150 | 2.2354 | 1.4306 | 3.7538e-09 | 0 | 0 | 0 | 0 | 0 | 1 | -90 | 90 | 0.00125 | 0.00031214 | -0.00125 | -0.00031249
19 | 149 | 2.9999 | 1.9199 | 5.0377e-09 | 0 | 0 | 0 | 0 | 0 | 1 | -90 | 90 | 0.00069241 | 0.00017304 | -0.0006924 | -0.00017353
39 | 37 | 1.1671 | 0.74692 | 1.9598e-09 | 0 | 0 | 0 | 0 | 0 | 1 | -90 | 90 | 0.011977 | 0.0030023 | -0.011976 | -0.0030014
20 | 21 | 4.0825 | 2.6128 | 6.8556e-09 | 0 | 0 | 0 | 0 | 0 | 1 | -90 | 90 | 0.0029583 | 0.0007409 | -0.0029579 | -0.00074133
20 | 9 | 3.8883 | 2.4885 | 6.5295e-09 | 0 | 0 | 0 | 0 | 0 | 1 | -90 | 90 | 0.049243 | 0.0124 | -0.049142 | -0.012336
9 | 145 | 2.0031 | 1.282 | 3.3637e-09 | 0 | 0 | 0 | 0 | 0 | 1 | -90 | 90 | 0.049142 | 0.012336 | -0.04909 | -0.012303
145 | 146 | 3.3848 | 2.1662 | 5.6839e-09 | 0 | 0 | 0 | 0 | 0 | 1 | -90 | 90 | 0.0037403 | 0.00093704 | -0.0037397 | -0.00093727
150 | 152 | 2.1782 | 1.394 | 3.6578e-09 | 0 | 0 | 0 | 0 | 0 | 1 | -90 | 90 | 0.00075286 | 0.00018832 | -0.00075285 | -0.00018868
150 | 151 | 2.4976 | 1.5984 | 4.1941e-09 | 0 | 0 | 0 | 0 | 0 | 1 | -90 | 90 | 0.00049711 | 0.00012417 | -0.0004971 | -0.00012458