## bus_data
BUS_I | BUS_TYPE | Pd | Qd | Gs | Bs | area | Vm | Va | baseKV | zone | Vmax | Vmin
1 | 1 | 0.0035808 | 0.00089745 | 0 | 0 | 1 | 0.98576 | -0.27261 | 0.4 | 1 | 1.1 | 0.9
2 | 1 | 0.0017232 | 0.00043186 | 0 | 0 | 1 | 0.98575 | -0.27282 | 0.4 | 1 | 1.1 | 0.9
3 | 1 | 0 | 0 | 0 | 0 | 1 | 0.98594 | -0.26907 | 0.4 | 1 | 1.1 | 0.9
5 | 1 | 0 | 0 | 0 | 0 | 1 | 0.98617 | -0.26468 | 0.4 | 1 | 1.1 | 0.9
4 | 1 | 0 | 0 | 0 | 0 | 1 | 0.9856 | -0.27565 | 0.4 | 1 | 1.1 | 0.9
64 | 1 | 0.004148 | 0.0010396 | 0 | 0 | 1 | 0.98552 | -0.2773 | 0.4 | 1 | 1.1 | 0.9
47 | 1 | 0 | 0 | 0 | 0 | 1 | 0.98566 | -0.27464 | 0.4 | 1 | 1.1 | 0.9
12 | 1 | 0 | 0 | 0 | 0 | 1 | 0.99051 | -0.18038 | 0.4 | 1 | 1.1 | 0.9
56 | 1 | 0.0020317 | 0.0005092 | 0 | 0 | 1 | 0.98605 | -0.26689 | 0.4 | 1 | 1.1 | 0.9
6 | 1 | 0 | 0 | 0 | 0 | 1 | 0.98847 | -0.21964 | 0.4 | 1 | 1.1 | 0.9
9 | 1 | 0 | 0 | 0 | 0 | 1 | 0.97877 | -0.40793 | 0.4 | 1 | 1.1 | 0.9
58 | 1 | 0.010114 | 0.0025349 | 0 | 0 | 1 | 0.98794 | -0.22987 | 0.4 | 1 | 1.1 | 0.9
7 | 1 | 0 | 0 | 0 | 0 | 1 | 0.99193 | -0.15316 | 0.4 | 1 | 1.1 | 0.9
20 | 1 | 0.0092962 | 0.0023298 | 0 | 0 | 1 | 0.99543 | -0.086481 | 0.4 | 1 | 1.1 | 0.9
51 | 1 | 0.026083 | 0.0065369 | 0 | 0 | 1 | 0.9783 | -0.41712 | 0.4 | 1 | 1.1 | 0.9
48 | 1 | 0.025716 | 0.0064451 | 0 | 0 | 1 | 0.9774 | -0.43475 | 0.4 | 1 | 1.1 | 0.9
10 | 1 | 0 | 0 | 0 | 0 | 1 | 0.99437 | -0.10647 | 0.4 | 1 | 1.1 | 0.9
14 | 1 | 0 | 0 | 0 | 0 | 1 | 0.99155 | -0.16095 | 0.4 | 1 | 1.1 | 0.9
15 | 1 | 0 | 0 | 0 | 0 | 1 | 0.99074 | -0.17526 | 0.4 | 1 | 1.1 | 0.9
22 | 1 | 0.0007214 | 0.0001808 | 0 | 0 | 1 | 0.99524 | -0.089949 | 0.4 | 1 | 1.1 | 0.9
55 | 1 | 0.017325 | 0.0043421 | 0 | 0 | 1 | 0.99014 | -0.1877 | 0.4 | 1 | 1.1 | 0.9
13 | 1 | 0 | 0 | 0 | 0 | 1 | 0.99066 | -0.17817 | 0.4 | 1 | 1.1 | 0.9
59 | 1 | 0.0063499 | 0.0015914 | 0 | 0 | 1 | 0.99033 | -0.18452 | 0.4 | 1 | 1.1 | 0.9
61 | 1 | 0.030268 | 0.007586 | 0 | 0 | 1 | 0.99149 | -0.16201 | 0.4 | 1 | 1.1 | 0.9
38 | 1 | 0.00079662 | 0.00019965 | 0 | 0 | 1 | 0.98768 | -0.23371 | 0.4 | 1 | 1.1 | 0.9
45 | 1 | 0 | 0 | 0 | 0 | 1 | 0.98531 | -0.28143 | 0.4 | 1 | 1.1 | 0.9
23 | 1 | 0 | 0 | 0 | 0 | 1 | 0.98387 | -0.30957 | 0.4 | 1 | 1.1 | 0.9
42 | 1 | 0 | 0 | 0 | 0 | 1 | 0.98435 | -0.30022 | 0.4 | 1 | 1.1 | 0.9
40 | 1 | 0.0022462 | 0.00056296 | 0 | 0 | 1 | 0.98376 | -0.31166 | 0.4 | 1 | 1.1 | 0.9
57 | 1 | 0.005762 | 0.0014441 | 0 | 0 | 1 | 0.98792 | -0.23035 | 0.4 | 1 | 1.1 | 0.9
21 | 3 | 0.042865 | 0.010743 | 0 | 0 | 1 | 1 | 0 | 0.4 | 1 | 1.1 | 0.9
49 | 1 | 0.058163 | 0.014577 | 0 | 0 | 1 | 0.97718 | -0.43919 | 0.4 | 1 | 1.1 | 0.9
39 | 1 | 0.036853 | 0.0092363 | 0 | 0 | 1 | 0.97213 | -0.53648 | 0.4 | 1 | 1.1 | 0.9
35 | 1 | 0 | 0 | 0 | 0 | 1 | 0.97408 | -0.49813 | 0.4 | 1 | 1.1 | 0.9
54 | 1 | 0.0018424 | 0.00046176 | 0 | 0 | 1 | 0.99007 | -0.18897 | 0.4 | 1 | 1.1 | 0.9
60 | 1 | 0.0043071 | 0.0010795 | 0 | 0 | 1 | 0.99029 | -0.1853 | 0.4 | 1 | 1.1 | 0.9
29 | 1 | 0 | 0 | 0 | 0 | 1 | 0.98651 | -0.25616 | 0.4 | 1 | 1.1 | 0.9
16 | 1 | 0.0012902 | 0.00032335 | 0 | 0 | 1 | 0.9844 | -0.29923 | 0.4 | 1 | 1.1 | 0.9
17 | 1 | 0.0013225 | 0.00033146 | 0 | 0 | 1 | 0.98442 | -0.29879 | 0.4 | 1 | 1.1 | 0.9
18 | 1 | 0 | 0 | 0 | 0 | 1 | 0.98449 | -0.29741 | 0.4 | 1 | 1.1 | 0.9
19 | 1 | 0 | 0 | 0 | 0 | 1 | 0.9845 | -0.29717 | 0.4 | 1 | 1.1 | 0.9
46 | 1 | 0.0047351 | 0.0011867 | 0 | 0 | 1 | 0.98497 | -0.28795 | 0.4 | 1 | 1.1 | 0.9
62 | 1 | 0.0021193 | 0.00053115 | 0 | 0 | 1 | 0.98429 | -0.30135 | 0.4 | 1 | 1.1 | 0.9
41 | 1 | 0.0024428 | 0.00061222 | 0 | 0 | 1 | 0.98369 | -0.31307 | 0.4 | 1 | 1.1 | 0.9
24 | 1 | 0.0016311 | 0.00040878 | 0 | 0 | 1 | 0.97854 | -0.4107 | 0.4 | 1 | 1.1 | 0.9
25 | 1 | 0 | 0 | 0 | 0 | 1 | 0.97856 | -0.41012 | 0.4 | 1 | 1.1 | 0.9
27 | 1 | 0 | 0 | 0 | 0 | 1 | 0.97813 | -0.41858 | 0.4 | 1 | 1.1 | 0.9
28 | 1 | 0.0034906 | 0.00087483 | 0 | 0 | 1 | 0.98012 | -0.3797 | 0.4 | 1 | 1.1 | 0.9
31 | 1 | 0.0077422 | 0.0019404 | 0 | 0 | 1 | 0.97693 | -0.44214 | 0.4 | 1 | 1.1 | 0.9
30 | 1 | 0.001163 | 0.00029148 | 0 | 0 | 1 | 0.97812 | -0.41884 | 0.4 | 1 | 1.1 | 0.9
37 | 1 | 0 | 0 | 0 | 0 | 1 | 0.98219 | -0.3396 | 0.4 | 1 | 1.1 | 0.9
36 | 1 | 0.0017113 | 0.0004289 | 0 | 0 | 1 | 0.9855 | -0.27556 | 0.4 | 1 | 1.1 | 0.9
33 | 1 | 0 | 0 | 0 | 0 | 1 | 0.97537 | -0.47267 | 0.4 | 1 | 1.1 | 0.9
32 | 1 | 0.0016714 | 0.00041888 | 0 | 0 | 1 | 0.9736 | -0.50759 | 0.4 | 1 | 1.1 | 0.9
34 | 1 | 0.035254 | 0.0088355 | 0 | 0 | 1 | 0.97341 | -0.51128 | 0.4 | 1 | 1.1 | 0.9
63 | 1 | 0.0052721 | 0.0013213 | 0 | 0 | 1 | 0.98411 | -0.3048 | 0.4 | 1 | 1.1 | 0.9
43 | 1 | 0.0034533 | 0.00086547 | 0 | 0 | 1 | 0.98521 | -0.28343 | 0.4 | 1 | 1.1 | 0.9
44 | 1 | 0.0015 | 0.00037593 | 0 | 0 | 1 | 0.98519 | -0.28368 | 0.4 | 1 | 1.1 | 0.9
50 | 1 | 0.02623 | 0.0065739 | 0 | 0 | 1 | 0.97709 | -0.44092 | 0.4 | 1 | 1.1 | 0.9
52 | 1 | 0.0020992 | 0.00052612 | 0 | 0 | 1 | 0.98998 | -0.1908 | 0.4 | 1 | 1.1 | 0.9
53 | 1 | 0.0016486 | 0.00041319 | 0 | 0 | 1 | 0.98998 | -0.19071 | 0.4 | 1 | 1.1 | 0.9

## generator_data
GEN_BUS | PG | QG | QMAX | QMIN | VG | MBASE | GEN_STATUS | PMAX | PMIN
21 | 0.40132 | 0.10303 | 10 | -10 | 1 | 100 | 1 | 10 | 0

## branch_data
F_BUS | T_BUS | BR_R | BR_X | BR_B | RATE_A | RATE_B | RATE_C | TAP | SHIFT | BR_STATUS | ANGMIN | ANGMAX | P_in | Q_in | P_out | Q_out
1 | 2 | 0.53512 | 0.34248 | 8.9862e-10 | 0 | 0 | 0 | 0 | 0 | 1 | -90 | 90 | 0.0017232 | 0.00043179 | -0.0017232 | -0.00043186
1 | 3 | 2.9085 | 1.8615 | 4.8842e-09 | 0 | 0 | 0 | 0 | 0 | 1 | -90 | 90 | -0.005304 | -0.0013292 | 0.0053049 | 0.0013293
3 | 5 | 3.6075 | 2.3088 | 6.0579e-09 | 0 | 0 | 0 | 0 | 0 | 1 | -90 | 90 | -0.0053049 | -0.0013293 | 0.005306 | 0.0013295
5 | 12 | 10.2849 | 6.5823 | 1.7271e-08 | 0 | 0 | 0 | 0 | 0 | 1 | -90 | 90 | -0.035908 | -0.0090096 | 0.036053 | 0.0091007
5 | 56 | 0.31626 | 0.20241 | 5.3109e-10 | 0 | 0 | 0 | 0 | 0 | 1 | -90 | 90 | 0.030602 | 0.0076802 | -0.030599 | -0.0076781
4 | 64 | 1.7369 | 1.1116 | 2.9167e-09 | 0 | 0 | 0 | 0 | 0 | 1 | -90 | 90 | 0.0041484 | 0.0010395 | -0.004148 | -0.0010396
4 | 47 | 1.0509 | 0.67255 | 1.7647e-09 | 0 | 0 | 0 | 0 | 0 | 1 | -90 | 90 | -0.0041484 | -0.0010395 | 0.0041486 | 0.0010395
47 | 56 | 1.1827 | 0.75694 | 1.9861e-09 | 0 | 0 | 0 | 0 | 0 | 1 | -90 | 90 | -0.028557 | -0.0071624 | 0.028567 | 0.0071689
47 | 45 | 1.2117 | 0.7755 | 2.0348e-09 | 0 | 0 | 0 | 0 | 0 | 1 | -90 | 90 | 0.024408 | 0.0061229 | -0.0244 | -0.006118
12 | 55 | 1.4037 | 0.89837 | 2.3572e-09 | 0 | 0 | 0 | 0 | 0 | 1 | -90 | 90 | 0.022924 | 0.0057479 | -0.022916 | -0.005743
12 | 6 | 1.1328 | 0.72496 | 3.8044e-09 | 0 | 0 | 0 | 0 | 0 | 1 | -90 | 90 | 0.15378 | 0.039203 | -0.15349 | -0.039017
12 | 7 | 0.56861 | 0.36391 | 1.9097e-09 | 0 | 0 | 0 | 0 | 0 | 1 | -90 | 90 | -0.21275 | -0.054051 | 0.21303 | 0.05423
6 | 9 | 5.9956 | 3.8372 | 1.0068e-08 | 0 | 0 | 0 | 0 | 0 | 1 | -90 | 90 | 0.1376 | 0.035034 | -0.13636 | -0.034243
6 | 58 | 2.8218 | 1.806 | 4.7386e-09 | 0 | 0 | 0 | 0 | 0 | 1 | -90 | 90 | 0.015884 | 0.0039835 | -0.015877 | -0.003979
9 | 51 | 1.511 | 0.96704 | 2.5374e-09 | 0 | 0 | 0 | 0 | 0 | 1 | -90 | 90 | 0.026094 | 0.006544 | -0.026083 | -0.0065369
9 | 48 | 1.0443 | 0.66833 | 1.7536e-09 | 0 | 0 | 0 | 0 | 0 | 1 | -90 | 90 | 0.11027 | 0.027699 | -0.11013 | -0.027609
58 | 57 | 0.36311 | 0.23239 | 6.0976e-10 | 0 | 0 | 0 | 0 | 0 | 1 | -90 | 90 | 0.0057621 | 0.0014441 | -0.005762 | -0.0014441
7 | 20 | 1.3994 | 0.89561 | 4.6999e-09 | 0 | 0 | 0 | 0 | 0 | 1 | -90 | 90 | -0.21303 | -0.05423 | 0.21372 | 0.054669
20 | 21 | 1.7525 | 1.1216 | 5.886e-09 | 0 | 0 | 0 | 0 | 0 | 1 | -90 | 90 | -0.22302 | -0.056999 | 0.22395 | 0.057598
48 | 49 | 0.22543 | 0.14427 | 3.7855e-10 | 0 | 0 | 0 | 0 | 0 | 1 | -90 | 90 | 0.084413 | 0.021164 | -0.084395 | -0.021152
10 | 14 | 5.8827 | 3.765 | 9.8787e-09 | 0 | 0 | 0 | 0 | 0 | 1 | -90 | 90 | 0.041046 | 0.010331 | -0.040939 | -0.010264
10 | 15 | 3.3629 | 2.1522 | 5.6472e-09 | 0 | 0 | 0 | 0 | 0 | 1 | -90 | 90 | 0.092045 | 0.023738 | -0.091738 | -0.023542
10 | 22 | 0.55824 | 0.35727 | 9.3743e-10 | 0 | 0 | 0 | 0 | 0 | 1 | -90 | 90 | -0.13309 | -0.034069 | 0.1332 | 0.034137
14 | 61 | 0.15361 | 0.098312 | 2.5796e-10 | 0 | 0 | 0 | 0 | 0 | 1 | -90 | 90 | 0.03027 | 0.0075869 | -0.030268 | -0.007586
14 | 13 | 7.114 | 4.553 | 1.1946e-08 | 0 | 0 | 0 | 0 | 0 | 1 | -90 | 90 | 0.010669 | 0.0026769 | -0.01066 | -0.0026725
15 | 38 | 2.8387 | 1.8168 | 4.7669e-09 | 0 | 0 | 0 | 0 | 0 | 1 | -90 | 90 | 0.091738 | 0.023542 | -0.091478 | -0.023376
22 | 21 | 3.0403 | 1.9458 | 1.0211e-08 | 0 | 0 | 0 | 0 | 0 | 1 | -90 | 90 | -0.13392 | -0.034318 | 0.13451 | 0.034692
55 | 54 | 0.99364 | 0.63593 | 1.6686e-09 | 0 | 0 | 0 | 0 | 0 | 1 | -90 | 90 | 0.0055909 | 0.0014009 | -0.0055906 | -0.0014009
13 | 59 | 2.6194 | 1.6764 | 4.3986e-09 | 0 | 0 | 0 | 0 | 0 | 1 | -90 | 90 | 0.01066 | 0.0026725 | -0.010657 | -0.0026709
59 | 60 | 0.78835 | 0.50455 | 1.3239e-09 | 0 | 0 | 0 | 0 | 0 | 1 | -90 | 90 | 0.0043073 | 0.0010794 | -0.0043071 | -0.0010795
38 | 29 | 1.0951 | 0.70085 | 1.8389e-09 | 0 | 0 | 0 | 0 | 0 | 1 | -90 | 90 | 0.090682 | 0.023176 | -0.090583 | -0.023114
45 | 46 | 1.4586 | 0.93351 | 2.4494e-09 | 0 | 0 | 0 | 0 | 0 | 1 | -90 | 90 | 0.019447 | 0.0048767 | -0.019441 | -0.0048731
45 | 43 | 1.7501 | 1.1201 | 2.939e-09 | 0 | 0 | 0 | 0 | 0 | 1 | -90 | 90 | 0.0049537 | 0.0012413 | -0.0049532 | -0.0012413
23 | 42 | 8.6477 | 5.5345 | 1.4522e-08 | 0 | 0 | 0 | 0 | 0 | 1 | -90 | 90 | -0.0046896 | -0.0011749 | 0.0046917 | 0.0011748
23 | 40 | 1.9392 | 1.2411 | 3.2564e-09 | 0 | 0 | 0 | 0 | 0 | 1 | -90 | 90 | 0.0046896 | 0.0011749 | -0.0046892 | -0.0011749
42 | 62 | 0.66563 | 0.426 | 1.1178e-09 | 0 | 0 | 0 | 0 | 0 | 1 | -90 | 90 | 0.0073927 | 0.0018527 | -0.0073923 | -0.0018526
42 | 19 | 1.0942 | 0.7003 | 1.8375e-09 | 0 | 0 | 0 | 0 | 0 | 1 | -90 | 90 | -0.012084 | -0.0030275 | 0.012086 | 0.0030284
40 | 41 | 2.5057 | 1.6037 | 4.2078e-09 | 0 | 0 | 0 | 0 | 0 | 1 | -90 | 90 | 0.0024429 | 0.00061191 | -0.0024428 | -0.00061222
49 | 50 | 0.28116 | 0.17994 | 4.7214e-10 | 0 | 0 | 0 | 0 | 0 | 1 | -90 | 90 | 0.026232 | 0.0065753 | -0.02623 | -0.0065739
39 | 35 | 4.4167 | 2.8267 | 7.4168e-09 | 0 | 0 | 0 | 0 | 0 | 1 | -90 | 90 | -0.036853 | -0.0092363 | 0.036921 | 0.0092788
35 | 33 | 2.9419 | 1.8828 | 4.9402e-09 | 0 | 0 | 0 | 0 | 0 | 1 | -90 | 90 | -0.036921 | -0.0092788 | 0.036966 | 0.0093071
54 | 53 | 2.0438 | 1.308 | 3.432e-09 | 0 | 0 | 0 | 0 | 0 | 1 | -90 | 90 | 0.0037482 | 0.00093914 | -0.0037479 | -0.00093928
29 | 36 | 0.9444 | 0.60441 | 1.5859e-09 | 0 | 0 | 0 | 0 | 0 | 1 | -90 | 90 | 0.090583 | 0.023114 | -0.090499 | -0.023059
16 | 17 | 1.4568 | 0.93234 | 2.4463e-09 | 0 | 0 | 0 | 0 | 0 | 1 | -90 | 90 | -0.0012902 | -0.00032335 | 0.0012902 | 0.00032313
17 | 18 | 2.2919 | 1.4668 | 3.8488e-09 | 0 | 0 | 0 | 0 | 0 | 1 | -90 | 90 | -0.0026127 | -0.00065459 | 0.0026129 | 0.00065433
18 | 19 | 0.40148 | 0.25695 | 6.742e-10 | 0 | 0 | 0 | 0 | 0 | 1 | -90 | 90 | -0.0026129 | -0.00065433 | 0.002613 | 0.00065428
19 | 46 | 2.7259 | 1.7446 | 4.5775e-09 | 0 | 0 | 0 | 0 | 0 | 1 | -90 | 90 | -0.014699 | -0.0036827 | 0.014706 | 0.0036864
62 | 63 | 2.8368 | 1.8156 | 4.7638e-09 | 0 | 0 | 0 | 0 | 0 | 1 | -90 | 90 | 0.005273 | 0.0013214 | -0.0052721 | -0.0013213
24 | 25 | 1.5243 | 0.97553 | 2.5597e-09 | 0 | 0 | 0 | 0 | 0 | 1 | -90 | 90 | -0.0016311 | -0.00040878 | 0.0016311 | 0.00040856
25 | 27 | 0.43922 | 0.2811 | 7.3757e-10 | 0 | 0 | 0 | 0 | 0 | 1 | -90 | 90 | 0.083098 | 0.020985 | -0.083064 | -0.020964
25 | 28 | 1.5509 | 0.99258 | 2.6044e-09 | 0 | 0 | 0 | 0 | 0 | 1 | -90 | 90 | -0.084729 | -0.021394 | 0.084853 | 0.021473
27 | 31 | 1.2376 | 0.79207 | 2.0783e-09 | 0 | 0 | 0 | 0 | 0 | 1 | -90 | 90 | 0.081901 | 0.020672 | -0.081809 | -0.020613
27 | 30 | 0.96386 | 0.61687 | 1.6186e-09 | 0 | 0 | 0 | 0 | 0 | 1 | -90 | 90 | 0.001163 | 0.00029133 | -0.001163 | -0.00029148
28 | 37 | 1.9701 | 1.2608 | 3.3083e-09 | 0 | 0 | 0 | 0 | 0 | 1 | -90 | 90 | -0.088344 | -0.022347 | 0.088514 | 0.022456
31 | 33 | 1.7676 | 1.1313 | 2.9683e-09 | 0 | 0 | 0 | 0 | 0 | 1 | -90 | 90 | 0.074067 | 0.018673 | -0.073959 | -0.018604
37 | 36 | 3.1641 | 2.025 | 5.3134e-09 | 0 | 0 | 0 | 0 | 0 | 1 | -90 | 90 | -0.088514 | -0.022456 | 0.088787 | 0.022631
33 | 32 | 4.0251 | 2.5761 | 6.7593e-09 | 0 | 0 | 0 | 0 | 0 | 1 | -90 | 90 | 0.036993 | 0.009297 | -0.036932 | -0.0092582
32 | 34 | 0.44454 | 0.28451 | 7.4651e-10 | 0 | 0 | 0 | 0 | 0 | 1 | -90 | 90 | 0.03526 | 0.0088394 | -0.035254 | -0.0088355
43 | 44 | 0.73695 | 0.47165 | 1.2375e-09 | 0 | 0 | 0 | 0 | 0 | 1 | -90 | 90 | 0.0015 | 0.00037582 | -0.0015 | -0.00037593
52 | 53 | 0.18867 | 0.12075 | 3.1683e-10 | 0 | 0 | 0 | 0 | 0 | 1 | -90 | 90 | -0.0020992 | -0.00052612 | 0.0020992 | 0.00052609