## bus_data
BUS_I | BUS_TYPE | Pd | Qd | Gs | Bs | area | Vm | Va | baseKV | zone | Vmax | Vmin
1 | 1 | 0.04458 | 0.011173 | 0 | 0 | 1 | 0.99105 | -0.17145 | 0.4 | 1 | 1.1 | 0.9
2 | 1 | 0.0045839 | 0.0011488 | 0 | 0 | 1 | 0.99299 | -0.13386 | 0.4 | 1 | 1.1 | 0.9
3 | 1 | 0 | 0 | 0 | 0 | 1 | 0.99086 | -0.175 | 0.4 | 1 | 1.1 | 0.9
4 | 1 | 0 | 0 | 0 | 0 | 1 | 0.99344 | -0.12517 | 0.4 | 1 | 1.1 | 0.9
14 | 1 | 0 | 0 | 0 | 0 | 1 | 0.99034 | -0.18511 | 0.4 | 1 | 1.1 | 0.9
8 | 1 | 0 | 0 | 0 | 0 | 1 | 0.99012 | -0.18901 | 0.4 | 1 | 1.1 | 0.9
10 | 1 | 0 | 0 | 0 | 0 | 1 | 0.99613 | -0.073576 | 0.4 | 1 | 1.1 | 0.9
5 | 1 | 0 | 0 | 0 | 0 | 1 | 0.99609 | -0.074444 | 0.4 | 1 | 1.1 | 0.9
53 | 1 | 0.0010205 | 0.00025575 | 0 | 0 | 1 | 0.99596 | -0.076906 | 0.4 | 1 | 1.1 | 0.9
32 | 1 | 0 | 0 | 0 | 0 | 1 | 0.99393 | -0.11568 | 0.4 | 1 | 1.1 | 0.9
52 | 1 | 0.001778 | 0.00044562 | 0 | 0 | 1 | 0.99695 | -0.057857 | 0.4 | 1 | 1.1 | 0.9
6 | 1 | 0 | 0 | 0 | 0 | 1 | 0.99987 | -0.0024194 | 0.4 | 1 | 1.1 | 0.9
9 | 3 | 0 | 0 | 0 | 0 | 1 | 1 | 0 | 0.4 | 1 | 1.1 | 0.9
23 | 1 | 0.004897 | 0.0012273 | 0 | 0 | 1 | 0.99983 | -0.0032908 | 0.4 | 1 | 1.1 | 0.9
7 | 1 | 0 | 0 | 0 | 0 | 1 | 0.98329 | -0.32151 | 0.4 | 1 | 1.1 | 0.9
77 | 1 | 0.0094634 | 0.0023718 | 0 | 0 | 1 | 0.98307 | -0.32583 | 0.4 | 1 | 1.1 | 0.9
74 | 1 | 0 | 0 | 0 | 0 | 1 | 0.98428 | -0.30219 | 0.4 | 1 | 1.1 | 0.9
76 | 1 | 0.019498 | 0.0048866 | 0 | 0 | 1 | 0.98264 | -0.33416 | 0.4 | 1 | 1.1 | 0.9
79 | 1 | 0 | 0 | 0 | 0 | 1 | 0.98736 | -0.2423 | 0.4 | 1 | 1.1 | 0.9
78 | 1 | 0.0089078 | 0.0022325 | 0 | 0 | 1 | 0.98992 | -0.19277 | 0.4 | 1 | 1.1 | 0.9
15 | 1 | 0 | 0 | 0 | 0 | 1 | 0.99748 | -0.047843 | 0.4 | 1 | 1.1 | 0.9
49 | 1 | 0.0025291 | 0.00063386 | 0 | 0 | 1 | 0.9948 | -0.098913 | 0.4 | 1 | 1.1 | 0.9
11 | 1 | 0 | 0 | 0 | 0 | 1 | 0.9998 | -0.0037751 | 0.4 | 1 | 1.1 | 0.9
22 | 1 | 0.002254 | 0.0005649 | 0 | 0 | 1 | 0.99975 | -0.0047913 | 0.4 | 1 | 1.1 | 0.9
80 | 1 | 0.0046519 | 0.0011659 | 0 | 0 | 1 | 0.99032 | -0.1855 | 0.4 | 1 | 1.1 | 0.9
51 | 1 | 0.0053465 | 0.00134 | 0 | 0 | 1 | 0.99745 | -0.048438 | 0.4 | 1 | 1.1 | 0.9
16 | 1 | 0 | 0 | 0 | 0 | 1 | 0.99244 | -0.1442 | 0.4 | 1 | 1.1 | 0.9
45 | 1 | 0.0047389 | 0.0011877 | 0 | 0 | 1 | 0.99072 | -0.17726 | 0.4 | 1 | 1.1 | 0.9
18 | 1 | 0 | 0 | 0 | 0 | 1 | 0.98283 | -0.33048 | 0.4 | 1 | 1.1 | 0.9
37 | 1 | 0.0019202 | 0.00048125 | 0 | 0 | 1 | 0.98265 | -0.33411 | 0.4 | 1 | 1.1 | 0.9
19 | 1 | 0 | 0 | 0 | 0 | 1 | 0.98384 | -0.31079 | 0.4 | 1 | 1.1 | 0.9
33 | 1 | 0.0014619 | 0.00036639 | 0 | 0 | 1 | 0.98282 | -0.33079 | 0.4 | 1 | 1.1 | 0.9
20 | 1 | 0 | 0 | 0 | 0 | 1 | 0.98409 | -0.30588 | 0.4 | 1 | 1.1 | 0.9
47 | 1 | 0.019807 | 0.0049642 | 0 | 0 | 1 | 0.98654 | -0.25833 | 0.4 | 1 | 1.1 | 0.9
66 | 1 | 0.0062077 | 0.0015558 | 0 | 0 | 1 | 0.98397 | -0.30833 | 0.4 | 1 | 1.1 | 0.9
21 | 1 | 0 | 0 | 0 | 0 | 1 | 0.98796 | -0.23079 | 0.4 | 1 | 1.1 | 0.9
46 | 1 | 0.01641 | 0.0041126 | 0 | 0 | 1 | 0.98651 | -0.25895 | 0.4 | 1 | 1.1 | 0.9
56 | 1 | 0 | 0 | 0 | 0 | 1 | 0.99577 | -0.080564 | 0.4 | 1 | 1.1 | 0.9
30 | 1 | 0 | 0 | 0 | 0 | 1 | 0.99066 | -0.17859 | 0.4 | 1 | 1.1 | 0.9
31 | 1 | 0.0029793 | 0.00074668 | 0 | 0 | 1 | 0.99387 | -0.11675 | 0.4 | 1 | 1.1 | 0.9
75 | 1 | 0.0089059 | 0.002232 | 0 | 0 | 1 | 0.98575 | -0.27359 | 0.4 | 1 | 1.1 | 0.9
73 | 1 | 0.019504 | 0.0048882 | 0 | 0 | 1 | 0.98306 | -0.32589 | 0.4 | 1 | 1.1 | 0.9
25 | 1 | 0 | 0 | 0 | 0 | 1 | 0.98588 | -0.27112 | 0.4 | 1 | 1.1 | 0.9
26 | 1 | 0 | 0 | 0 | 0 | 1 | 0.98869 | -0.21666 | 0.4 | 1 | 1.1 | 0.9
24 | 1 | 0.083241 | 0.020862 | 0 | 0 | 1 | 0.98308 | -0.32564 | 0.4 | 1 | 1.1 | 0.9
50 | 1 | 0.0037175 | 0.00093168 | 0 | 0 | 1 | 0.9973 | -0.051262 | 0.4 | 1 | 1.1 | 0.9
67 | 1 | 0.00087068 | 0.00021821 | 0 | 0 | 1 | 0.98396 | -0.30857 | 0.4 | 1 | 1.1 | 0.9
42 | 1 | 0.0046907 | 0.0011756 | 0 | 0 | 1 | 0.98213 | -0.34422 | 0.4 | 1 | 1.1 | 0.9
63 | 1 | 0.0029399 | 0.0007368 | 0 | 0 | 1 | 0.98621 | -0.26487 | 0.4 | 1 | 1.1 | 0.9
29 | 1 | 0 | 0 | 0 | 0 | 1 | 0.98979 | -0.19547 | 0.4 | 1 | 1.1 | 0.9
27 | 1 | 0.037185 | 0.0093195 | 0 | 0 | 1 | 0.98773 | -0.23531 | 0.4 | 1 | 1.1 | 0.9
71 | 1 | 0.047085 | 0.011801 | 0 | 0 | 1 | 0.98859 | -0.2187 | 0.4 | 1 | 1.1 | 0.9
28 | 1 | 0 | 0 | 0 | 0 | 1 | 0.99008 | -0.18975 | 0.4 | 1 | 1.1 | 0.9
69 | 1 | 0.0067073 | 0.001681 | 0 | 0 | 1 | 0.99043 | -0.18312 | 0.4 | 1 | 1.1 | 0.9
70 | 1 | 0.00089556 | 0.00022445 | 0 | 0 | 1 | 0.99039 | -0.18379 | 0.4 | 1 | 1.1 | 0.9
57 | 1 | 0.00070899 | 0.00017769 | 0 | 0 | 1 | 0.99574 | -0.081104 | 0.4 | 1 | 1.1 | 0.9
55 | 1 | 0.00074094 | 0.0001857 | 0 | 0 | 1 | 0.99574 | -0.081104 | 0.4 | 1 | 1.1 | 0.9
40 | 1 | 0.00091501 | 0.00022932 | 0 | 0 | 1 | 0.98187 | -0.34927 | 0.4 | 1 | 1.1 | 0.9
38 | 1 | 0.0045373 | 0.0011372 | 0 | 0 | 1 | 0.98179 | -0.35085 | 0.4 | 1 | 1.1 | 0.9
39 | 1 | 0.0047032 | 0.0011787 | 0 | 0 | 1 | 0.98166 | -0.35348 | 0.4 | 1 | 1.1 | 0.9
41 | 1 | 0.0016853 | 0.00042237 | 0 | 0 | 1 | 0.98146 | -0.35726 | 0.4 | 1 | 1.1 | 0.9
43 | 1 | 0.00094426 | 0.00023665 | 0 | 0 | 1 | 0.98143 | -0.35799 | 0.4 | 1 | 1.1 | 0.9
44 | 1 | 0.0051059 | 0.0012797 | 0 | 0 | 1 | 0.98138 | -0.35882 | 0.4 | 1 | 1.1 | 0.9
64 | 1 | 0.0027346 | 0.00068535 | 0 | 0 | 1 | 0.98605 | -0.26784 | 0.4 | 1 | 1.1 | 0.9
58 | 1 | 0.0008248 | 0.00020671 | 0 | 0 | 1 | 0.99574 | -0.081144 | 0.4 | 1 | 1.1 | 0.9
54 | 1 | 0.00080591 | 0.00020198 | 0 | 0 | 1 | 0.99574 | -0.081103 | 0.4 | 1 | 1.1 | 0.9
62 | 1 | 0.00072193 | 0.00018093 | 0 | 0 | 1 | 0.99567 | -0.08244 | 0.4 | 1 | 1.1 | 0.9
61 | 1 | 0.00075831 | 0.00019005 | 0 | 0 | 1 | 0.99564 | -0.083115 | 0.4 | 1 | 1.1 | 0.9
59 | 1 | 0.00088692 | 0.00022228 | 0 | 0 | 1 | 0.99562 | -0.083405 | 0.4 | 1 | 1.1 | 0.9
60 | 1 | 0.00073958 | 0.00018536 | 0 | 0 | 1 | 0.99563 | -0.083303 | 0.4 | 1 | 1.1 | 0.9
65 | 1 | 0.0027231 | 0.00068248 | 0 | 0 | 1 | 0.98597 | -0.26941 | 0.4 | 1 | 1.1 | 0.9
68 | 1 | 0.0023945 | 0.00060012 | 0 | 0 | 1 | 0.98593 | -0.27016 | 0.4 | 1 | 1.1 | 0.9
72 | 1 | 0.019503 | 0.004888 | 0 | 0 | 1 | 0.98299 | -0.32732 | 0.4 | 1 | 1.1 | 0.9

## generator_data
GEN_BUS | PG | QG | QMAX | QMIN | VG | MBASE | GEN_STATUS | PMAX | PMIN
9 | 0.43549 | 0.11118 | 10 | -10 | 1 | 100 | 1 | 10 | 0

## branch_data
F_BUS | T_BUS | BR_R | BR_X | BR_B | RATE_A | RATE_B | RATE_C | TAP | SHIFT | BR_STATUS | ANGMIN | ANGMAX | P_in | Q_in | P_out | Q_out
1 | 2 | 3.368 | 2.1555 | 5.6558e-09 | 0 | 0 | 0 | 0 | 0 | 1 | -90 | 90 | -0.049235 | -0.012338 | 0.049323 | 0.012394
1 | 3 | 3.3494 | 2.1436 | 5.6245e-09 | 0 | 0 | 0 | 0 | 0 | 1 | -90 | 90 | 0.004655 | 0.0011657 | -0.0046542 | -0.0011657
2 | 4 | 0.71398 | 0.45695 | 1.199e-09 | 0 | 0 | 0 | 0 | 0 | 1 | -90 | 90 | -0.053907 | -0.013543 | 0.053929 | 0.013557
3 | 14 | 9.5603 | 6.1186 | 1.6054e-08 | 0 | 0 | 0 | 0 | 0 | 1 | -90 | 90 | 0.0046542 | 0.0011657 | -0.004652 | -0.0011659
4 | 8 | 3.2811 | 2.0999 | 5.5098e-09 | 0 | 0 | 0 | 0 | 0 | 1 | -90 | 90 | 0.08654 | 0.021981 | -0.086275 | -0.021811
4 | 10 | 1.6391 | 1.049 | 5.5049e-09 | 0 | 0 | 0 | 0 | 0 | 1 | -90 | 90 | -0.14047 | -0.035538 | 0.14082 | 0.03576
14 | 80 | 0.36367 | 0.23275 | 6.107e-10 | 0 | 0 | 0 | 0 | 0 | 1 | -90 | 90 | 0.004652 | 0.0011659 | -0.0046519 | -0.0011659
8 | 79 | 3.0371 | 1.9438 | 5.1001e-09 | 0 | 0 | 0 | 0 | 0 | 1 | -90 | 90 | 0.077366 | 0.019578 | -0.077168 | -0.019453
8 | 78 | 1.8524 | 1.1856 | 3.1108e-09 | 0 | 0 | 0 | 0 | 0 | 1 | -90 | 90 | 0.0089094 | 0.0022332 | -0.0089078 | -0.0022325
10 | 15 | 0.50498 | 0.32319 | 1.696e-09 | 0 | 0 | 0 | 0 | 0 | 1 | -90 | 90 | -0.22901 | -0.058198 | 0.2293 | 0.05838
10 | 49 | 1.2886 | 0.82472 | 2.1639e-09 | 0 | 0 | 0 | 0 | 0 | 1 | -90 | 90 | 0.088195 | 0.022438 | -0.088088 | -0.022369
5 | 53 | 1.5185 | 0.97184 | 2.55e-09 | 0 | 0 | 0 | 0 | 0 | 1 | -90 | 90 | 0.0072102 | 0.0018063 | -0.0072094 | -0.001806
5 | 32 | 1.0275 | 0.65757 | 3.4508e-09 | 0 | 0 | 0 | 0 | 0 | 1 | -90 | 90 | 0.17976 | 0.045698 | -0.1794 | -0.04547
5 | 52 | 0.39841 | 0.25499 | 1.3381e-09 | 0 | 0 | 0 | 0 | 0 | 1 | -90 | 90 | -0.18697 | -0.047504 | 0.18712 | 0.0476
53 | 56 | 2.6267 | 1.6811 | 4.4109e-09 | 0 | 0 | 0 | 0 | 0 | 1 | -90 | 90 | 0.0061889 | 0.0015503 | -0.0061878 | -0.00155
32 | 30 | 1.5854 | 1.0147 | 5.3247e-09 | 0 | 0 | 0 | 0 | 0 | 1 | -90 | 90 | 0.17643 | 0.044724 | -0.17589 | -0.044384
32 | 31 | 1.5892 | 1.0171 | 2.6688e-09 | 0 | 0 | 0 | 0 | 0 | 1 | -90 | 90 | 0.0029794 | 0.00074652 | -0.0029793 | -0.00074668
52 | 9 | 1.3819 | 0.88441 | 4.6412e-09 | 0 | 0 | 0 | 0 | 0 | 1 | -90 | 90 | -0.1889 | -0.048045 | 0.18943 | 0.048383
6 | 9 | 1.516 | 0.97021 | 2.5457e-09 | 0 | 0 | 0 | 0 | 0 | 1 | -90 | 90 | -0.0071515 | -0.0017919 | 0.0071523 | 0.0017922
6 | 23 | 0.54594 | 0.3494 | 9.1678e-10 | 0 | 0 | 0 | 0 | 0 | 1 | -90 | 90 | 0.0071515 | 0.0017919 | -0.0071512 | -0.0017918
9 | 15 | 0.90633 | 0.58005 | 3.0439e-09 | 0 | 0 | 0 | 0 | 0 | 1 | -90 | 90 | 0.23891 | 0.061004 | -0.23836 | -0.060651
23 | 11 | 0.96228 | 0.61586 | 1.6159e-09 | 0 | 0 | 0 | 0 | 0 | 1 | -90 | 90 | 0.0022542 | 0.00056451 | -0.0022541 | -0.00056463
7 | 77 | 1.9753 | 1.2642 | 3.3171e-09 | 0 | 0 | 0 | 0 | 0 | 1 | -90 | 90 | 0.0094653 | 0.0023727 | -0.0094634 | -0.0023718
7 | 74 | 2.8943 | 1.8523 | 4.8603e-09 | 0 | 0 | 0 | 0 | 0 | 1 | -90 | 90 | -0.028975 | -0.0072664 | 0.029001 | 0.007283
7 | 76 | 2.8103 | 1.7986 | 4.7193e-09 | 0 | 0 | 0 | 0 | 0 | 1 | -90 | 90 | 0.019509 | 0.0048937 | -0.019498 | -0.0048866
74 | 75 | 1.8298 | 1.1711 | 3.0728e-09 | 0 | 0 | 0 | 0 | 0 | 1 | -90 | 90 | -0.068054 | -0.017088 | 0.068147 | 0.017147
74 | 73 | 2.6355 | 1.6867 | 4.4257e-09 | 0 | 0 | 0 | 0 | 0 | 1 | -90 | 90 | 0.039053 | 0.0098049 | -0.039009 | -0.0097771
79 | 75 | 1.7758 | 1.1365 | 2.982e-09 | 0 | 0 | 0 | 0 | 0 | 1 | -90 | 90 | 0.077168 | 0.019453 | -0.077053 | -0.019379
15 | 51 | 0.29259 | 0.18726 | 4.9134e-10 | 0 | 0 | 0 | 0 | 0 | 1 | -90 | 90 | 0.0090647 | 0.0022715 | -0.0090645 | -0.0022714
49 | 16 | 2.3632 | 1.5124 | 3.9684e-09 | 0 | 0 | 0 | 0 | 0 | 1 | -90 | 90 | 0.085559 | 0.021735 | -0.085373 | -0.021617
11 | 22 | 2.0194 | 1.2924 | 3.3912e-09 | 0 | 0 | 0 | 0 | 0 | 1 | -90 | 90 | 0.0022541 | 0.00056463 | -0.002254 | -0.0005649
51 | 50 | 3.3862 | 2.1671 | 5.6863e-09 | 0 | 0 | 0 | 0 | 0 | 1 | -90 | 90 | 0.003718 | 0.00093144 | -0.0037175 | -0.00093168
16 | 45 | 1.7179 | 1.0995 | 2.8848e-09 | 0 | 0 | 0 | 0 | 0 | 1 | -90 | 90 | 0.085373 | 0.021617 | -0.085237 | -0.02153
45 | 21 | 2.9335 | 1.8775 | 4.9262e-09 | 0 | 0 | 0 | 0 | 0 | 1 | -90 | 90 | 0.080498 | 0.020343 | -0.080292 | -0.020211
18 | 37 | 0.64134 | 0.41046 | 1.077e-09 | 0 | 0 | 0 | 0 | 0 | 1 | -90 | 90 | 0.024526 | 0.0061548 | -0.024521 | -0.0061522
18 | 19 | 3.2863 | 2.1032 | 5.5185e-09 | 0 | 0 | 0 | 0 | 0 | 1 | -90 | 90 | -0.025988 | -0.0065211 | 0.026012 | 0.0065362
18 | 33 | 0.93429 | 0.59795 | 1.5689e-09 | 0 | 0 | 0 | 0 | 0 | 1 | -90 | 90 | 0.0014619 | 0.00036626 | -0.0014619 | -0.0003664
37 | 42 | 1.9369 | 1.2396 | 3.2526e-09 | 0 | 0 | 0 | 0 | 0 | 1 | -90 | 90 | 0.022601 | 0.005671 | -0.02259 | -0.0056643
19 | 20 | 0.82036 | 0.52503 | 1.3776e-09 | 0 | 0 | 0 | 0 | 0 | 1 | -90 | 90 | -0.026012 | -0.0065362 | 0.026018 | 0.0065399
20 | 47 | 6.2608 | 4.0069 | 1.0513e-08 | 0 | 0 | 0 | 0 | 0 | 1 | -90 | 90 | -0.033097 | -0.008314 | 0.033173 | 0.0083612
20 | 66 | 1.5033 | 0.96214 | 2.5245e-09 | 0 | 0 | 0 | 0 | 0 | 1 | -90 | 90 | 0.0070791 | 0.0017741 | -0.0070783 | -0.0017738
47 | 21 | 2.2758 | 1.4565 | 3.8217e-09 | 0 | 0 | 0 | 0 | 0 | 1 | -90 | 90 | -0.05298 | -0.013325 | 0.05305 | 0.01337
66 | 67 | 1.1969 | 0.76601 | 2.0099e-09 | 0 | 0 | 0 | 0 | 0 | 1 | -90 | 90 | 0.00087068 | 0.00021803 | -0.00087067 | -0.00021821
21 | 46 | 4.5222 | 2.8942 | 7.594e-09 | 0 | 0 | 0 | 0 | 0 | 1 | -90 | 90 | 0.027243 | 0.0068419 | -0.027206 | -0.0068193
46 | 63 | 2.3887 | 1.5288 | 4.0113e-09 | 0 | 0 | 0 | 0 | 0 | 1 | -90 | 90 | 0.010797 | 0.0027066 | -0.010794 | -0.0027051
56 | 58 | 0.65498 | 0.41919 | 1.0999e-09 | 0 | 0 | 0 | 0 | 0 | 1 | -90 | 90 | 0.0039319 | 0.00098479 | -0.0039318 | -0.00098483
56 | 54 | 1.0611 | 0.67911 | 1.7819e-09 | 0 | 0 | 0 | 0 | 0 | 1 | -90 | 90 | 0.0022559 | 0.00056523 | -0.0022558 | -0.00056537
30 | 69 | 2.6203 | 1.677 | 4.4002e-09 | 0 | 0 | 0 | 0 | 0 | 1 | -90 | 90 | 0.0076045 | 0.0019056 | -0.0076029 | -0.0019049
30 | 28 | 0.29289 | 0.18745 | 9.8368e-10 | 0 | 0 | 0 | 0 | 0 | 1 | -90 | 90 | 0.16829 | 0.042479 | -0.1682 | -0.042421
73 | 72 | 0.31843 | 0.2038 | 5.3473e-10 | 0 | 0 | 0 | 0 | 0 | 1 | -90 | 90 | 0.019505 | 0.0048889 | -0.019503 | -0.0048881
25 | 26 | 2.858 | 1.8291 | 4.7993e-09 | 0 | 0 | 0 | 0 | 0 | 1 | -90 | 90 | -0.083458 | -0.021001 | 0.083675 | 0.021139
25 | 24 | 2.8458 | 1.8213 | 4.7788e-09 | 0 | 0 | 0 | 0 | 0 | 1 | -90 | 90 | 0.083458 | 0.021001 | -0.083241 | -0.020862
26 | 29 | 0.77195 | 0.49405 | 1.2963e-09 | 0 | 0 | 0 | 0 | 0 | 1 | -90 | 90 | -0.12089 | -0.03048 | 0.12102 | 0.030558
26 | 27 | 2.195 | 1.4048 | 3.686e-09 | 0 | 0 | 0 | 0 | 0 | 1 | -90 | 90 | 0.037218 | 0.0093403 | -0.037185 | -0.0093195
42 | 40 | 1.2197 | 0.78063 | 2.0483e-09 | 0 | 0 | 0 | 0 | 0 | 1 | -90 | 90 | 0.0179 | 0.0044887 | -0.017895 | -0.0044862
63 | 64 | 1.6523 | 1.0575 | 2.7746e-09 | 0 | 0 | 0 | 0 | 0 | 1 | -90 | 90 | 0.0078537 | 0.0019683 | -0.0078526 | -0.0019678
29 | 71 | 2.1644 | 1.3852 | 3.6345e-09 | 0 | 0 | 0 | 0 | 0 | 1 | -90 | 90 | 0.047137 | 0.011834 | -0.047084 | -0.011801
29 | 28 | 0.15008 | 0.09605 | 5.0404e-10 | 0 | 0 | 0 | 0 | 0 | 1 | -90 | 90 | -0.16815 | -0.042392 | 0.1682 | 0.042421
69 | 70 | 3.3118 | 2.1195 | 5.5614e-09 | 0 | 0 | 0 | 0 | 0 | 1 | -90 | 90 | 0.00089558 | 0.00022392 | -0.00089555 | -0.00022445
57 | 55 | 0.0012806 | 0.00081958 | 2.1505e-12 | 0 | 0 | 0 | 0 | 0 | 1 | -90 | 90 | -0.00070899 | -0.00017769 | 0.00070899 | 0.00017769
55 | 54 | 0.0031285 | 0.0020022 | 5.2535e-12 | 0 | 0 | 0 | 0 | 0 | 1 | -90 | 90 | -0.0014499 | -0.00036339 | 0.0014499 | 0.00036339
40 | 38 | 0.40254 | 0.25762 | 6.7597e-10 | 0 | 0 | 0 | 0 | 0 | 1 | -90 | 90 | 0.01698 | 0.0042568 | -0.016979 | -0.0042561
38 | 39 | 0.91258 | 0.58405 | 1.5325e-09 | 0 | 0 | 0 | 0 | 0 | 1 | -90 | 90 | 0.012442 | 0.0031189 | -0.01244 | -0.0031181
39 | 41 | 2.1147 | 1.3534 | 3.5512e-09 | 0 | 0 | 0 | 0 | 0 | 1 | -90 | 90 | 0.0077371 | 0.0019393 | -0.0077357 | -0.0019388
41 | 43 | 0.51722 | 0.33102 | 8.6856e-10 | 0 | 0 | 0 | 0 | 0 | 1 | -90 | 90 | 0.0060505 | 0.0015164 | -0.0060503 | -0.0015163
43 | 44 | 0.70147 | 0.44894 | 1.178e-09 | 0 | 0 | 0 | 0 | 0 | 1 | -90 | 90 | 0.005106 | 0.0012797 | -0.0051058 | -0.0012797
64 | 65 | 1.3302 | 0.85133 | 2.2338e-09 | 0 | 0 | 0 | 0 | 0 | 1 | -90 | 90 | 0.0051181 | 0.0012825 | -0.0051177 | -0.0012824
58 | 62 | 1.8536 | 1.1863 | 3.1127e-09 | 0 | 0 | 0 | 0 | 0 | 1 | -90 | 90 | 0.003107 | 0.00077812 | -0.0031068 | -0.0007783
62 | 61 | 1.2569 | 0.80439 | 2.1106e-09 | 0 | 0 | 0 | 0 | 0 | 1 | -90 | 90 | 0.0023849 | 0.00059737 | -0.0023848 | -0.00059753
61 | 60 | 0.51209 | 0.32773 | 8.5993e-10 | 0 | 0 | 0 | 0 | 0 | 1 | -90 | 90 | 0.0016265 | 0.00040748 | -0.0016265 | -0.00040756
59 | 60 | 0.51443 | 0.32923 | 8.6386e-10 | 0 | 0 | 0 | 0 | 0 | 1 | -90 | 90 | -0.00088692 | -0.00022228 | 0.00088692 | 0.0002222
65 | 68 | 1.3748 | 0.87985 | 2.3086e-09 | 0 | 0 | 0 | 0 | 0 | 1 | -90 | 90 | 0.0023946 | 0.00059995 | -0.0023945 | -0.00060012