## bus_data
BUS_I | BUS_TYPE | Pd | Qd | Gs | Bs | area | Vm | Va | baseKV | zone | Vmax | Vmin
1 | 1 | 0.098606 | 0.024713 | 0 | 0 | 1 | 0.99399 | -0.11563 | 0.4 | 1 | 1.1 | 0.9
2 | 1 | 0.055525 | 0.013916 | 0 | 0 | 1 | 0.9982 | -0.034465 | 0.4 | 1 | 1.1 | 0.9
4 | 3 | 0 | 0 | 0 | 0 | 1 | 1 | 0 | 0.4 | 1 | 1.1 | 0.9
13 | 1 | 0 | 0 | 0 | 0 | 1 | 0.99761 | -0.045093 | 0.4 | 1 | 1.1 | 0.9
5 | 1 | 0.0064825 | 0.0016247 | 0 | 0 | 1 | 0.97156 | -0.54895 | 0.4 | 1 | 1.1 | 0.9
48 | 1 | 0 | 0 | 0 | 0 | 1 | 0.97157 | -0.54871 | 0.4 | 1 | 1.1 | 0.9
6 | 1 | 0 | 0 | 0 | 0 | 1 | 0.9929 | -0.13463 | 0.4 | 1 | 1.1 | 0.9
10 | 1 | 0 | 0 | 0 | 0 | 1 | 0.99089 | -0.17353 | 0.4 | 1 | 1.1 | 0.9
56 | 1 | 0.021535 | 0.0053972 | 0 | 0 | 1 | 0.99121 | -0.16697 | 0.4 | 1 | 1.1 | 0.9
7 | 1 | 0 | 0 | 0 | 0 | 1 | 0.99021 | -0.1867 | 0.4 | 1 | 1.1 | 0.9
9 | 1 | 0 | 0 | 0 | 0 | 1 | 0.9896 | -0.19856 | 0.4 | 1 | 1.1 | 0.9
63 | 1 | 0.02318 | 0.0058094 | 0 | 0 | 1 | 0.99036 | -0.18381 | 0.4 | 1 | 1.1 | 0.9
67 | 1 | 0.0099828 | 0.0025019 | 0 | 0 | 1 | 0.98913 | -0.20764 | 0.4 | 1 | 1.1 | 0.9
61 | 1 | 0.006477 | 0.0016233 | 0 | 0 | 1 | 0.98983 | -0.19408 | 0.4 | 1 | 1.1 | 0.9
11 | 1 | 0 | 0 | 0 | 0 | 1 | 0.98602 | -0.26795 | 0.4 | 1 | 1.1 | 0.9
16 | 1 | 0 | 0 | 0 | 0 | 1 | 0.98724 | -0.24423 | 0.4 | 1 | 1.1 | 0.9
66 | 1 | 0.0088361 | 0.0022145 | 0 | 0 | 1 | 0.98548 | -0.27841 | 0.4 | 1 | 1.1 | 0.9
12 | 1 | 0 | 0 | 0 | 0 | 1 | 0.97879 | -0.40707 | 0.4 | 1 | 1.1 | 0.9
25 | 1 | 0 | 0 | 0 | 0 | 1 | 0.97875 | -0.40786 | 0.4 | 1 | 1.1 | 0.9
30 | 1 | 0 | 0 | 0 | 0 | 1 | 0.97814 | -0.41978 | 0.4 | 1 | 1.1 | 0.9
52 | 1 | 0.035223 | 0.0088276 | 0 | 0 | 1 | 0.98061 | -0.37154 | 0.4 | 1 | 1.1 | 0.9
50 | 1 | 0.026134 | 0.0065498 | 0 | 0 | 1 | 0.9973 | -0.051219 | 0.4 | 1 | 1.1 | 0.9
14 | 1 | 0 | 0 | 0 | 0 | 1 | 0.97191 | -0.54206 | 0.4 | 1 | 1.1 | 0.9
46 | 1 | 0.0067072 | 0.001681 | 0 | 0 | 1 | 0.97173 | -0.54563 | 0.4 | 1 | 1.1 | 0.9
26 | 1 | 0 | 0 | 0 | 0 | 1 | 0.97237 | -0.53294 | 0.4 | 1 | 1.1 | 0.9
45 | 1 | 0.038419 | 0.0096286 | 0 | 0 | 1 | 0.97001 | -0.5796 | 0.4 | 1 | 1.1 | 0.9
62 | 1 | 0.0050684 | 0.0012703 | 0 | 0 | 1 | 0.98924 | -0.20539 | 0.4 | 1 | 1.1 | 0.9
17 | 1 | 0 | 0 | 0 | 0 | 1 | 0.97851 | -0.41259 | 0.4 | 1 | 1.1 | 0.9
68 | 1 | 0.0012596 | 0.00031568 | 0 | 0 | 1 | 0.97846 | -0.41346 | 0.4 | 1 | 1.1 | 0.9
23 | 1 | 0 | 0 | 0 | 0 | 1 | 0.97863 | -0.41018 | 0.4 | 1 | 1.1 | 0.9
18 | 1 | 0 | 0 | 0 | 0 | 1 | 0.98892 | -0.21095 | 0.4 | 1 | 1.1 | 0.9
19 | 1 | 0 | 0 | 0 | 0 | 1 | 0.9891 | -0.20743 | 0.4 | 1 | 1.1 | 0.9
51 | 1 | 0.017199 | 0.0043104 | 0 | 0 | 1 | 0.98887 | -0.21182 | 0.4 | 1 | 1.1 | 0.9
55 | 1 | 0.0069958 | 0.0017533 | 0 | 0 | 1 | 0.98851 | -0.21877 | 0.4 | 1 | 1.1 | 0.9
20 | 1 | 0 | 0 | 0 | 0 | 1 | 0.98434 | -0.29915 | 0.4 | 1 | 1.1 | 0.9
24 | 1 | 0 | 0 | 0 | 0 | 1 | 0.98337 | -0.31791 | 0.4 | 1 | 1.1 | 0.9
53 | 1 | 0.010114 | 0.0025347 | 0 | 0 | 1 | 0.98561 | -0.27459 | 0.4 | 1 | 1.1 | 0.9
21 | 1 | 0 | 0 | 0 | 0 | 1 | 0.98501 | -0.28758 | 0.4 | 1 | 1.1 | 0.9
59 | 1 | 0 | 0 | 0 | 0 | 1 | 0.98496 | -0.28863 | 0.4 | 1 | 1.1 | 0.9
65 | 1 | 0.0045207 | 0.001133 | 0 | 0 | 1 | 0.9851 | -0.28581 | 0.4 | 1 | 1.1 | 0.9
41 | 1 | 0.0013887 | 0.00034804 | 0 | 0 | 1 | 0.97861 | -0.41045 | 0.4 | 1 | 1.1 | 0.9
39 | 1 | 0.0030113 | 0.00075471 | 0 | 0 | 1 | 0.97867 | -0.40945 | 0.4 | 1 | 1.1 | 0.9
40 | 1 | 0.0023956 | 0.0006004 | 0 | 0 | 1 | 0.97858 | -0.41109 | 0.4 | 1 | 1.1 | 0.9
36 | 1 | 0.0016926 | 0.0004242 | 0 | 0 | 1 | 0.97206 | -0.53899 | 0.4 | 1 | 1.1 | 0.9
35 | 1 | 0.0050617 | 0.0012686 | 0 | 0 | 1 | 0.97337 | -0.5133 | 0.4 | 1 | 1.1 | 0.9
27 | 1 | 0 | 0 | 0 | 0 | 1 | 0.97739 | -0.43431 | 0.4 | 1 | 1.1 | 0.9
29 | 1 | 0 | 0 | 0 | 0 | 1 | 0.97545 | -0.47232 | 0.4 | 1 | 1.1 | 0.9
42 | 1 | 0.0079263 | 0.0019865 | 0 | 0 | 1 | 0.97727 | -0.43674 | 0.4 | 1 | 1.1 | 0.9
34 | 1 | 0.0041017 | 0.001028 | 0 | 0 | 1 | 0.97474 | -0.48626 | 0.4 | 1 | 1.1 | 0.9
33 | 1 | 0.0041601 | 0.0010426 | 0 | 0 | 1 | 0.97534 | -0.47456 | 0.4 | 1 | 1.1 | 0.9
44 | 1 | 0.050932 | 0.012765 | 0 | 0 | 1 | 0.97711 | -0.43995 | 0.4 | 1 | 1.1 | 0.9
47 | 1 | 0 | 0 | 0 | 0 | 1 | 0.97168 | -0.54661 | 0.4 | 1 | 1.1 | 0.9
60 | 1 | 0 | 0 | 0 | 0 | 1 | 0.98523 | -0.28339 | 0.4 | 1 | 1.1 | 0.9
54 | 1 | 0.01942 | 0.0048671 | 0 | 0 | 1 | 0.98735 | -0.24111 | 0.4 | 1 | 1.1 | 0.9
58 | 1 | 0 | 0 | 0 | 0 | 1 | 0.98485 | -0.29075 | 0.4 | 1 | 1.1 | 0.9
64 | 1 | 0.0041466 | 0.0010392 | 0 | 0 | 1 | 0.98512 | -0.28555 | 0.4 | 1 | 1.1 | 0.9
49 | 1 | 0.0051784 | 0.0012978 | 0 | 0 | 1 | 0.97849 | -0.41283 | 0.4 | 1 | 1.1 | 0.9
37 | 1 | 0 | 0 | 0 | 0 | 1 | 0.97179 | -0.54436 | 0.4 | 1 | 1.1 | 0.9
43 | 1 | 0.00097811 | 0.00024514 | 0 | 0 | 1 | 0.97724 | -0.43736 | 0.4 | 1 | 1.1 | 0.9
38 | 1 | 0.013079 | 0.003278 | 0 | 0 | 1 | 0.97148 | -0.5505 | 0.4 | 1 | 1.1 | 0.9
32 | 1 | 0.0021155 | 0.0005302 | 0 | 0 | 1 | 0.97522 | -0.47679 | 0.4 | 1 | 1.1 | 0.9
31 | 1 | 0.0013497 | 0.00033826 | 0 | 0 | 1 | 0.9752 | -0.47723 | 0.4 | 1 | 1.1 | 0.9
57 | 1 | 0.011491 | 0.0028799 | 0 | 0 | 1 | 0.98464 | -0.29483 | 0.4 | 1 | 1.1 | 0.9

## generator_data
GEN_BUS | PG | QG | QMAX | QMIN | VG | MBASE | GEN_STATUS | PMAX | PMIN
4 | 0.52742 | 0.13479 | 10 | -10 | 1 | 100 | 1 | 10 | 0

## branch_data
F_BUS | T_BUS | BR_R | BR_X | BR_B | RATE_A | RATE_B | RATE_C | TAP | SHIFT | BR_STATUS | ANGMIN | ANGMAX | P_in | Q_in | P_out | Q_out
1 | 2 | 3.6607 | 2.3428 | 6.1472e-09 | 0 | 0 | 0 | 0 | 0 | 1 | -90 | 90 | -0.098606 | -0.024713 | 0.098989 | 0.024957
2 | 4 | 1.0005 | 0.64031 | 3.3602e-09 | 0 | 0 | 0 | 0 | 0 | 1 | -90 | 90 | -0.15451 | -0.038873 | 0.15477 | 0.039036
4 | 13 | 0.55002 | 0.35201 | 2.7709e-09 | 0 | 0 | 0 | 0 | 0 | 1 | -90 | 90 | 0.37265 | 0.09575 | -0.37184 | -0.09523
13 | 50 | 1.0453 | 0.66898 | 1.7553e-09 | 0 | 0 | 0 | 0 | 0 | 1 | -90 | 90 | 0.026142 | 0.0065545 | -0.026134 | -0.0065498
13 | 6 | 1.1677 | 0.74731 | 5.8825e-09 | 0 | 0 | 0 | 0 | 0 | 1 | -90 | 90 | 0.3457 | 0.088675 | -0.3442 | -0.087719
5 | 48 | 0.15583 | 0.09973 | 2.6168e-10 | 0 | 0 | 0 | 0 | 0 | 1 | -90 | 90 | -0.0064825 | -0.0016247 | 0.0064826 | 0.0016247
48 | 47 | 1.3677 | 0.8753 | 2.2967e-09 | 0 | 0 | 0 | 0 | 0 | 1 | -90 | 90 | -0.0064826 | -0.0016247 | 0.0064832 | 0.0016249
6 | 10 | 2.3266 | 1.4891 | 3.9071e-09 | 0 | 0 | 0 | 0 | 0 | 1 | -90 | 90 | 0.074039 | 0.018682 | -0.073902 | -0.018594
6 | 56 | 0.53478 | 0.34226 | 2.6941e-09 | 0 | 0 | 0 | 0 | 0 | 1 | -90 | 90 | 0.27016 | 0.069038 | -0.26974 | -0.068768
10 | 63 | 1.3636 | 0.87271 | 2.2899e-09 | 0 | 0 | 0 | 0 | 0 | 1 | -90 | 90 | 0.03319 | 0.008327 | -0.033174 | -0.0083168
10 | 61 | 2.2286 | 1.4263 | 3.7425e-09 | 0 | 0 | 0 | 0 | 0 | 1 | -90 | 90 | 0.040712 | 0.010267 | -0.040672 | -0.010242
56 | 19 | 0.72513 | 0.46409 | 3.6531e-09 | 0 | 0 | 0 | 0 | 0 | 1 | -90 | 90 | 0.24821 | 0.063371 | -0.24772 | -0.063061
7 | 9 | 5.2184 | 3.3398 | 8.7631e-09 | 0 | 0 | 0 | 0 | 0 | 1 | -90 | 90 | 0.0099928 | 0.0025068 | -0.0099871 | -0.002504
7 | 63 | 1.2711 | 0.81351 | 2.1345e-09 | 0 | 0 | 0 | 0 | 0 | 1 | -90 | 90 | -0.0099928 | -0.0025068 | 0.0099942 | 0.0025075
9 | 67 | 3.9889 | 2.5529 | 6.6984e-09 | 0 | 0 | 0 | 0 | 0 | 1 | -90 | 90 | 0.0099871 | 0.002504 | -0.0099828 | -0.0025019
61 | 62 | 1.4575 | 0.9328 | 2.4475e-09 | 0 | 0 | 0 | 0 | 0 | 1 | -90 | 90 | 0.034195 | 0.0086185 | -0.034176 | -0.0086069
11 | 16 | 3.5678 | 2.2834 | 5.9912e-09 | 0 | 0 | 0 | 0 | 0 | 1 | -90 | 90 | -0.029021 | -0.0072826 | 0.029054 | 0.007303
11 | 66 | 1.5725 | 1.0064 | 2.6406e-09 | 0 | 0 | 0 | 0 | 0 | 1 | -90 | 90 | 0.029021 | 0.0072826 | -0.029007 | -0.0072736
16 | 62 | 5.8629 | 3.7523 | 9.8455e-09 | 0 | 0 | 0 | 0 | 0 | 1 | -90 | 90 | -0.029054 | -0.007303 | 0.029108 | 0.0073366
66 | 60 | 1.0733 | 0.6869 | 1.8023e-09 | 0 | 0 | 0 | 0 | 0 | 1 | -90 | 90 | 0.02017 | 0.005059 | -0.020166 | -0.0050562
12 | 25 | 0.25648 | 0.16415 | 4.3071e-10 | 0 | 0 | 0 | 0 | 0 | 1 | -90 | 90 | 0.013237 | 0.0033156 | -0.013236 | -0.0033153
12 | 30 | 0.38139 | 0.24409 | 1.9214e-09 | 0 | 0 | 0 | 0 | 0 | 1 | -90 | 90 | 0.14367 | 0.036262 | -0.14358 | -0.036206
12 | 52 | 0.97818 | 0.62604 | 4.9279e-09 | 0 | 0 | 0 | 0 | 0 | 1 | -90 | 90 | -0.15691 | -0.039577 | 0.15718 | 0.039748
25 | 40 | 1.8319 | 1.1724 | 3.0763e-09 | 0 | 0 | 0 | 0 | 0 | 1 | -90 | 90 | 0.0075757 | 0.0018987 | -0.0075745 | -0.0018983
25 | 39 | 1.2014 | 0.76887 | 2.0174e-09 | 0 | 0 | 0 | 0 | 0 | 1 | -90 | 90 | 0.0056603 | 0.0014166 | -0.0056599 | -0.0014165
30 | 44 | 1.6968 | 1.086 | 2.8494e-09 | 0 | 0 | 0 | 0 | 0 | 1 | -90 | 90 | 0.050981 | 0.012796 | -0.050932 | -0.012765
30 | 27 | 0.67603 | 0.43266 | 3.4057e-09 | 0 | 0 | 0 | 0 | 0 | 1 | -90 | 90 | 0.092604 | 0.02341 | -0.092539 | -0.023369
52 | 24 | 1.2105 | 0.77471 | 6.0982e-09 | 0 | 0 | 0 | 0 | 0 | 1 | -90 | 90 | -0.1924 | -0.048576 | 0.19289 | 0.048892
14 | 46 | 1.1441 | 0.73224 | 1.9213e-09 | 0 | 0 | 0 | 0 | 0 | 1 | -90 | 90 | 0.013193 | 0.0033072 | -0.013191 | -0.003306
14 | 26 | 0.74884 | 0.47926 | 1.2575e-09 | 0 | 0 | 0 | 0 | 0 | 1 | -90 | 90 | -0.051681 | -0.012979 | 0.051703 | 0.012994
14 | 45 | 4.1294 | 2.6428 | 6.9343e-09 | 0 | 0 | 0 | 0 | 0 | 1 | -90 | 90 | 0.038488 | 0.0096721 | -0.038419 | -0.0096286
46 | 47 | 0.6449 | 0.41274 | 1.083e-09 | 0 | 0 | 0 | 0 | 0 | 1 | -90 | 90 | 0.0064835 | 0.001625 | -0.0064832 | -0.0016249
26 | 36 | 1.7346 | 1.1101 | 2.9129e-09 | 0 | 0 | 0 | 0 | 0 | 1 | -90 | 90 | 0.014783 | 0.0037086 | -0.014779 | -0.0037062
26 | 35 | 1.2548 | 0.80305 | 2.1071e-09 | 0 | 0 | 0 | 0 | 0 | 1 | -90 | 90 | -0.066486 | -0.016702 | 0.066549 | 0.016742
17 | 68 | 2.9574 | 1.8927 | 4.9663e-09 | 0 | 0 | 0 | 0 | 0 | 1 | -90 | 90 | 0.0012596 | 0.00031524 | -0.0012596 | -0.00031568
17 | 23 | 8.1876 | 5.2401 | 1.3749e-08 | 0 | 0 | 0 | 0 | 0 | 1 | -90 | 90 | -0.0012596 | -0.00031524 | 0.0012598 | 0.00031401
23 | 41 | 0.82697 | 0.52926 | 1.3887e-09 | 0 | 0 | 0 | 0 | 0 | 1 | -90 | 90 | 0.0013887 | 0.00034792 | -0.0013887 | -0.00034804
23 | 39 | 1.1865 | 0.75934 | 1.9924e-09 | 0 | 0 | 0 | 0 | 0 | 1 | -90 | 90 | -0.0026485 | -0.00066193 | 0.0026486 | 0.0006618
18 | 19 | 0.89666 | 0.57386 | 1.5057e-09 | 0 | 0 | 0 | 0 | 0 | 1 | -90 | 90 | -0.017199 | -0.0043108 | 0.017202 | 0.0043125
18 | 51 | 0.22158 | 0.14181 | 3.7208e-10 | 0 | 0 | 0 | 0 | 0 | 1 | -90 | 90 | 0.017199 | 0.0043108 | -0.017199 | -0.0043104
19 | 55 | 0.21792 | 0.13947 | 1.0978e-09 | 0 | 0 | 0 | 0 | 0 | 1 | -90 | 90 | 0.23052 | 0.058749 | -0.2304 | -0.058668
55 | 54 | 0.44216 | 0.28298 | 2.2275e-09 | 0 | 0 | 0 | 0 | 0 | 1 | -90 | 90 | 0.2234 | 0.056915 | -0.22316 | -0.056761
20 | 24 | 0.42522 | 0.27214 | 2.1422e-09 | 0 | 0 | 0 | 0 | 0 | 1 | -90 | 90 | 0.19307 | 0.049003 | -0.19289 | -0.048892
20 | 53 | 0.55774 | 0.35695 | 2.8098e-09 | 0 | 0 | 0 | 0 | 0 | 1 | -90 | 90 | -0.19307 | -0.049003 | 0.1933 | 0.049149
53 | 54 | 0.72435 | 0.46359 | 3.6491e-09 | 0 | 0 | 0 | 0 | 0 | 1 | -90 | 90 | -0.20341 | -0.051684 | 0.20374 | 0.051894
21 | 59 | 0.395 | 0.2528 | 6.6331e-10 | 0 | 0 | 0 | 0 | 0 | 1 | -90 | 90 | 0.011495 | 0.002882 | -0.011494 | -0.0028817
21 | 65 | 0.67158 | 0.42981 | 1.1278e-09 | 0 | 0 | 0 | 0 | 0 | 1 | -90 | 90 | -0.011495 | -0.002882 | 0.011496 | 0.0028825
59 | 58 | 0.80211 | 0.51335 | 1.347e-09 | 0 | 0 | 0 | 0 | 0 | 1 | -90 | 90 | 0.011494 | 0.0028817 | -0.011493 | -0.0028811
65 | 64 | 0.070995 | 0.045437 | 1.1922e-10 | 0 | 0 | 0 | 0 | 0 | 1 | -90 | 90 | -0.016017 | -0.0040155 | 0.016017 | 0.0040157
40 | 49 | 1.4427 | 0.92332 | 2.4227e-09 | 0 | 0 | 0 | 0 | 0 | 1 | -90 | 90 | 0.0051789 | 0.0012979 | -0.0051784 | -0.0012978
36 | 37 | 1.7387 | 1.1128 | 2.9197e-09 | 0 | 0 | 0 | 0 | 0 | 1 | -90 | 90 | 0.013086 | 0.003282 | -0.013083 | -0.0032801
35 | 34 | 1.6095 | 1.0301 | 2.7028e-09 | 0 | 0 | 0 | 0 | 0 | 1 | -90 | 90 | -0.07161 | -0.01801 | 0.071703 | 0.01807
27 | 29 | 1.9531 | 1.25 | 6.5596e-09 | 0 | 0 | 0 | 0 | 0 | 1 | -90 | 90 | 0.083634 | 0.021137 | -0.083482 | -0.021041
27 | 42 | 1.1697 | 0.74863 | 1.9643e-09 | 0 | 0 | 0 | 0 | 0 | 1 | -90 | 90 | 0.0089054 | 0.0022317 | -0.0089044 | -0.0022312
29 | 34 | 0.7864 | 0.50329 | 1.3206e-09 | 0 | 0 | 0 | 0 | 0 | 1 | -90 | 90 | 0.075855 | 0.01913 | -0.075805 | -0.019097
29 | 33 | 1.2506 | 0.80042 | 2.1002e-09 | 0 | 0 | 0 | 0 | 0 | 1 | -90 | 90 | 0.0076265 | 0.001911 | -0.0076256 | -0.0019107
42 | 43 | 2.6909 | 1.7222 | 4.5188e-09 | 0 | 0 | 0 | 0 | 0 | 1 | -90 | 90 | 0.00097814 | 0.00024472 | -0.00097811 | -0.00024514
33 | 32 | 2.741 | 1.7543 | 4.6029e-09 | 0 | 0 | 0 | 0 | 0 | 1 | -90 | 90 | 0.0034656 | 0.00086805 | -0.0034652 | -0.00086825
60 | 64 | 0.46616 | 0.29834 | 7.828e-10 | 0 | 0 | 0 | 0 | 0 | 1 | -90 | 90 | 0.020166 | 0.0050562 | -0.020164 | -0.0050549
58 | 57 | 1.5461 | 0.98949 | 2.5963e-09 | 0 | 0 | 0 | 0 | 0 | 1 | -90 | 90 | 0.011493 | 0.0028811 | -0.011491 | -0.0028799
37 | 38 | 1.9886 | 1.2727 | 3.3395e-09 | 0 | 0 | 0 | 0 | 0 | 1 | -90 | 90 | 0.013083 | 0.0032801 | -0.013079 | -0.003278
32 | 31 | 1.3934 | 0.89178 | 2.3399e-09 | 0 | 0 | 0 | 0 | 0 | 1 | -90 | 90 | 0.0013497 | 0.00033805 | -0.0013497 | -0.00033826