## bus_data
BUS_I | BUS_TYPE | Pd | Qd | Gs | Bs | area | Vm | Va | baseKV | zone | Vmax | Vmin
1 | 1 | 0.045973 | 0.011522 | 0 | 0 | 1 | 0.99553 | -0.085831 | 0.4 | 1 | 1.1 | 0.9
2 | 1 | 0.0044692 | 0.0011201 | 0 | 0 | 1 | 0.99574 | -0.081751 | 0.4 | 1 | 1.1 | 0.9
4 | 1 | 0 | 0 | 0 | 0 | 1 | 0.99657 | -0.065743 | 0.4 | 1 | 1.1 | 0.9
36 | 1 | 0.01598 | 0.004005 | 0 | 0 | 1 | 0.99945 | -0.010502 | 0.4 | 1 | 1.1 | 0.9
10 | 1 | 0 | 0 | 0 | 0 | 1 | 0.99485 | -0.098823 | 0.4 | 1 | 1.1 | 0.9
5 | 1 | 0 | 0 | 0 | 0 | 1 | 0.99404 | -0.1138 | 0.4 | 1 | 1.1 | 0.9
15 | 1 | 0 | 0 | 0 | 0 | 1 | 0.99297 | -0.13426 | 0.4 | 1 | 1.1 | 0.9
13 | 1 | 0 | 0 | 0 | 0 | 1 | 0.99144 | -0.16389 | 0.4 | 1 | 1.1 | 0.9
41 | 3 | 0.098339 | 0.024646 | 0 | 0 | 1 | 1 | 0 | 0.4 | 1 | 1.1 | 0.9
6 | 1 | 0 | 0 | 0 | 0 | 1 | 0.98828 | -0.22504 | 0.4 | 1 | 1.1 | 0.9
18 | 1 | 0.014988 | 0.0037564 | 0 | 0 | 1 | 0.98766 | -0.23705 | 0.4 | 1 | 1.1 | 0.9
19 | 1 | 0.088015 | 0.022059 | 0 | 0 | 1 | 0.99004 | -0.19085 | 0.4 | 1 | 1.1 | 0.9
17 | 1 | 0.079699 | 0.019975 | 0 | 0 | 1 | 0.9854 | -0.28093 | 0.4 | 1 | 1.1 | 0.9
11 | 1 | 0 | 0 | 0 | 0 | 1 | 0.99361 | -0.12268 | 0.4 | 1 | 1.1 | 0.9
40 | 1 | 0.0012433 | 0.0003116 | 0 | 0 | 1 | 0.99462 | -0.10331 | 0.4 | 1 | 1.1 | 0.9
21 | 1 | 0 | 0 | 0 | 0 | 1 | 0.99204 | -0.15296 | 0.4 | 1 | 1.1 | 0.9
23 | 1 | 0.010675 | 0.0026754 | 0 | 0 | 1 | 0.99062 | -0.17957 | 0.4 | 1 | 1.1 | 0.9
16 | 1 | 0 | 0 | 0 | 0 | 1 | 0.98868 | -0.21722 | 0.4 | 1 | 1.1 | 0.9
22 | 1 | 0.003847 | 0.00096414 | 0 | 0 | 1 | 0.98857 | -0.21936 | 0.4 | 1 | 1.1 | 0.9
20 | 1 | 0.046814 | 0.011733 | 0 | 0 | 1 | 0.9863 | -0.2634 | 0.4 | 1 | 1.1 | 0.9
38 | 1 | 0.0030035 | 0.00075274 | 0 | 0 | 1 | 0.99191 | -0.15553 | 0.4 | 1 | 1.1 | 0.9
33 | 1 | 0 | 0 | 0 | 0 | 1 | 0.99195 | -0.15482 | 0.4 | 1 | 1.1 | 0.9
39 | 1 | 0.010998 | 0.0027562 | 0 | 0 | 1 | 0.99455 | -0.10451 | 0.4 | 1 | 1.1 | 0.9
28 | 1 | 0.0031671 | 0.00079374 | 0 | 0 | 1 | 0.99145 | -0.16446 | 0.4 | 1 | 1.1 | 0.9
30 | 1 | 0.0041721 | 0.0010456 | 0 | 0 | 1 | 0.98963 | -0.19983 | 0.4 | 1 | 1.1 | 0.9
31 | 1 | 0 | 0 | 0 | 0 | 1 | 0.98975 | -0.19751 | 0.4 | 1 | 1.1 | 0.9
37 | 1 | 0.0012701 | 0.00031831 | 0 | 0 | 1 | 0.99192 | -0.1553 | 0.4 | 1 | 1.1 | 0.9
26 | 1 | 0 | 0 | 0 | 0 | 1 | 0.99109 | -0.17137 | 0.4 | 1 | 1.1 | 0.9
24 | 1 | 0.0011948 | 0.00029945 | 0 | 0 | 1 | 0.99102 | -0.17275 | 0.4 | 1 | 1.1 | 0.9
25 | 1 | 0.01127 | 0.0028246 | 0 | 0 | 1 | 0.99051 | -0.18257 | 0.4 | 1 | 1.1 | 0.9
27 | 1 | 0.0037347 | 0.00093601 | 0 | 0 | 1 | 0.99002 | -0.19219 | 0.4 | 1 | 1.1 | 0.9
29 | 1 | 0.0049196 | 0.001233 | 0 | 0 | 1 | 0.99104 | -0.17244 | 0.4 | 1 | 1.1 | 0.9
32 | 1 | 0.004802 | 0.0012035 | 0 | 0 | 1 | 0.98976 | -0.1972 | 0.4 | 1 | 1.1 | 0.9
34 | 1 | 0.0015592 | 0.00039078 | 0 | 0 | 1 | 0.99098 | -0.17359 | 0.4 | 1 | 1.1 | 0.9
35 | 1 | 0.0018664 | 0.00046776 | 0 | 0 | 1 | 0.99096 | -0.1739 | 0.4 | 1 | 1.1 | 0.9

## generator_data
GEN_BUS | PG | QG | QMAX | QMIN | VG | MBASE | GEN_STATUS | PMAX | PMIN
41 | 0.46542 | 0.11797 | 10 | -10 | 1 | 100 | 1 | 10 | 0

## branch_data
F_BUS | T_BUS | BR_R | BR_X | BR_B | RATE_A | RATE_B | RATE_C | TAP | SHIFT | BR_STATUS | ANGMIN | ANGMAX | P_in | Q_in | P_out | Q_out
1 | 2 | 0.39432 | 0.25237 | 6.6217e-10 | 0 | 0 | 0 | 0 | 0 | 1 | -90 | 90 | -0.045973 | -0.011522 | 0.045982 | 0.011527
2 | 4 | 1.4116 | 0.90343 | 2.3705e-09 | 0 | 0 | 0 | 0 | 0 | 1 | -90 | 90 | -0.050451 | -0.012648 | 0.050489 | 0.012672
4 | 36 | 2.3792 | 1.5227 | 3.9953e-09 | 0 | 0 | 0 | 0 | 0 | 1 | -90 | 90 | -0.10394 | -0.026159 | 0.10421 | 0.026334
4 | 10 | 2.7626 | 1.7681 | 4.6392e-09 | 0 | 0 | 0 | 0 | 0 | 1 | -90 | 90 | 0.053448 | 0.013487 | -0.053364 | -0.013433
36 | 41 | 0.39327 | 0.25169 | 6.604e-10 | 0 | 0 | 0 | 0 | 0 | 1 | -90 | 90 | -0.12019 | -0.030339 | 0.12025 | 0.030378
10 | 11 | 2.5796 | 1.651 | 4.3319e-09 | 0 | 0 | 0 | 0 | 0 | 1 | -90 | 90 | 0.04112 | 0.010364 | -0.041073 | -0.010334
10 | 40 | 1.6259 | 1.0406 | 2.7303e-09 | 0 | 0 | 0 | 0 | 0 | 1 | -90 | 90 | 0.012244 | 0.0030696 | -0.012241 | -0.0030682
5 | 15 | 1.4761 | 0.9447 | 2.4788e-09 | 0 | 0 | 0 | 0 | 0 | 1 | -90 | 90 | 0.061725 | 0.015619 | -0.061664 | -0.01558
5 | 13 | 1.2111 | 0.77508 | 4.0674e-09 | 0 | 0 | 0 | 0 | 0 | 1 | -90 | 90 | 0.18376 | 0.046462 | -0.18332 | -0.04618
5 | 41 | 2.0776 | 1.3297 | 6.9776e-09 | 0 | 0 | 0 | 0 | 0 | 1 | -90 | 90 | -0.24548 | -0.06208 | 0.24683 | 0.062942
15 | 23 | 3.2567 | 2.0843 | 5.4689e-09 | 0 | 0 | 0 | 0 | 0 | 1 | -90 | 90 | 0.061664 | 0.01558 | -0.061531 | -0.015495
13 | 19 | 0.6494 | 0.41562 | 2.181e-09 | 0 | 0 | 0 | 0 | 0 | 1 | -90 | 90 | 0.18332 | 0.04618 | -0.18308 | -0.046029
6 | 18 | 3.5056 | 2.2436 | 5.8869e-09 | 0 | 0 | 0 | 0 | 0 | 1 | -90 | 90 | 0.014997 | 0.0037614 | -0.014988 | -0.0037564
6 | 19 | 1.5836 | 1.0135 | 2.6593e-09 | 0 | 0 | 0 | 0 | 0 | 1 | -90 | 90 | -0.094909 | -0.023872 | 0.095064 | 0.023971
6 | 17 | 3.061 | 1.959 | 5.1402e-09 | 0 | 0 | 0 | 0 | 0 | 1 | -90 | 90 | 0.079912 | 0.02011 | -0.079699 | -0.019975
11 | 21 | 3.2661 | 2.0903 | 5.4847e-09 | 0 | 0 | 0 | 0 | 0 | 1 | -90 | 90 | 0.041073 | 0.010334 | -0.041013 | -0.010297
40 | 39 | 0.48495 | 0.31037 | 8.1435e-10 | 0 | 0 | 0 | 0 | 0 | 1 | -90 | 90 | 0.010998 | 0.0027566 | -0.010998 | -0.0027562
21 | 33 | 1.9144 | 1.2252 | 3.2148e-09 | 0 | 0 | 0 | 0 | 0 | 1 | -90 | 90 | 0.004274 | 0.0010706 | -0.0042737 | -0.0010707
21 | 28 | 1.3813 | 0.88403 | 2.3196e-09 | 0 | 0 | 0 | 0 | 0 | 1 | -90 | 90 | 0.036739 | 0.0092259 | -0.036719 | -0.0092133
23 | 16 | 3.2621 | 2.0877 | 5.4779e-09 | 0 | 0 | 0 | 0 | 0 | 1 | -90 | 90 | 0.050856 | 0.01282 | -0.050764 | -0.012762
16 | 22 | 2.4436 | 1.5639 | 4.1035e-09 | 0 | 0 | 0 | 0 | 0 | 1 | -90 | 90 | 0.0038474 | 0.000964 | -0.003847 | -0.00096415
16 | 20 | 4.3125 | 2.76 | 7.2418e-09 | 0 | 0 | 0 | 0 | 0 | 1 | -90 | 90 | 0.046917 | 0.011798 | -0.046814 | -0.011733
38 | 33 | 1.0406 | 0.66598 | 1.7474e-09 | 0 | 0 | 0 | 0 | 0 | 1 | -90 | 90 | -0.0030035 | -0.00075274 | 0.0030036 | 0.00075264
33 | 37 | 1.6624 | 1.064 | 2.7917e-09 | 0 | 0 | 0 | 0 | 0 | 1 | -90 | 90 | 0.0012701 | 0.00031805 | -0.0012701 | -0.00031831
28 | 26 | 0.90817 | 0.58123 | 1.5251e-09 | 0 | 0 | 0 | 0 | 0 | 1 | -90 | 90 | 0.033552 | 0.0084195 | -0.033541 | -0.0084126
30 | 31 | 2.4348 | 1.5582 | 4.0886e-09 | 0 | 0 | 0 | 0 | 0 | 1 | -90 | 90 | -0.0041721 | -0.0010456 | 0.0041725 | 0.0010455
31 | 32 | 0.3292 | 0.21069 | 5.5282e-10 | 0 | 0 | 0 | 0 | 0 | 1 | -90 | 90 | -0.0041725 | -0.0010455 | 0.0041726 | 0.0010455
26 | 29 | 0.56563 | 0.362 | 9.4985e-10 | 0 | 0 | 0 | 0 | 0 | 1 | -90 | 90 | 0.0083459 | 0.0020915 | -0.0083454 | -0.0020913
26 | 24 | 0.24139 | 0.15449 | 4.0536e-10 | 0 | 0 | 0 | 0 | 0 | 1 | -90 | 90 | 0.025195 | 0.0063211 | -0.025194 | -0.0063201
24 | 25 | 1.8019 | 1.1532 | 3.0258e-09 | 0 | 0 | 0 | 0 | 0 | 1 | -90 | 90 | 0.023999 | 0.0060207 | -0.023988 | -0.0060138
25 | 27 | 3.325 | 2.128 | 5.5836e-09 | 0 | 0 | 0 | 0 | 0 | 1 | -90 | 90 | 0.012717 | 0.0031892 | -0.012711 | -0.003186
27 | 32 | 2.4519 | 1.5692 | 4.1174e-09 | 0 | 0 | 0 | 0 | 0 | 1 | -90 | 90 | 0.0089768 | 0.00225 | -0.0089746 | -0.002249
29 | 34 | 1.4776 | 0.94568 | 2.4813e-09 | 0 | 0 | 0 | 0 | 0 | 1 | -90 | 90 | 0.0034258 | 0.00085831 | -0.0034256 | -0.00085844
34 | 35 | 0.72254 | 0.46243 | 1.2133e-09 | 0 | 0 | 0 | 0 | 0 | 1 | -90 | 90 | 0.0018664 | 0.00046766 | -0.0018664 | -0.00046776