## bus_data
BUS_I | BUS_TYPE | Pd | Qd | Gs | Bs | area | Vm | Va | baseKV | zone | Vmax | Vmin
1 | 1 | 0.0049058 | 0.0012295 | 0 | 0 | 1 | 0.98273 | -0.33096 | 0.4 | 1 | 1.1 | 0.9
2 | 1 | 0 | 0 | 0 | 0 | 1 | 0.98438 | -0.2989 | 0.4 | 1 | 1.1 | 0.9
3 | 1 | 0 | 0 | 0 | 0 | 1 | 0.9825 | -0.33537 | 0.4 | 1 | 1.1 | 0.9
4 | 1 | 0.0017871 | 0.0004479 | 0 | 0 | 1 | 0.98638 | -0.26019 | 0.4 | 1 | 1.1 | 0.9
5 | 1 | 0.0015858 | 0.00039744 | 0 | 0 | 1 | 0.98428 | -0.30086 | 0.4 | 1 | 1.1 | 0.9
6 | 1 | 0.002388 | 0.00059848 | 0 | 0 | 1 | 0.98165 | -0.35183 | 0.4 | 1 | 1.1 | 0.9
7 | 1 | 0.0032926 | 0.00082521 | 0 | 0 | 1 | 0.98234 | -0.33847 | 0.4 | 1 | 1.1 | 0.9
18 | 1 | 0.00064912 | 0.00016268 | 0 | 0 | 1 | 0.98796 | -0.22966 | 0.4 | 1 | 1.1 | 0.9
16 | 1 | 0 | 0 | 0 | 0 | 1 | 0.98419 | -0.30256 | 0.4 | 1 | 1.1 | 0.9
8 | 1 | 0.0080392 | 0.0020148 | 0 | 0 | 1 | 0.98047 | -0.37487 | 0.4 | 1 | 1.1 | 0.9
139 | 1 | 0.0014016 | 0.00035126 | 0 | 0 | 1 | 0.98231 | -0.33912 | 0.4 | 1 | 1.1 | 0.9
19 | 1 | 0.00067862 | 0.00017008 | 0 | 0 | 1 | 0.98801 | -0.2287 | 0.4 | 1 | 1.1 | 0.9
14 | 1 | 0 | 0 | 0 | 0 | 1 | 0.98413 | -0.30377 | 0.4 | 1 | 1.1 | 0.9
9 | 1 | 0 | 0 | 0 | 0 | 1 | 0.97858 | -0.41178 | 0.4 | 1 | 1.1 | 0.9
140 | 1 | 0.0017076 | 0.00042796 | 0 | 0 | 1 | 0.98228 | -0.33967 | 0.4 | 1 | 1.1 | 0.9
10 | 1 | 0.0011805 | 0.00029586 | 0 | 0 | 1 | 0.97841 | -0.41517 | 0.4 | 1 | 1.1 | 0.9
11 | 1 | 0.00089864 | 0.00022522 | 0 | 0 | 1 | 0.97759 | -0.43123 | 0.4 | 1 | 1.1 | 0.9
169 | 1 | 0.0025171 | 0.00063085 | 0 | 0 | 1 | 0.97837 | -0.41598 | 0.4 | 1 | 1.1 | 0.9
178 | 1 | 0.00099287 | 0.00024884 | 0 | 0 | 1 | 0.97758 | -0.43144 | 0.4 | 1 | 1.1 | 0.9
168 | 1 | 0.00099006 | 0.00024813 | 0 | 0 | 1 | 0.97837 | -0.41599 | 0.4 | 1 | 1.1 | 0.9
146 | 1 | 0.0010816 | 0.00027108 | 0 | 0 | 1 | 0.97757 | -0.43151 | 0.4 | 1 | 1.1 | 0.9
12 | 1 | 0.0039428 | 0.00098816 | 0 | 0 | 1 | 0.98388 | -0.30867 | 0.4 | 1 | 1.1 | 0.9
13 | 1 | 0.00061284 | 0.00015359 | 0 | 0 | 1 | 0.98386 | -0.30902 | 0.4 | 1 | 1.1 | 0.9
15 | 1 | 0.0056568 | 0.0014177 | 0 | 0 | 1 | 0.99119 | -0.16887 | 0.4 | 1 | 1.1 | 0.9
57 | 1 | 0 | 0 | 0 | 0 | 1 | 0.99137 | -0.16537 | 0.4 | 1 | 1.1 | 0.9
17 | 1 | 0 | 0 | 0 | 0 | 1 | 0.98922 | -0.2069 | 0.4 | 1 | 1.1 | 0.9
138 | 1 | 0.0052511 | 0.001316 | 0 | 0 | 1 | 0.98842 | -0.2224 | 0.4 | 1 | 1.1 | 0.9
125 | 1 | 0 | 0 | 0 | 0 | 1 | 0.99207 | -0.15181 | 0.4 | 1 | 1.1 | 0.9
121 | 1 | 0.0054416 | 0.0013638 | 0 | 0 | 1 | 0.99118 | -0.16911 | 0.4 | 1 | 1.1 | 0.9
56 | 1 | 0 | 0 | 0 | 0 | 1 | 0.99116 | -0.16935 | 0.4 | 1 | 1.1 | 0.9
120 | 1 | 0.0031453 | 0.00078828 | 0 | 0 | 1 | 0.99108 | -0.17102 | 0.4 | 1 | 1.1 | 0.9
137 | 1 | 0 | 0 | 0 | 0 | 1 | 0.98796 | -0.23147 | 0.4 | 1 | 1.1 | 0.9
20 | 1 | 0 | 0 | 0 | 0 | 1 | 0.99445 | -0.10565 | 0.4 | 1 | 1.1 | 0.9
21 | 1 | 0.0035906 | 0.00089989 | 0 | 0 | 1 | 0.99352 | -0.1235 | 0.4 | 1 | 1.1 | 0.9
22 | 1 | 0.01151 | 0.0028846 | 0 | 0 | 1 | 0.99381 | -0.11801 | 0.4 | 1 | 1.1 | 0.9
24 | 1 | 0 | 0 | 0 | 0 | 1 | 0.99862 | -0.02628 | 0.4 | 1 | 1.1 | 0.9
126 | 1 | 0.0037122 | 0.00093036 | 0 | 0 | 1 | 0.99225 | -0.14819 | 0.4 | 1 | 1.1 | 0.9
131 | 1 | 0.011154 | 0.0027955 | 0 | 0 | 1 | 0.99365 | -0.12112 | 0.4 | 1 | 1.1 | 0.9
23 | 1 | 0 | 0 | 0 | 0 | 1 | 0.99489 | -0.097547 | 0.4 | 1 | 1.1 | 0.9
118 | 1 | 0.0045056 | 0.0011292 | 0 | 0 | 1 | 0.99472 | -0.10098 | 0.4 | 1 | 1.1 | 0.9
124 | 1 | 0 | 0 | 0 | 0 | 1 | 0.99457 | -0.10386 | 0.4 | 1 | 1.1 | 0.9
123 | 3 | 0.0024074 | 0.00060335 | 0 | 0 | 1 | 1 | 0 | 0.4 | 1 | 1.1 | 0.9
127 | 1 | 0.0068989 | 0.001729 | 0 | 0 | 1 | 0.99142 | -0.16418 | 0.4 | 1 | 1.1 | 0.9
132 | 1 | 0.0023023 | 0.00057702 | 0 | 0 | 1 | 0.99343 | -0.12539 | 0.4 | 1 | 1.1 | 0.9
181 | 1 | 0.0036845 | 0.00092342 | 0 | 0 | 1 | 0.99199 | -0.15339 | 0.4 | 1 | 1.1 | 0.9
116 | 1 | 0.0047155 | 0.0011818 | 0 | 0 | 1 | 0.99455 | -0.10424 | 0.4 | 1 | 1.1 | 0.9
122 | 1 | 0.0084025 | 0.0021059 | 0 | 0 | 1 | 0.99443 | -0.10648 | 0.4 | 1 | 1.1 | 0.9
114 | 1 | 0.003112 | 0.00077994 | 0 | 0 | 1 | 0.98907 | -0.20971 | 0.4 | 1 | 1.1 | 0.9
112 | 1 | 0.0032663 | 0.00081861 | 0 | 0 | 1 | 0.98913 | -0.20869 | 0.4 | 1 | 1.1 | 0.9
136 | 1 | 0.033586 | 0.0084173 | 0 | 0 | 1 | 0.98613 | -0.26692 | 0.4 | 1 | 1.1 | 0.9
98 | 1 | 0.0012902 | 0.00032336 | 0 | 0 | 1 | 0.99019 | -0.18802 | 0.4 | 1 | 1.1 | 0.9
99 | 1 | 0.0010644 | 0.00026675 | 0 | 0 | 1 | 0.99019 | -0.188 | 0.4 | 1 | 1.1 | 0.9
101 | 1 | 0 | 0 | 0 | 0 | 1 | 0.99027 | -0.18636 | 0.4 | 1 | 1.1 | 0.9
103 | 1 | 0.00082585 | 0.00020698 | 0 | 0 | 1 | 0.99009 | -0.19 | 0.4 | 1 | 1.1 | 0.9
104 | 1 | 0.0033605 | 0.00084221 | 0 | 0 | 1 | 0.9906 | -0.18008 | 0.4 | 1 | 1.1 | 0.9
105 | 1 | 0.001962 | 0.00049172 | 0 | 0 | 1 | 0.99021 | -0.18755 | 0.4 | 1 | 1.1 | 0.9
109 | 1 | 0.0011595 | 0.00029061 | 0 | 0 | 1 | 0.98978 | -0.19587 | 0.4 | 1 | 1.1 | 0.9
130 | 1 | 0.0044097 | 0.0011052 | 0 | 0 | 1 | 0.991 | -0.17238 | 0.4 | 1 | 1.1 | 0.9
135 | 1 | 0 | 0 | 0 | 0 | 1 | 0.99013 | -0.18914 | 0.4 | 1 | 1.1 | 0.9
134 | 1 | 0.0024481 | 0.00061356 | 0 | 0 | 1 | 0.99003 | -0.19114 | 0.4 | 1 | 1.1 | 0.9
107 | 1 | 0.00066878 | 0.00016761 | 0 | 0 | 1 | 0.98962 | -0.19914 | 0.4 | 1 | 1.1 | 0.9
128 | 1 | 0.0032735 | 0.00082041 | 0 | 0 | 1 | 0.99112 | -0.16988 | 0.4 | 1 | 1.1 | 0.9
106 | 1 | 0.0013036 | 0.00032673 | 0 | 0 | 1 | 0.98948 | -0.20178 | 0.4 | 1 | 1.1 | 0.9
108 | 1 | 0.0026873 | 0.0006735 | 0 | 0 | 1 | 0.98948 | -0.20181 | 0.4 | 1 | 1.1 | 0.9
110 | 1 | 0.00080115 | 0.00020079 | 0 | 0 | 1 | 0.98934 | -0.20452 | 0.4 | 1 | 1.1 | 0.9
115 | 1 | 0.00081526 | 0.00020432 | 0 | 0 | 1 | 0.9893 | -0.2052 | 0.4 | 1 | 1.1 | 0.9
113 | 1 | 0.00092504 | 0.00023184 | 0 | 0 | 1 | 0.98925 | -0.2062 | 0.4 | 1 | 1.1 | 0.9
111 | 1 | 0.0010692 | 0.00026797 | 0 | 0 | 1 | 0.98914 | -0.20839 | 0.4 | 1 | 1.1 | 0.9
117 | 1 | 0.0051096 | 0.0012806 | 0 | 0 | 1 | 0.99451 | -0.10499 | 0.4 | 1 | 1.1 | 0.9
119 | 1 | 0.0011521 | 0.00028874 | 0 | 0 | 1 | 0.99447 | -0.10576 | 0.4 | 1 | 1.1 | 0.9
129 | 1 | 0.00096424 | 0.00024166 | 0 | 0 | 1 | 0.99447 | -0.10577 | 0.4 | 1 | 1.1 | 0.9
133 | 1 | 0 | 0 | 0 | 0 | 1 | 0.99313 | -0.1311 | 0.4 | 1 | 1.1 | 0.9
170 | 1 | 0 | 0 | 0 | 0 | 1 | 0.99294 | -0.13484 | 0.4 | 1 | 1.1 | 0.9
182 | 1 | 0.01371 | 0.0034362 | 0 | 0 | 1 | 0.99264 | -0.14068 | 0.4 | 1 | 1.1 | 0.9
154 | 1 | 0.0014849 | 0.00037216 | 0 | 0 | 1 | 0.98227 | -0.33992 | 0.4 | 1 | 1.1 | 0.9
141 | 1 | 0.0036702 | 0.00091983 | 0 | 0 | 1 | 0.97652 | -0.45218 | 0.4 | 1 | 1.1 | 0.9
142 | 1 | 0.0019689 | 0.00049346 | 0 | 0 | 1 | 0.9762 | -0.45842 | 0.4 | 1 | 1.1 | 0.9
143 | 1 | 0 | 0 | 0 | 0 | 1 | 0.97727 | -0.43749 | 0.4 | 1 | 1.1 | 0.9
144 | 1 | 0.0015357 | 0.00038488 | 0 | 0 | 1 | 0.97555 | -0.47116 | 0.4 | 1 | 1.1 | 0.9
153 | 1 | 0.0016991 | 0.00042585 | 0 | 0 | 1 | 0.97493 | -0.48354 | 0.4 | 1 | 1.1 | 0.9
145 | 1 | 0.0011281 | 0.00028272 | 0 | 0 | 1 | 0.97365 | -0.50861 | 0.4 | 1 | 1.1 | 0.9
162 | 1 | 0.00097216 | 0.00024365 | 0 | 0 | 1 | 0.97365 | -0.50861 | 0.4 | 1 | 1.1 | 0.9
149 | 1 | 0 | 0 | 0 | 0 | 1 | 0.97464 | -0.4891 | 0.4 | 1 | 1.1 | 0.9
163 | 1 | 0.001066 | 0.00026718 | 0 | 0 | 1 | 0.97366 | -0.50861 | 0.4 | 1 | 1.1 | 0.9
147 | 1 | 0.0014688 | 0.00036812 | 0 | 0 | 1 | 0.97428 | -0.49627 | 0.4 | 1 | 1.1 | 0.9
148 | 1 | 0 | 0 | 0 | 0 | 1 | 0.97397 | -0.50232 | 0.4 | 1 | 1.1 | 0.9
150 | 1 | 0.003985 | 0.00099873 | 0 | 0 | 1 | 0.9739 | -0.50385 | 0.4 | 1 | 1.1 | 0.9
151 | 1 | 0.0011454 | 0.00028706 | 0 | 0 | 1 | 0.97383 | -0.50524 | 0.4 | 1 | 1.1 | 0.9
152 | 1 | 0.0013814 | 0.00034622 | 0 | 0 | 1 | 0.97462 | -0.48963 | 0.4 | 1 | 1.1 | 0.9
160 | 1 | 0.0010073 | 0.00025246 | 0 | 0 | 1 | 0.97373 | -0.50722 | 0.4 | 1 | 1.1 | 0.9
177 | 1 | 0.0014409 | 0.00036113 | 0 | 0 | 1 | 0.97376 | -0.50652 | 0.4 | 1 | 1.1 | 0.9
158 | 1 | 0.00097042 | 0.00024321 | 0 | 0 | 1 | 0.97372 | -0.50723 | 0.4 | 1 | 1.1 | 0.9
175 | 1 | 0.0011968 | 0.00029995 | 0 | 0 | 1 | 0.9737 | -0.50764 | 0.4 | 1 | 1.1 | 0.9
156 | 1 | 0 | 0 | 0 | 0 | 1 | 0.97329 | -0.51583 | 0.4 | 1 | 1.1 | 0.9
157 | 1 | 0 | 0 | 0 | 0 | 1 | 0.97346 | -0.51239 | 0.4 | 1 | 1.1 | 0.9
161 | 1 | 0.002154 | 0.00053985 | 0 | 0 | 1 | 0.97324 | -0.51679 | 0.4 | 1 | 1.1 | 0.9
159 | 1 | 0.008436 | 0.0021143 | 0 | 0 | 1 | 0.97348 | -0.51214 | 0.4 | 1 | 1.1 | 0.9
176 | 1 | 0.0010568 | 0.00026487 | 0 | 0 | 1 | 0.97366 | -0.50859 | 0.4 | 1 | 1.1 | 0.9
174 | 1 | 0.001139 | 0.00028547 | 0 | 0 | 1 | 0.97366 | -0.5085 | 0.4 | 1 | 1.1 | 0.9
164 | 1 | 0.0010653 | 0.000267 | 0 | 0 | 1 | 0.97832 | -0.41695 | 0.4 | 1 | 1.1 | 0.9
165 | 1 | 0 | 0 | 0 | 0 | 1 | 0.97829 | -0.41749 | 0.4 | 1 | 1.1 | 0.9
166 | 1 | 0 | 0 | 0 | 0 | 1 | 0.97833 | -0.41677 | 0.4 | 1 | 1.1 | 0.9
167 | 1 | 0.00098272 | 0.00024629 | 0 | 0 | 1 | 0.97827 | -0.41788 | 0.4 | 1 | 1.1 | 0.9
172 | 1 | 0.0010475 | 0.00026252 | 0 | 0 | 1 | 0.97366 | -0.50849 | 0.4 | 1 | 1.1 | 0.9
173 | 1 | 0.0010658 | 0.00026713 | 0 | 0 | 1 | 0.97366 | -0.50848 | 0.4 | 1 | 1.1 | 0.9

## generator_data
GEN_BUS | PG | QG | QMAX | QMIN | VG | MBASE | GEN_STATUS | PMAX | PMIN
123 | 0.25616 | 0.06538 | 10 | -10 | 1 | 100 | 1 | 10 | 0

## branch_data
F_BUS | T_BUS | BR_R | BR_X | BR_B | RATE_A | RATE_B | RATE_C | TAP | SHIFT | BR_STATUS | ANGMIN | ANGMAX | P_in | Q_in | P_out | Q_out
1 | 2 | 1.9183 | 1.2277 | 3.2214e-09 | 0 | 0 | 0 | 0 | 0 | 1 | -90 | 90 | -0.072844 | -0.018397 | 0.072956 | 0.018469
1 | 3 | 0.28221 | 0.18062 | 4.7391e-10 | 0 | 0 | 0 | 0 | 0 | 1 | -90 | 90 | 0.067938 | 0.017168 | -0.067923 | -0.017159
2 | 4 | 2.1427 | 1.3713 | 3.5982e-09 | 0 | 0 | 0 | 0 | 0 | 1 | -90 | 90 | -0.079099 | -0.020007 | 0.079247 | 0.020101
2 | 5 | 1.3865 | 0.88735 | 2.3283e-09 | 0 | 0 | 0 | 0 | 0 | 1 | -90 | 90 | 0.0061436 | 0.0015388 | -0.0061431 | -0.0015387
3 | 6 | 1.1918 | 0.76275 | 2.0013e-09 | 0 | 0 | 0 | 0 | 0 | 1 | -90 | 90 | 0.060035 | 0.015182 | -0.059988 | -0.015152
3 | 7 | 1.6977 | 1.0865 | 2.8509e-09 | 0 | 0 | 0 | 0 | 0 | 1 | -90 | 90 | 0.007888 | 0.0019769 | -0.0078868 | -0.0019764
4 | 18 | 1.6583 | 1.0613 | 2.7847e-09 | 0 | 0 | 0 | 0 | 0 | 1 | -90 | 90 | -0.081034 | -0.020549 | 0.081153 | 0.020625
5 | 16 | 1.6223 | 1.0382 | 2.7242e-09 | 0 | 0 | 0 | 0 | 0 | 1 | -90 | 90 | 0.0045573 | 0.0011412 | -0.0045569 | -0.0011413
6 | 8 | 1.7349 | 1.1104 | 2.9134e-09 | 0 | 0 | 0 | 0 | 0 | 1 | -90 | 90 | 0.0576 | 0.014553 | -0.057537 | -0.014513
7 | 139 | 0.61621 | 0.39437 | 1.0348e-09 | 0 | 0 | 0 | 0 | 0 | 1 | -90 | 90 | 0.0045942 | 0.0011512 | -0.0045941 | -0.0011512
18 | 19 | 0.051716 | 0.033098 | 8.6846e-11 | 0 | 0 | 0 | 0 | 0 | 1 | -90 | 90 | -0.081802 | -0.020788 | 0.081806 | 0.02079
16 | 14 | 1.1503 | 0.7362 | 1.9317e-09 | 0 | 0 | 0 | 0 | 0 | 1 | -90 | 90 | 0.0045569 | 0.0011413 | -0.0045567 | -0.0011413
8 | 9 | 3.2224 | 2.0624 | 5.4114e-09 | 0 | 0 | 0 | 0 | 0 | 1 | -90 | 90 | 0.049497 | 0.012498 | -0.04941 | -0.012443
139 | 140 | 0.73898 | 0.47295 | 1.2409e-09 | 0 | 0 | 0 | 0 | 0 | 1 | -90 | 90 | 0.0031926 | 0.00079995 | -0.0031925 | -0.00080002
19 | 20 | 6.6291 | 4.2426 | 1.1132e-08 | 0 | 0 | 0 | 0 | 0 | 1 | -90 | 90 | -0.082485 | -0.02096 | 0.082976 | 0.021274
14 | 12 | 4.6671 | 2.987 | 7.8374e-09 | 0 | 0 | 0 | 0 | 0 | 1 | -90 | 90 | 0.0045567 | 0.0011413 | -0.0045556 | -0.0011414
9 | 10 | 2.1602 | 1.3826 | 3.6276e-09 | 0 | 0 | 0 | 0 | 0 | 1 | -90 | 90 | 0.0067371 | 0.0016877 | -0.006736 | -0.0016873
9 | 11 | 1.9615 | 1.2553 | 3.2938e-09 | 0 | 0 | 0 | 0 | 0 | 1 | -90 | 90 | 0.042673 | 0.010755 | -0.042633 | -0.01073
140 | 154 | 0.75162 | 0.48104 | 1.2622e-09 | 0 | 0 | 0 | 0 | 0 | 1 | -90 | 90 | 0.0014849 | 0.00037205 | -0.0014849 | -0.00037216
10 | 169 | 0.62467 | 0.39979 | 1.049e-09 | 0 | 0 | 0 | 0 | 0 | 1 | -90 | 90 | 0.0055555 | 0.0013915 | -0.0055553 | -0.0013914
11 | 178 | 0.022253 | 0.014242 | 3.7369e-11 | 0 | 0 | 0 | 0 | 0 | 1 | -90 | 90 | 0.041735 | 0.010505 | -0.041734 | -0.010505
169 | 168 | 0.01137 | 0.0072771 | 1.9094e-11 | 0 | 0 | 0 | 0 | 0 | 1 | -90 | 90 | 0.0030382 | 0.00076056 | -0.0030382 | -0.00076056
178 | 146 | 0.0070113 | 0.0044872 | 1.1774e-11 | 0 | 0 | 0 | 0 | 0 | 1 | -90 | 90 | 0.040741 | 0.010256 | -0.040741 | -0.010256
168 | 166 | 1.6425 | 1.0512 | 2.7582e-09 | 0 | 0 | 0 | 0 | 0 | 1 | -90 | 90 | 0.0020482 | 0.00051242 | -0.0020481 | -0.00051264
146 | 143 | 0.64785 | 0.41463 | 1.0879e-09 | 0 | 0 | 0 | 0 | 0 | 1 | -90 | 90 | 0.03966 | 0.0099845 | -0.039648 | -0.0099774
12 | 13 | 2.4822 | 1.5886 | 4.1682e-09 | 0 | 0 | 0 | 0 | 0 | 1 | -90 | 90 | 0.00061284 | 0.0001532 | -0.00061283 | -0.00015359
15 | 57 | 2.7253 | 1.7442 | 4.5766e-09 | 0 | 0 | 0 | 0 | 0 | 1 | -90 | 90 | -0.0056568 | -0.0014177 | 0.0056578 | 0.0014179
57 | 125 | 1.1258 | 0.7205 | 1.8905e-09 | 0 | 0 | 0 | 0 | 0 | 1 | -90 | 90 | -0.053261 | -0.013415 | 0.053295 | 0.013437
57 | 121 | 1.9155 | 1.2259 | 3.2167e-09 | 0 | 0 | 0 | 0 | 0 | 1 | -90 | 90 | 0.0085887 | 0.0021525 | -0.0085872 | -0.0021518
57 | 17 | 4.6997 | 3.0078 | 7.892e-09 | 0 | 0 | 0 | 0 | 0 | 1 | -90 | 90 | 0.039014 | 0.009845 | -0.038937 | -0.0097963
17 | 138 | 1.7496 | 1.1197 | 2.938e-09 | 0 | 0 | 0 | 0 | 0 | 1 | -90 | 90 | 0.038937 | 0.0097963 | -0.038908 | -0.0097781
138 | 137 | 1.1812 | 0.75599 | 1.9836e-09 | 0 | 0 | 0 | 0 | 0 | 1 | -90 | 90 | 0.033657 | 0.0084621 | -0.033642 | -0.008453
125 | 181 | 1.8912 | 1.2104 | 3.1758e-09 | 0 | 0 | 0 | 0 | 0 | 1 | -90 | 90 | 0.0036848 | 0.00092329 | -0.0036845 | -0.00092342
125 | 23 | 4.2287 | 2.7063 | 7.1011e-09 | 0 | 0 | 0 | 0 | 0 | 1 | -90 | 90 | -0.05698 | -0.014361 | 0.057128 | 0.014455
121 | 56 | 0.34565 | 0.22122 | 5.8045e-10 | 0 | 0 | 0 | 0 | 0 | 1 | -90 | 90 | 0.0031456 | 0.00078803 | -0.0031455 | -0.00078806
56 | 120 | 2.3267 | 1.4891 | 3.9072e-09 | 0 | 0 | 0 | 0 | 0 | 1 | -90 | 90 | 0.0031455 | 0.00078806 | -0.0031453 | -0.00078828
137 | 136 | 4.6101 | 2.9505 | 7.7416e-09 | 0 | 0 | 0 | 0 | 0 | 1 | -90 | 90 | 0.033642 | 0.008453 | -0.033585 | -0.0084174
20 | 21 | 1.6247 | 1.0398 | 2.7282e-09 | 0 | 0 | 0 | 0 | 0 | 1 | -90 | 90 | 0.048816 | 0.012296 | -0.048774 | -0.01227
20 | 22 | 1.4149 | 0.90556 | 2.376e-09 | 0 | 0 | 0 | 0 | 0 | 1 | -90 | 90 | 0.038717 | 0.0097177 | -0.038694 | -0.0097034
20 | 24 | 2.0895 | 1.3373 | 7.0175e-09 | 0 | 0 | 0 | 0 | 0 | 1 | -90 | 90 | -0.17051 | -0.043288 | 0.17116 | 0.043705
21 | 126 | 2.4206 | 1.5492 | 4.0648e-09 | 0 | 0 | 0 | 0 | 0 | 1 | -90 | 90 | 0.045183 | 0.01137 | -0.04513 | -0.011336
22 | 131 | 0.50741 | 0.32474 | 8.5208e-10 | 0 | 0 | 0 | 0 | 0 | 1 | -90 | 90 | 0.027184 | 0.0068187 | -0.02718 | -0.0068162
24 | 123 | 0.46919 | 0.30028 | 1.5758e-09 | 0 | 0 | 0 | 0 | 0 | 1 | -90 | 90 | -0.25343 | -0.064571 | 0.25375 | 0.064777
24 | 23 | 3.8879 | 2.4883 | 6.5289e-09 | 0 | 0 | 0 | 0 | 0 | 1 | -90 | 90 | 0.082267 | 0.020866 | -0.081986 | -0.020687
126 | 127 | 1.7055 | 1.0915 | 2.864e-09 | 0 | 0 | 0 | 0 | 0 | 1 | -90 | 90 | 0.041418 | 0.010406 | -0.041386 | -0.010386
131 | 132 | 1.1806 | 0.75556 | 1.9825e-09 | 0 | 0 | 0 | 0 | 0 | 1 | -90 | 90 | 0.016026 | 0.0040207 | -0.016023 | -0.0040188
23 | 118 | 0.9255 | 0.59232 | 1.5542e-09 | 0 | 0 | 0 | 0 | 0 | 1 | -90 | 90 | 0.016452 | 0.0041245 | -0.016449 | -0.0041229
23 | 124 | 3.3299 | 2.1311 | 5.5918e-09 | 0 | 0 | 0 | 0 | 0 | 1 | -90 | 90 | 0.0084061 | 0.0021074 | -0.0084036 | -0.0021063
118 | 116 | 1.2122 | 0.77581 | 2.0356e-09 | 0 | 0 | 0 | 0 | 0 | 1 | -90 | 90 | 0.011944 | 0.0029937 | -0.011942 | -0.0029927
124 | 122 | 1.3832 | 0.88527 | 2.3228e-09 | 0 | 0 | 0 | 0 | 0 | 1 | -90 | 90 | 0.0084036 | 0.0021063 | -0.0084025 | -0.0021059
127 | 128 | 0.72814 | 0.46601 | 1.2227e-09 | 0 | 0 | 0 | 0 | 0 | 1 | -90 | 90 | 0.034488 | 0.0086571 | -0.034478 | -0.0086512
132 | 133 | 1.8418 | 1.1788 | 3.0929e-09 | 0 | 0 | 0 | 0 | 0 | 1 | -90 | 90 | 0.01372 | 0.0034418 | -0.013717 | -0.0034397
116 | 117 | 0.45746 | 0.29278 | 7.682e-10 | 0 | 0 | 0 | 0 | 0 | 1 | -90 | 90 | 0.0072263 | 0.0018109 | -0.007226 | -0.0018108
114 | 112 | 1.4436 | 0.92393 | 2.4243e-09 | 0 | 0 | 0 | 0 | 0 | 1 | -90 | 90 | -0.003112 | -0.00077995 | 0.0031122 | 0.00077981
112 | 111 | 0.20725 | 0.13264 | 3.4803e-10 | 0 | 0 | 0 | 0 | 0 | 1 | -90 | 90 | -0.0063784 | -0.0015984 | 0.0063785 | 0.0015984
98 | 99 | 0.077532 | 0.04962 | 1.302e-10 | 0 | 0 | 0 | 0 | 0 | 1 | -90 | 90 | -0.0012902 | -0.00032336 | 0.0012902 | 0.00032335
99 | 101 | 3.0485 | 1.9511 | 5.1193e-09 | 0 | 0 | 0 | 0 | 0 | 1 | -90 | 90 | -0.0023546 | -0.0005901 | 0.0023547 | 0.00058972
101 | 103 | 0.96153 | 0.61538 | 1.6147e-09 | 0 | 0 | 0 | 0 | 0 | 1 | -90 | 90 | 0.016648 | 0.0041766 | -0.016646 | -0.0041749
101 | 104 | 1.1799 | 0.75515 | 1.9814e-09 | 0 | 0 | 0 | 0 | 0 | 1 | -90 | 90 | -0.023414 | -0.0058707 | 0.023421 | 0.005875
101 | 105 | 1.1808 | 0.7557 | 1.9828e-09 | 0 | 0 | 0 | 0 | 0 | 1 | -90 | 90 | 0.0044108 | 0.0011045 | -0.0044105 | -0.0011045
103 | 109 | 1.6306 | 1.0436 | 2.7382e-09 | 0 | 0 | 0 | 0 | 0 | 1 | -90 | 90 | 0.01582 | 0.0039679 | -0.015815 | -0.0039653
104 | 130 | 1.2669 | 0.81084 | 2.1275e-09 | 0 | 0 | 0 | 0 | 0 | 1 | -90 | 90 | -0.026781 | -0.0067172 | 0.026791 | 0.0067233
105 | 135 | 2.844 | 1.8201 | 4.7758e-09 | 0 | 0 | 0 | 0 | 0 | 1 | -90 | 90 | 0.0024486 | 0.00061277 | -0.0024484 | -0.00061312
109 | 107 | 0.97861 | 0.62631 | 1.6433e-09 | 0 | 0 | 0 | 0 | 0 | 1 | -90 | 90 | 0.014656 | 0.0036747 | -0.014653 | -0.0036734
130 | 128 | 0.353 | 0.22592 | 5.9278e-10 | 0 | 0 | 0 | 0 | 0 | 1 | -90 | 90 | -0.031201 | -0.0078285 | 0.031205 | 0.0078308
135 | 134 | 3.6044 | 2.3068 | 6.0528e-09 | 0 | 0 | 0 | 0 | 0 | 1 | -90 | 90 | 0.0024484 | 0.00061312 | -0.0024481 | -0.00061356
107 | 106 | 0.82776 | 0.52977 | 1.39e-09 | 0 | 0 | 0 | 0 | 0 | 1 | -90 | 90 | 0.013985 | 0.0035058 | -0.013983 | -0.0035048
106 | 108 | 0.0099092 | 0.0063419 | 1.664e-11 | 0 | 0 | 0 | 0 | 0 | 1 | -90 | 90 | 0.012679 | 0.0031781 | -0.012679 | -0.0031781
108 | 110 | 1.1924 | 0.76314 | 2.0024e-09 | 0 | 0 | 0 | 0 | 0 | 1 | -90 | 90 | 0.009992 | 0.0025046 | -0.0099907 | -0.002504
110 | 115 | 0.32561 | 0.20839 | 5.4678e-10 | 0 | 0 | 0 | 0 | 0 | 1 | -90 | 90 | 0.0091895 | 0.0023032 | -0.0091892 | -0.002303
115 | 113 | 0.52053 | 0.33314 | 8.7411e-10 | 0 | 0 | 0 | 0 | 0 | 1 | -90 | 90 | 0.008374 | 0.0020987 | -0.0083736 | -0.0020985
113 | 111 | 1.2897 | 0.82542 | 2.1658e-09 | 0 | 0 | 0 | 0 | 0 | 1 | -90 | 90 | 0.0074485 | 0.0018667 | -0.0074477 | -0.0018664
117 | 119 | 1.6143 | 1.0332 | 2.7109e-09 | 0 | 0 | 0 | 0 | 0 | 1 | -90 | 90 | 0.0021164 | 0.00053018 | -0.0021163 | -0.0005304
119 | 129 | 0.023038 | 0.014745 | 3.8687e-11 | 0 | 0 | 0 | 0 | 0 | 1 | -90 | 90 | 0.00096424 | 0.00024166 | -0.00096424 | -0.00024166
133 | 170 | 1.2052 | 0.7713 | 2.0238e-09 | 0 | 0 | 0 | 0 | 0 | 1 | -90 | 90 | 0.013717 | 0.0034397 | -0.013714 | -0.0034383
170 | 182 | 1.8822 | 1.2046 | 3.1607e-09 | 0 | 0 | 0 | 0 | 0 | 1 | -90 | 90 | 0.013714 | 0.0034383 | -0.01371 | -0.0034362
141 | 142 | 0.7426 | 0.47526 | 1.247e-09 | 0 | 0 | 0 | 0 | 0 | 1 | -90 | 90 | 0.03595 | 0.00904 | -0.03594 | -0.0090333
141 | 143 | 1.5893 | 1.0172 | 2.6689e-09 | 0 | 0 | 0 | 0 | 0 | 1 | -90 | 90 | -0.039621 | -0.0099599 | 0.039648 | 0.0099774
142 | 144 | 1.6047 | 1.027 | 2.6947e-09 | 0 | 0 | 0 | 0 | 0 | 1 | -90 | 90 | 0.033971 | 0.0085399 | -0.03395 | -0.0085269
144 | 153 | 1.6307 | 1.0436 | 2.7384e-09 | 0 | 0 | 0 | 0 | 0 | 1 | -90 | 90 | 0.032415 | 0.008142 | -0.032395 | -0.0081301
153 | 149 | 0.77135 | 0.49366 | 1.2953e-09 | 0 | 0 | 0 | 0 | 0 | 1 | -90 | 90 | 0.030696 | 0.0077042 | -0.030688 | -0.0076991
145 | 162 | 0.00020963 | 0.00013416 | 3.5202e-13 | 0 | 0 | 0 | 0 | 0 | 1 | -90 | 90 | -0.001128 | -0.00028273 | 0.001128 | 0.00028273
162 | 163 | 0.0035154 | 0.0022498 | 5.9033e-12 | 0 | 0 | 0 | 0 | 0 | 1 | -90 | 90 | -0.0021002 | -0.00052639 | 0.0021002 | 0.00052639
149 | 152 | 1.6295 | 1.0429 | 2.7364e-09 | 0 | 0 | 0 | 0 | 0 | 1 | -90 | 90 | 0.0013814 | 0.00034599 | -0.0013814 | -0.00034623
149 | 147 | 1.0431 | 0.66761 | 1.7517e-09 | 0 | 0 | 0 | 0 | 0 | 1 | -90 | 90 | 0.029307 | 0.0073532 | -0.029297 | -0.0073469
163 | 176 | 0.021544 | 0.013788 | 3.6179e-11 | 0 | 0 | 0 | 0 | 0 | 1 | -90 | 90 | -0.0031662 | -0.00079357 | 0.0031662 | 0.00079357
147 | 148 | 0.92443 | 0.59163 | 1.5524e-09 | 0 | 0 | 0 | 0 | 0 | 1 | -90 | 90 | 0.027828 | 0.0069788 | -0.02782 | -0.0069738
148 | 150 | 0.39403 | 0.25218 | 6.6169e-10 | 0 | 0 | 0 | 0 | 0 | 1 | -90 | 90 | 0.016559 | 0.0041506 | -0.016557 | -0.0041499
148 | 151 | 1.1017 | 0.70507 | 1.85e-09 | 0 | 0 | 0 | 0 | 0 | 1 | -90 | 90 | 0.011261 | 0.0028232 | -0.01126 | -0.0028224
150 | 160 | 1.1375 | 0.72803 | 1.9102e-09 | 0 | 0 | 0 | 0 | 0 | 1 | -90 | 90 | 0.012572 | 0.0031511 | -0.01257 | -0.00315
151 | 177 | 0.53981 | 0.34548 | 9.0648e-10 | 0 | 0 | 0 | 0 | 0 | 1 | -90 | 90 | 0.010114 | 0.0025353 | -0.010114 | -0.002535
160 | 158 | 0.005975 | 0.003824 | 1.0034e-11 | 0 | 0 | 0 | 0 | 0 | 1 | -90 | 90 | 0.011563 | 0.0028976 | -0.011563 | -0.0028976
177 | 175 | 0.54704 | 0.35011 | 9.1864e-10 | 0 | 0 | 0 | 0 | 0 | 1 | -90 | 90 | 0.0086729 | 0.0021739 | -0.0086724 | -0.0021737
158 | 159 | 1.9669 | 1.2588 | 3.303e-09 | 0 | 0 | 0 | 0 | 0 | 1 | -90 | 90 | 0.010593 | 0.0026543 | -0.01059 | -0.0026531
175 | 173 | 0.47887 | 0.30648 | 8.0416e-10 | 0 | 0 | 0 | 0 | 0 | 1 | -90 | 90 | 0.0074756 | 0.0018737 | -0.0074753 | -0.0018736
156 | 157 | 6.77 | 4.3328 | 1.1369e-08 | 0 | 0 | 0 | 0 | 0 | 1 | -90 | 90 | -0.0021541 | -0.00053964 | 0.0021544 | 0.00053878
156 | 161 | 1.8978 | 1.2146 | 3.187e-09 | 0 | 0 | 0 | 0 | 0 | 1 | -90 | 90 | 0.0021541 | 0.00053964 | -0.002154 | -0.00053987
157 | 159 | 0.49187 | 0.3148 | 8.2598e-10 | 0 | 0 | 0 | 0 | 0 | 1 | -90 | 90 | -0.0021544 | -0.00053878 | 0.0021545 | 0.00053872
176 | 174 | 0.091144 | 0.058332 | 1.5306e-10 | 0 | 0 | 0 | 0 | 0 | 1 | -90 | 90 | -0.004223 | -0.0010584 | 0.004223 | 0.0010584
174 | 172 | 0.0094941 | 0.0060762 | 1.5943e-11 | 0 | 0 | 0 | 0 | 0 | 1 | -90 | 90 | -0.005362 | -0.0013439 | 0.005362 | 0.0013439
164 | 165 | 2.333 | 1.4931 | 3.9177e-09 | 0 | 0 | 0 | 0 | 0 | 1 | -90 | 90 | 0.00098274 | 0.00024568 | -0.00098272 | -0.00024604
164 | 166 | 0.38359 | 0.2455 | 6.4416e-10 | 0 | 0 | 0 | 0 | 0 | 1 | -90 | 90 | -0.0020481 | -0.00051269 | 0.0020481 | 0.00051264
165 | 167 | 1.6906 | 1.082 | 2.839e-09 | 0 | 0 | 0 | 0 | 0 | 1 | -90 | 90 | 0.00098272 | 0.00024604 | -0.0009827 | -0.0002463
172 | 173 | 0.0076095 | 0.0048701 | 1.2778e-11 | 0 | 0 | 0 | 0 | 0 | 1 | -90 | 90 | -0.0064095 | -0.0016065 | 0.0064095 | 0.0016065