## bus_data
BUS_I | BUS_TYPE | Pd | Qd | Gs | Bs | area | Vm | Va | baseKV | zone | Vmax | Vmin
25 | 1 | 0.00081993 | 0.00020549 | 0 | 0 | 1 | 0.9747 | -0.48657 | 0.4 | 1 | 1.1 | 0.9
26 | 1 | 0.00055878 | 0.00014004 | 0 | 0 | 1 | 0.9752 | -0.47678 | 0.4 | 1 | 1.1 | 0.9
27 | 1 | 0 | 0 | 0 | 0 | 1 | 0.97444 | -0.4918 | 0.4 | 1 | 1.1 | 0.9
28 | 1 | 0 | 0 | 0 | 0 | 1 | 0.97625 | -0.45616 | 0.4 | 1 | 1.1 | 0.9
29 | 1 | 0 | 0 | 0 | 0 | 1 | 0.97433 | -0.49393 | 0.4 | 1 | 1.1 | 0.9
30 | 1 | 0 | 0 | 0 | 0 | 1 | 0.97384 | -0.50364 | 0.4 | 1 | 1.1 | 0.9
33 | 1 | 0.002378 | 0.00059599 | 0 | 0 | 1 | 0.97737 | -0.43427 | 0.4 | 1 | 1.1 | 0.9
31 | 1 | 0.0007519 | 0.00018844 | 0 | 0 | 1 | 0.97621 | -0.45685 | 0.4 | 1 | 1.1 | 0.9
86 | 1 | 0.01587 | 0.0039775 | 0 | 0 | 1 | 0.97285 | -0.52316 | 0.4 | 1 | 1.1 | 0.9
87 | 1 | 0.0068372 | 0.0017136 | 0 | 0 | 1 | 0.97408 | -0.49881 | 0.4 | 1 | 1.1 | 0.9
49 | 1 | 0 | 0 | 0 | 0 | 1 | 0.97368 | -0.50676 | 0.4 | 1 | 1.1 | 0.9
42 | 1 | 0 | 0 | 0 | 0 | 1 | 0.9737 | -0.50625 | 0.4 | 1 | 1.1 | 0.9
70 | 1 | 0.01364 | 0.0034185 | 0 | 0 | 1 | 0.97331 | -0.51407 | 0.4 | 1 | 1.1 | 0.9
32 | 1 | 0.0016414 | 0.00041138 | 0 | 0 | 1 | 0.97621 | -0.45686 | 0.4 | 1 | 1.1 | 0.9
34 | 1 | 0 | 0 | 0 | 0 | 1 | 0.97799 | -0.42213 | 0.4 | 1 | 1.1 | 0.9
35 | 1 | 0.0017938 | 0.00044958 | 0 | 0 | 1 | 0.97796 | -0.42266 | 0.4 | 1 | 1.1 | 0.9
36 | 1 | 0 | 0 | 0 | 0 | 1 | 0.97861 | -0.40993 | 0.4 | 1 | 1.1 | 0.9
68 | 1 | 0.0067513 | 0.001692 | 0 | 0 | 1 | 0.97905 | -0.40131 | 0.4 | 1 | 1.1 | 0.9
37 | 1 | 0 | 0 | 0 | 0 | 1 | 0.98154 | -0.35281 | 0.4 | 1 | 1.1 | 0.9
38 | 1 | 0 | 0 | 0 | 0 | 1 | 0.98192 | -0.34556 | 0.4 | 1 | 1.1 | 0.9
69 | 1 | 0.021957 | 0.005503 | 0 | 0 | 1 | 0.98094 | -0.36461 | 0.4 | 1 | 1.1 | 0.9
90 | 1 | 0.010507 | 0.0026334 | 0 | 0 | 1 | 0.98307 | -0.32318 | 0.4 | 1 | 1.1 | 0.9
39 | 1 | 0.0071115 | 0.0017823 | 0 | 0 | 1 | 0.9729 | -0.52215 | 0.4 | 1 | 1.1 | 0.9
40 | 1 | 0.010566 | 0.0026482 | 0 | 0 | 1 | 0.97362 | -0.50794 | 0.4 | 1 | 1.1 | 0.9
41 | 1 | 0 | 0 | 0 | 0 | 1 | 0.97257 | -0.5287 | 0.4 | 1 | 1.1 | 0.9
43 | 1 | 0 | 0 | 0 | 0 | 1 | 0.97201 | -0.53976 | 0.4 | 1 | 1.1 | 0.9
46 | 1 | 0 | 0 | 0 | 0 | 1 | 0.97188 | -0.54237 | 0.4 | 1 | 1.1 | 0.9
44 | 1 | 0.00092981 | 0.00023303 | 0 | 0 | 1 | 0.97199 | -0.54025 | 0.4 | 1 | 1.1 | 0.9
45 | 1 | 0.0013151 | 0.0003296 | 0 | 0 | 1 | 0.97197 | -0.54059 | 0.4 | 1 | 1.1 | 0.9
179 | 1 | 0.002152 | 0.00053935 | 0 | 0 | 1 | 0.97182 | -0.54345 | 0.4 | 1 | 1.1 | 0.9
48 | 1 | 0 | 0 | 0 | 0 | 1 | 0.99573 | -0.080615 | 0.4 | 1 | 1.1 | 0.9
52 | 1 | 0 | 0 | 0 | 0 | 1 | 0.9958 | -0.079264 | 0.4 | 1 | 1.1 | 0.9
50 | 1 | 0.002558 | 0.00064109 | 0 | 0 | 1 | 0.99568 | -0.081542 | 0.4 | 1 | 1.1 | 0.9
102 | 1 | 0 | 0 | 0 | 0 | 1 | 0.97315 | -0.51712 | 0.4 | 1 | 1.1 | 0.9
95 | 1 | 0.0062857 | 0.0015753 | 0 | 0 | 1 | 0.97355 | -0.50926 | 0.4 | 1 | 1.1 | 0.9
53 | 1 | 0 | 0 | 0 | 0 | 1 | 0.99413 | -0.11086 | 0.4 | 1 | 1.1 | 0.9
83 | 1 | 0.0016264 | 0.0004076 | 0 | 0 | 1 | 0.99723 | -0.052187 | 0.4 | 1 | 1.1 | 0.9
58 | 1 | 0.0033588 | 0.0008418 | 0 | 0 | 1 | 0.99332 | -0.12618 | 0.4 | 1 | 1.1 | 0.9
180 | 1 | 0.0075443 | 0.0018908 | 0 | 0 | 1 | 0.97279 | -0.52424 | 0.4 | 1 | 1.1 | 0.9
59 | 1 | 0 | 0 | 0 | 0 | 1 | 0.9921 | -0.14958 | 0.4 | 1 | 1.1 | 0.9
62 | 1 | 0.009437 | 0.0023651 | 0 | 0 | 1 | 0.99177 | -0.15584 | 0.4 | 1 | 1.1 | 0.9
63 | 1 | 0.0095528 | 0.0023942 | 0 | 0 | 1 | 0.99059 | -0.17839 | 0.4 | 1 | 1.1 | 0.9
60 | 1 | 0 | 0 | 0 | 0 | 1 | 0.98928 | -0.20335 | 0.4 | 1 | 1.1 | 0.9
61 | 1 | 0 | 0 | 0 | 0 | 1 | 0.98768 | -0.23409 | 0.4 | 1 | 1.1 | 0.9
79 | 1 | 0.0026179 | 0.00065611 | 0 | 0 | 1 | 0.98612 | -0.26428 | 0.4 | 1 | 1.1 | 0.9
66 | 1 | 0.0059118 | 0.0014816 | 0 | 0 | 1 | 0.97969 | -0.38896 | 0.4 | 1 | 1.1 | 0.9
67 | 1 | 0.0057232 | 0.0014344 | 0 | 0 | 1 | 0.9803 | -0.37705 | 0.4 | 1 | 1.1 | 0.9
71 | 1 | 0.0045626 | 0.0011435 | 0 | 0 | 1 | 0.98333 | -0.31832 | 0.4 | 1 | 1.1 | 0.9
72 | 1 | 0.0024795 | 0.00062141 | 0 | 0 | 1 | 0.98354 | -0.31419 | 0.4 | 1 | 1.1 | 0.9
73 | 1 | 0 | 0 | 0 | 0 | 1 | 0.98326 | -0.31975 | 0.4 | 1 | 1.1 | 0.9
74 | 1 | 0.0070972 | 0.0017787 | 0 | 0 | 1 | 0.98385 | -0.30829 | 0.4 | 1 | 1.1 | 0.9
75 | 1 | 0.0023476 | 0.00058837 | 0 | 0 | 1 | 0.98316 | -0.32178 | 0.4 | 1 | 1.1 | 0.9
76 | 1 | 0.007743 | 0.0019406 | 0 | 0 | 1 | 0.98398 | -0.30563 | 0.4 | 1 | 1.1 | 0.9
78 | 1 | 0.0042651 | 0.0010689 | 0 | 0 | 1 | 0.98313 | -0.32237 | 0.4 | 1 | 1.1 | 0.9
77 | 1 | 0 | 0 | 0 | 0 | 1 | 0.98446 | -0.29622 | 0.4 | 1 | 1.1 | 0.9
80 | 1 | 0.012826 | 0.0032144 | 0 | 0 | 1 | 0.98463 | -0.29301 | 0.4 | 1 | 1.1 | 0.9
91 | 1 | 0 | 0 | 0 | 0 | 1 | 0.9833 | -0.31868 | 0.4 | 1 | 1.1 | 0.9
81 | 3 | 0.026221 | 0.0065715 | 0 | 0 | 1 | 1 | 0 | 0.4 | 1 | 1.1 | 0.9
82 | 1 | 0.014854 | 0.0037227 | 0 | 0 | 1 | 0.99874 | -0.023618 | 0.4 | 1 | 1.1 | 0.9
84 | 1 | 0.016174 | 0.0040537 | 0 | 0 | 1 | 0.97176 | -0.54462 | 0.4 | 1 | 1.1 | 0.9
85 | 1 | 0.016124 | 0.0040411 | 0 | 0 | 1 | 0.97223 | -0.53537 | 0.4 | 1 | 1.1 | 0.9
88 | 1 | 0.0065808 | 0.0016493 | 0 | 0 | 1 | 0.97379 | -0.50449 | 0.4 | 1 | 1.1 | 0.9
89 | 1 | 0.0081786 | 0.0020498 | 0 | 0 | 1 | 0.97366 | -0.50722 | 0.4 | 1 | 1.1 | 0.9
92 | 1 | 0.010562 | 0.002647 | 0 | 0 | 1 | 0.98202 | -0.34384 | 0.4 | 1 | 1.1 | 0.9
93 | 1 | 0.015493 | 0.003883 | 0 | 0 | 1 | 0.98186 | -0.34688 | 0.4 | 1 | 1.1 | 0.9
94 | 1 | 0.0078453 | 0.0019662 | 0 | 0 | 1 | 0.97326 | -0.51493 | 0.4 | 1 | 1.1 | 0.9
96 | 1 | 0.0034776 | 0.00087157 | 0 | 0 | 1 | 0.97263 | -0.52748 | 0.4 | 1 | 1.1 | 0.9
97 | 1 | 0.0024493 | 0.00061385 | 0 | 0 | 1 | 0.97201 | -0.53976 | 0.4 | 1 | 1.1 | 0.9
171 | 1 | 0.018226 | 0.004568 | 0 | 0 | 1 | 0.97199 | -0.54012 | 0.4 | 1 | 1.1 | 0.9

## generator_data
GEN_BUS | PG | QG | QMAX | QMIN | VG | MBASE | GEN_STATUS | PMAX | PMIN
81 | 0.35395 | 0.091113 | 10 | -10 | 1 | 100 | 1 | 10 | 0

## branch_data
F_BUS | T_BUS | BR_R | BR_X | BR_B | RATE_A | RATE_B | RATE_C | TAP | SHIFT | BR_STATUS | ANGMIN | ANGMAX | P_in | Q_in | P_out | Q_out
25 | 26 | 0.27406 | 0.1754 | 2.3011e-09 | 0 | 0 | 0 | 0 | 0 | 1 | -90 | 90 | -0.1524 | -0.038288 | 0.15247 | 0.038334
25 | 27 | 0.1471 | 0.094142 | 1.2351e-09 | 0 | 0 | 0 | 0 | 0 | 1 | -90 | 90 | 0.15158 | 0.038083 | -0.15154 | -0.038059
26 | 28 | 0.57608 | 0.36869 | 4.8369e-09 | 0 | 0 | 0 | 0 | 0 | 1 | -90 | 90 | -0.15303 | -0.038474 | 0.15318 | 0.03857
27 | 29 | 0.13052 | 0.083533 | 6.5754e-10 | 0 | 0 | 0 | 0 | 0 | 1 | -90 | 90 | 0.069874 | 0.017554 | -0.069867 | -0.01755
27 | 30 | 0.61754 | 0.39523 | 5.1851e-09 | 0 | 0 | 0 | 0 | 0 | 1 | -90 | 90 | 0.081664 | 0.020505 | -0.081618 | -0.020476
28 | 33 | 0.60373 | 0.38639 | 5.0691e-09 | 0 | 0 | 0 | 0 | 0 | 1 | -90 | 90 | -0.15557 | -0.039169 | 0.15573 | 0.039273
28 | 31 | 1.2327 | 0.78896 | 2.0701e-09 | 0 | 0 | 0 | 0 | 0 | 1 | -90 | 90 | 0.0023934 | 0.0005997 | -0.0023933 | -0.00059984
29 | 86 | 2.5777 | 1.6497 | 4.3287e-09 | 0 | 0 | 0 | 0 | 0 | 1 | -90 | 90 | 0.04826 | 0.012131 | -0.048193 | -0.012089
29 | 87 | 0.95965 | 0.61417 | 1.6115e-09 | 0 | 0 | 0 | 0 | 0 | 1 | -90 | 90 | 0.021606 | 0.0054186 | -0.021601 | -0.0054156
30 | 49 | 0.28978 | 0.18546 | 2.4331e-09 | 0 | 0 | 0 | 0 | 0 | 1 | -90 | 90 | 0.045881 | 0.011516 | -0.045874 | -0.011512
30 | 42 | 0.50363 | 0.32233 | 4.2287e-09 | 0 | 0 | 0 | 0 | 0 | 1 | -90 | 90 | 0.022091 | 0.0055367 | -0.022088 | -0.0055354
30 | 70 | 3.2497 | 2.0798 | 5.4571e-09 | 0 | 0 | 0 | 0 | 0 | 1 | -90 | 90 | 0.013647 | 0.0034225 | -0.01364 | -0.0034187
33 | 34 | 0.33031 | 0.2114 | 2.7734e-09 | 0 | 0 | 0 | 0 | 0 | 1 | -90 | 90 | -0.15811 | -0.039869 | 0.1582 | 0.039927
31 | 32 | 0.0047235 | 0.003023 | 7.932e-12 | 0 | 0 | 0 | 0 | 0 | 1 | -90 | 90 | 0.0016414 | 0.00041139 | -0.0016414 | -0.00041139
86 | 85 | 1.603 | 1.0259 | 2.6919e-09 | 0 | 0 | 0 | 0 | 0 | 1 | -90 | 90 | 0.032323 | 0.008111 | -0.032305 | -0.0080992
87 | 88 | 1.6386 | 1.0487 | 2.7517e-09 | 0 | 0 | 0 | 0 | 0 | 1 | -90 | 90 | 0.014764 | 0.0037019 | -0.01476 | -0.0036996
49 | 102 | 5.8275 | 3.7296 | 9.786e-09 | 0 | 0 | 0 | 0 | 0 | 1 | -90 | 90 | 0.0075504 | 0.0018933 | -0.0075467 | -0.0018919
49 | 95 | 0.2777 | 0.17773 | 2.3317e-09 | 0 | 0 | 0 | 0 | 0 | 1 | -90 | 90 | 0.038323 | 0.009619 | -0.038319 | -0.0096163
42 | 40 | 0.3251 | 0.20806 | 2.7296e-09 | 0 | 0 | 0 | 0 | 0 | 1 | -90 | 90 | 0.022088 | 0.0055354 | -0.022086 | -0.0055345
34 | 35 | 1.285 | 0.82242 | 2.1579e-09 | 0 | 0 | 0 | 0 | 0 | 1 | -90 | 90 | 0.0017938 | 0.00044941 | -0.0017938 | -0.00044959
34 | 36 | 0.32851 | 0.21025 | 2.7583e-09 | 0 | 0 | 0 | 0 | 0 | 1 | -90 | 90 | -0.16 | -0.040377 | 0.16009 | 0.040436
36 | 68 | 0.23249 | 0.1488 | 1.9521e-09 | 0 | 0 | 0 | 0 | 0 | 1 | -90 | 90 | -0.16009 | -0.040436 | 0.16016 | 0.040478
68 | 66 | 0.31957 | 0.20453 | 2.6833e-09 | 0 | 0 | 0 | 0 | 0 | 1 | -90 | 90 | -0.16691 | -0.04217 | 0.16701 | 0.042233
37 | 38 | 0.15669 | 0.10028 | 1.3156e-09 | 0 | 0 | 0 | 0 | 0 | 1 | -90 | 90 | -0.20092 | -0.050856 | 0.20099 | 0.0509
37 | 69 | 0.25525 | 0.16336 | 2.1432e-09 | 0 | 0 | 0 | 0 | 0 | 1 | -90 | 90 | 0.20092 | 0.050856 | -0.2008 | -0.050783
38 | 90 | 0.48527 | 0.31057 | 4.0745e-09 | 0 | 0 | 0 | 0 | 0 | 1 | -90 | 90 | -0.20099 | -0.0509 | 0.2012 | 0.051038
69 | 67 | 0.30169 | 0.19308 | 2.5331e-09 | 0 | 0 | 0 | 0 | 0 | 1 | -90 | 90 | 0.17885 | 0.04528 | -0.17874 | -0.045212
90 | 91 | 0.092597 | 0.059262 | 7.7747e-10 | 0 | 0 | 0 | 0 | 0 | 1 | -90 | 90 | -0.21171 | -0.053671 | 0.21176 | 0.053701
39 | 40 | 5.237 | 3.3517 | 1.7589e-08 | 0 | 0 | 0 | 0 | 0 | 1 | -90 | 90 | -0.011512 | -0.0028829 | 0.01152 | 0.0028862
39 | 41 | 6.2992 | 4.0315 | 1.0578e-08 | 0 | 0 | 0 | 0 | 0 | 1 | -90 | 90 | 0.004401 | 0.0011005 | -0.0043996 | -0.0011006
41 | 43 | 10.6431 | 6.8116 | 1.7873e-08 | 0 | 0 | 0 | 0 | 0 | 1 | -90 | 90 | 0.0043996 | 0.0011006 | -0.0043973 | -0.0011008
43 | 46 | 5.1302 | 3.2833 | 8.615e-09 | 0 | 0 | 0 | 0 | 0 | 1 | -90 | 90 | 0.0021524 | 0.00053847 | -0.0021521 | -0.00053911
43 | 44 | 0.92595 | 0.59261 | 1.5549e-09 | 0 | 0 | 0 | 0 | 0 | 1 | -90 | 90 | 0.0022449 | 0.00056238 | -0.0022449 | -0.0005625
46 | 179 | 2.1255 | 1.3603 | 3.5692e-09 | 0 | 0 | 0 | 0 | 0 | 1 | -90 | 90 | 0.0021521 | 0.00053911 | -0.002152 | -0.00053938
44 | 45 | 1.0881 | 0.69641 | 1.8273e-09 | 0 | 0 | 0 | 0 | 0 | 1 | -90 | 90 | 0.0013151 | 0.00032945 | -0.0013151 | -0.00032961
48 | 52 | 2.3461 | 1.5015 | 3.9398e-09 | 0 | 0 | 0 | 0 | 0 | 1 | -90 | 90 | -0.0025581 | -0.00064089 | 0.0025582 | 0.00064061
48 | 50 | 1.6103 | 1.0306 | 2.7041e-09 | 0 | 0 | 0 | 0 | 0 | 1 | -90 | 90 | 0.0025581 | 0.00064089 | -0.002558 | -0.00064109
52 | 53 | 0.46348 | 0.29663 | 3.8916e-09 | 0 | 0 | 0 | 0 | 0 | 1 | -90 | 90 | 0.30747 | 0.078991 | -0.307 | -0.07869
52 | 83 | 0.39509 | 0.25286 | 3.3173e-09 | 0 | 0 | 0 | 0 | 0 | 1 | -90 | 90 | -0.31003 | -0.079632 | 0.31043 | 0.079893
102 | 180 | 4.0039 | 2.5625 | 6.7236e-09 | 0 | 0 | 0 | 0 | 0 | 1 | -90 | 90 | 0.0075467 | 0.0018919 | -0.0075441 | -0.0018909
95 | 94 | 0.75228 | 0.48146 | 6.3164e-09 | 0 | 0 | 0 | 0 | 0 | 1 | -90 | 90 | 0.032033 | 0.0080409 | -0.032025 | -0.008036
53 | 58 | 0.22408 | 0.14341 | 1.8814e-09 | 0 | 0 | 0 | 0 | 0 | 1 | -90 | 90 | 0.307 | 0.07869 | -0.30677 | -0.078545
83 | 82 | 0.41586 | 0.26615 | 3.4917e-09 | 0 | 0 | 0 | 0 | 0 | 1 | -90 | 90 | -0.31206 | -0.0803 | 0.31249 | 0.080578
58 | 59 | 0.34566 | 0.22122 | 2.9023e-09 | 0 | 0 | 0 | 0 | 0 | 1 | -90 | 90 | 0.30341 | 0.077703 | -0.30307 | -0.077483
59 | 62 | 2.9253 | 1.8722 | 4.9124e-09 | 0 | 0 | 0 | 0 | 0 | 1 | -90 | 90 | 0.0094398 | 0.0023665 | -0.009437 | -0.0023652
59 | 63 | 0.43797 | 0.2803 | 3.6773e-09 | 0 | 0 | 0 | 0 | 0 | 1 | -90 | 90 | 0.29363 | 0.075117 | -0.29322 | -0.074856
63 | 60 | 0.39134 | 0.25046 | 3.2859e-09 | 0 | 0 | 0 | 0 | 0 | 1 | -90 | 90 | 0.28366 | 0.072462 | -0.28332 | -0.072243
60 | 61 | 0.48073 | 0.30766 | 4.0363e-09 | 0 | 0 | 0 | 0 | 0 | 1 | -90 | 90 | 0.28332 | 0.072244 | -0.2829 | -0.071975
61 | 79 | 0.47041 | 0.30106 | 3.9497e-09 | 0 | 0 | 0 | 0 | 0 | 1 | -90 | 90 | 0.2829 | 0.071976 | -0.28249 | -0.071713
79 | 80 | 0.45056 | 0.28836 | 3.783e-09 | 0 | 0 | 0 | 0 | 0 | 1 | -90 | 90 | 0.27987 | 0.071057 | -0.27949 | -0.07081
66 | 67 | 0.29833 | 0.19093 | 2.5049e-09 | 0 | 0 | 0 | 0 | 0 | 1 | -90 | 90 | -0.17292 | -0.043715 | 0.17302 | 0.043778
71 | 72 | 1.5993 | 1.0236 | 2.6857e-09 | 0 | 0 | 0 | 0 | 0 | 1 | -90 | 90 | -0.011176 | -0.0028011 | 0.011179 | 0.0028023
71 | 73 | 0.94057 | 0.60197 | 1.5795e-09 | 0 | 0 | 0 | 0 | 0 | 1 | -90 | 90 | 0.0066138 | 0.0016576 | -0.0066134 | -0.0016575
72 | 74 | 1.8758 | 1.2005 | 3.1499e-09 | 0 | 0 | 0 | 0 | 0 | 1 | -90 | 90 | -0.013658 | -0.0034237 | 0.013662 | 0.0034258
73 | 75 | 1.3265 | 0.84897 | 2.2276e-09 | 0 | 0 | 0 | 0 | 0 | 1 | -90 | 90 | 0.0066134 | 0.0016575 | -0.0066127 | -0.0016573
74 | 76 | 0.55531 | 0.3554 | 9.3251e-10 | 0 | 0 | 0 | 0 | 0 | 1 | -90 | 90 | -0.020759 | -0.0052046 | 0.020762 | 0.0052062
75 | 78 | 0.60369 | 0.38636 | 1.0138e-09 | 0 | 0 | 0 | 0 | 0 | 1 | -90 | 90 | 0.0042651 | 0.0010689 | -0.004265 | -0.0010689
76 | 77 | 1.4346 | 0.91814 | 2.4091e-09 | 0 | 0 | 0 | 0 | 0 | 1 | -90 | 90 | -0.028505 | -0.0071468 | 0.028517 | 0.0071547
77 | 80 | 0.052593 | 0.03366 | 4.4159e-10 | 0 | 0 | 0 | 0 | 0 | 1 | -90 | 90 | -0.26662 | -0.06757 | 0.26666 | 0.067596
77 | 91 | 0.41277 | 0.26417 | 3.4657e-09 | 0 | 0 | 0 | 0 | 0 | 1 | -90 | 90 | 0.2381 | 0.060415 | -0.23785 | -0.060251
91 | 92 | 4.1792 | 2.6747 | 7.018e-09 | 0 | 0 | 0 | 0 | 0 | 1 | -90 | 90 | 0.026088 | 0.0065507 | -0.026057 | -0.0065314
81 | 82 | 0.32882 | 0.21044 | 2.7609e-09 | 0 | 0 | 0 | 0 | 0 | 1 | -90 | 90 | 0.32772 | 0.084541 | -0.32735 | -0.0843
84 | 85 | 2.4208 | 1.5493 | 4.0651e-09 | 0 | 0 | 0 | 0 | 0 | 1 | -90 | 90 | -0.016174 | -0.0040538 | 0.016181 | 0.004058
88 | 89 | 1.4168 | 0.90675 | 2.3792e-09 | 0 | 0 | 0 | 0 | 0 | 1 | -90 | 90 | 0.0081795 | 0.0020503 | -0.0081784 | -0.0020498
92 | 93 | 0.84855 | 0.54307 | 1.4249e-09 | 0 | 0 | 0 | 0 | 0 | 1 | -90 | 90 | 0.015495 | 0.0038844 | -0.015493 | -0.0038831
94 | 96 | 2.2034 | 1.4102 | 7.4003e-09 | 0 | 0 | 0 | 0 | 0 | 1 | -90 | 90 | 0.024179 | 0.0060697 | -0.024165 | -0.0060612
96 | 97 | 2.5185 | 1.6118 | 4.2292e-09 | 0 | 0 | 0 | 0 | 0 | 1 | -90 | 90 | 0.020687 | 0.0051896 | -0.020675 | -0.0051822
97 | 171 | 0.083097 | 0.053182 | 1.3954e-10 | 0 | 0 | 0 | 0 | 0 | 1 | -90 | 90 | 0.018226 | 0.0045684 | -0.018226 | -0.0045682