## bus_data
BUS_I | BUS_TYPE | Pd | Qd | Gs | Bs | area | Vm | Va | baseKV | zone | Vmax | Vmin
1 | 3 | 0.0092416 | 0.0023162 | 0 | 0 | 1 | 1 | 0 | 0.4 | 1 | 1.1 | 0.9
2 | 1 | 0.003399 | 0.00085186 | 0 | 0 | 1 | 0.99863 | -0.026084 | 0.4 | 1 | 1.1 | 0.9
3 | 1 | 0 | 0 | 0 | 0 | 1 | 0.99885 | -0.021992 | 0.4 | 1 | 1.1 | 0.9
4 | 1 | 0.0096666 | 0.0024227 | 0 | 0 | 1 | 0.99804 | -0.037127 | 0.4 | 1 | 1.1 | 0.9
5 | 1 | 0 | 0 | 0 | 0 | 1 | 0.99657 | -0.065707 | 0.4 | 1 | 1.1 | 0.9
6 | 1 | 0.0098173 | 0.0024604 | 0 | 0 | 1 | 0.99854 | -0.027997 | 0.4 | 1 | 1.1 | 0.9
7 | 1 | 0.0071446 | 0.0017906 | 0 | 0 | 1 | 0.99283 | -0.13683 | 0.4 | 1 | 1.1 | 0.9
8 | 1 | 0.0038612 | 0.0009677 | 0 | 0 | 1 | 0.99635 | -0.069843 | 0.4 | 1 | 1.1 | 0.9
9 | 1 | 0.0038628 | 0.00096812 | 0 | 0 | 1 | 0.99565 | -0.083405 | 0.4 | 1 | 1.1 | 0.9
10 | 1 | 0.001758 | 0.00044061 | 0 | 0 | 1 | 0.99788 | -0.040589 | 0.4 | 1 | 1.1 | 0.9
11 | 1 | 0 | 0 | 0 | 0 | 1 | 0.99119 | -0.16838 | 0.4 | 1 | 1.1 | 0.9
135 | 1 | 0.003863 | 0.00096816 | 0 | 0 | 1 | 0.99611 | -0.074523 | 0.4 | 1 | 1.1 | 0.9
46 | 1 | 0.0026956 | 0.00067558 | 0 | 0 | 1 | 0.99478 | -0.10014 | 0.4 | 1 | 1.1 | 0.9
18 | 1 | 0.0026595 | 0.00066653 | 0 | 0 | 1 | 0.99719 | -0.053948 | 0.4 | 1 | 1.1 | 0.9
12 | 1 | 0 | 0 | 0 | 0 | 1 | 0.99113 | -0.16943 | 0.4 | 1 | 1.1 | 0.9
13 | 1 | 0.0019362 | 0.00048525 | 0 | 0 | 1 | 0.98814 | -0.22719 | 0.4 | 1 | 1.1 | 0.9
134 | 1 | 0.0062322 | 0.0015619 | 0 | 0 | 1 | 0.99601 | -0.076552 | 0.4 | 1 | 1.1 | 0.9
44 | 1 | 0.0027084 | 0.0006788 | 0 | 0 | 1 | 0.99433 | -0.1088 | 0.4 | 1 | 1.1 | 0.9
16 | 1 | 0.0016867 | 0.00042273 | 0 | 0 | 1 | 0.99681 | -0.061254 | 0.4 | 1 | 1.1 | 0.9
71 | 1 | 0.0057998 | 0.0014536 | 0 | 0 | 1 | 0.99089 | -0.17418 | 0.4 | 1 | 1.1 | 0.9
47 | 1 | 0.0086896 | 0.0021778 | 0 | 0 | 1 | 0.98762 | -0.23732 | 0.4 | 1 | 1.1 | 0.9
58 | 1 | 0.0016239 | 0.00040698 | 0 | 0 | 1 | 0.98612 | -0.26654 | 0.4 | 1 | 1.1 | 0.9
27 | 1 | 0.0016513 | 0.00041385 | 0 | 0 | 1 | 0.98748 | -0.24001 | 0.4 | 1 | 1.1 | 0.9
14 | 1 | 0.016758 | 0.0041999 | 0 | 0 | 1 | 0.99632 | -0.070664 | 0.4 | 1 | 1.1 | 0.9
15 | 1 | 0.0048251 | 0.0012093 | 0 | 0 | 1 | 0.99619 | -0.073209 | 0.4 | 1 | 1.1 | 0.9
39 | 1 | 0.0077618 | 0.0019453 | 0 | 0 | 1 | 0.9896 | -0.20028 | 0.4 | 1 | 1.1 | 0.9
37 | 1 | 0 | 0 | 0 | 0 | 1 | 0.98986 | -0.1953 | 0.4 | 1 | 1.1 | 0.9
20 | 1 | 0.0091349 | 0.0022894 | 0 | 0 | 1 | 0.98469 | -0.29435 | 0.4 | 1 | 1.1 | 0.9
21 | 1 | 0.0093198 | 0.0023358 | 0 | 0 | 1 | 0.98439 | -0.30023 | 0.4 | 1 | 1.1 | 0.9
22 | 1 | 0 | 0 | 0 | 0 | 1 | 0.98647 | -0.25971 | 0.4 | 1 | 1.1 | 0.9
23 | 1 | 0.011848 | 0.0029695 | 0 | 0 | 1 | 0.98433 | -0.30136 | 0.4 | 1 | 1.1 | 0.9
24 | 1 | 0.0019292 | 0.00048351 | 0 | 0 | 1 | 0.98638 | -0.26151 | 0.4 | 1 | 1.1 | 0.9
25 | 1 | 0.0019543 | 0.00048979 | 0 | 0 | 1 | 0.98657 | -0.25774 | 0.4 | 1 | 1.1 | 0.9
26 | 1 | 0.0019844 | 0.00049734 | 0 | 0 | 1 | 0.98622 | -0.26451 | 0.4 | 1 | 1.1 | 0.9
51 | 1 | 0.0019253 | 0.00048252 | 0 | 0 | 1 | 0.98609 | -0.26715 | 0.4 | 1 | 1.1 | 0.9
49 | 1 | 0.0021664 | 0.00054294 | 0 | 0 | 1 | 0.98598 | -0.26921 | 0.4 | 1 | 1.1 | 0.9
28 | 1 | 0.0042465 | 0.0010643 | 0 | 0 | 1 | 0.99147 | -0.16405 | 0.4 | 1 | 1.1 | 0.9
29 | 1 | 0.0049348 | 0.0012368 | 0 | 0 | 1 | 0.99237 | -0.14657 | 0.4 | 1 | 1.1 | 0.9
30 | 1 | 0.0018543 | 0.00046473 | 0 | 0 | 1 | 0.99146 | -0.16426 | 0.4 | 1 | 1.1 | 0.9
31 | 1 | 0.0052566 | 0.0013174 | 0 | 0 | 1 | 0.99253 | -0.14347 | 0.4 | 1 | 1.1 | 0.9
32 | 1 | 0.005219 | 0.001308 | 0 | 0 | 1 | 0.99142 | -0.16501 | 0.4 | 1 | 1.1 | 0.9
33 | 1 | 0.0046504 | 0.0011655 | 0 | 0 | 1 | 0.99257 | -0.14266 | 0.4 | 1 | 1.1 | 0.9
34 | 1 | 0.0024459 | 0.00061301 | 0 | 0 | 1 | 0.99089 | -0.17532 | 0.4 | 1 | 1.1 | 0.9
41 | 1 | 0.0028603 | 0.00071686 | 0 | 0 | 1 | 0.99346 | -0.12553 | 0.4 | 1 | 1.1 | 0.9
38 | 1 | 0.0041384 | 0.0010372 | 0 | 0 | 1 | 0.99077 | -0.17751 | 0.4 | 1 | 1.1 | 0.9
42 | 1 | 0.0027525 | 0.00068983 | 0 | 0 | 1 | 0.99385 | -0.11809 | 0.4 | 1 | 1.1 | 0.9
36 | 1 | 0.0043269 | 0.0010844 | 0 | 0 | 1 | 0.99026 | -0.18753 | 0.4 | 1 | 1.1 | 0.9
35 | 1 | 0.0022732 | 0.00056972 | 0 | 0 | 1 | 0.99005 | -0.19149 | 0.4 | 1 | 1.1 | 0.9
40 | 1 | 0 | 0 | 0 | 0 | 1 | 0.98942 | -0.20376 | 0.4 | 1 | 1.1 | 0.9
45 | 1 | 0.010997 | 0.0027562 | 0 | 0 | 1 | 0.98931 | -0.20588 | 0.4 | 1 | 1.1 | 0.9
43 | 1 | 0.0019983 | 0.00050082 | 0 | 0 | 1 | 0.99405 | -0.11411 | 0.4 | 1 | 1.1 | 0.9
48 | 1 | 0.0045748 | 0.0011466 | 0 | 0 | 1 | 0.98598 | -0.26928 | 0.4 | 1 | 1.1 | 0.9
50 | 1 | 0.0032532 | 0.00081532 | 0 | 0 | 1 | 0.98577 | -0.2734 | 0.4 | 1 | 1.1 | 0.9
52 | 1 | 0.003533 | 0.00088545 | 0 | 0 | 1 | 0.98571 | -0.2746 | 0.4 | 1 | 1.1 | 0.9
53 | 1 | 0.0031432 | 0.00078775 | 0 | 0 | 1 | 0.98569 | -0.27502 | 0.4 | 1 | 1.1 | 0.9
61 | 1 | 0.002868 | 0.00071879 | 0 | 0 | 1 | 0.98585 | -0.27165 | 0.4 | 1 | 1.1 | 0.9
74 | 1 | 0.0013365 | 0.00033495 | 0 | 0 | 1 | 0.98558 | -0.27704 | 0.4 | 1 | 1.1 | 0.9
75 | 1 | 0.00068517 | 0.00017172 | 0 | 0 | 1 | 0.98556 | -0.27731 | 0.4 | 1 | 1.1 | 0.9
62 | 1 | 0.002907 | 0.00072856 | 0 | 0 | 1 | 0.98455 | -0.29699 | 0.4 | 1 | 1.1 | 0.9
63 | 1 | 0.0050751 | 0.0012719 | 0 | 0 | 1 | 0.98374 | -0.31279 | 0.4 | 1 | 1.1 | 0.9
64 | 1 | 0.00084752 | 0.00021241 | 0 | 0 | 1 | 0.9846 | -0.29616 | 0.4 | 1 | 1.1 | 0.9
65 | 1 | 0.0035804 | 0.00089733 | 0 | 0 | 1 | 0.98371 | -0.31341 | 0.4 | 1 | 1.1 | 0.9
66 | 1 | 0.0010208 | 0.00025584 | 0 | 0 | 1 | 0.98481 | -0.29196 | 0.4 | 1 | 1.1 | 0.9
67 | 1 | 0.0038982 | 0.00097698 | 0 | 0 | 1 | 0.9832 | -0.32351 | 0.4 | 1 | 1.1 | 0.9
68 | 1 | 0.0031021 | 0.00077746 | 0 | 0 | 1 | 0.98542 | -0.28007 | 0.4 | 1 | 1.1 | 0.9
72 | 1 | 0.0060785 | 0.0015234 | 0 | 0 | 1 | 0.98314 | -0.32453 | 0.4 | 1 | 1.1 | 0.9
94 | 1 | 0.003625 | 0.00090851 | 0 | 0 | 1 | 0.98287 | -0.32986 | 0.4 | 1 | 1.1 | 0.9
77 | 1 | 0.0016438 | 0.00041198 | 0 | 0 | 1 | 0.98263 | -0.3345 | 0.4 | 1 | 1.1 | 0.9
79 | 1 | 0 | 0 | 0 | 0 | 1 | 0.98264 | -0.33433 | 0.4 | 1 | 1.1 | 0.9
81 | 1 | 0.0022162 | 0.00055544 | 0 | 0 | 1 | 0.98267 | -0.33383 | 0.4 | 1 | 1.1 | 0.9
83 | 1 | 0 | 0 | 0 | 0 | 1 | 0.98279 | -0.33142 | 0.4 | 1 | 1.1 | 0.9
95 | 1 | 0 | 0 | 0 | 0 | 1 | 0.98285 | -0.33037 | 0.4 | 1 | 1.1 | 0.9
136 | 1 | 0.0038609 | 0.00096764 | 0 | 0 | 1 | 0.99597 | -0.077246 | 0.4 | 1 | 1.1 | 0.9

## generator_data
GEN_BUS | PG | QG | QMAX | QMIN | VG | MBASE | GEN_STATUS | PMAX | PMIN
1 | 0.27547 | 0.069944 | 10 | -10 | 1 | 100 | 1 | 10 | 0

## branch_data
F_BUS | T_BUS | BR_R | BR_X | BR_B | RATE_A | RATE_B | RATE_C | TAP | SHIFT | BR_STATUS | ANGMIN | ANGMAX | P_in | Q_in | P_out | Q_out
1 | 2 | 0.87406 | 0.5594 | 1.4678e-09 | 0 | 0 | 0 | 0 | 0 | 1 | -90 | 90 | 0.13518 | 0.0345 | -0.13501 | -0.034391
1 | 3 | 0.75554 | 0.48355 | 1.2688e-09 | 0 | 0 | 0 | 0 | 0 | 1 | -90 | 90 | 0.13105 | 0.033127 | -0.13091 | -0.033039
2 | 4 | 0.37893 | 0.24252 | 6.3633e-10 | 0 | 0 | 0 | 0 | 0 | 1 | -90 | 90 | 0.13161 | 0.03354 | -0.13154 | -0.033495
3 | 5 | 2.1016 | 1.345 | 3.5291e-09 | 0 | 0 | 0 | 0 | 0 | 1 | -90 | 90 | 0.093344 | 0.023601 | -0.093149 | -0.023477
3 | 6 | 0.71569 | 0.45804 | 1.2018e-09 | 0 | 0 | 0 | 0 | 0 | 1 | -90 | 90 | 0.037567 | 0.0094376 | -0.037556 | -0.0094309
4 | 7 | 3.6743 | 2.3515 | 6.1701e-09 | 0 | 0 | 0 | 0 | 0 | 1 | -90 | 90 | 0.12187 | 0.031072 | -0.12129 | -0.030699
5 | 8 | 1.0331 | 0.6612 | 1.7349e-09 | 0 | 0 | 0 | 0 | 0 | 1 | -90 | 90 | 0.017825 | 0.0044697 | -0.017822 | -0.0044676
5 | 9 | 1.0496 | 0.67176 | 1.7626e-09 | 0 | 0 | 0 | 0 | 0 | 1 | -90 | 90 | 0.075324 | 0.019007 | -0.07526 | -0.018966
6 | 10 | 2.031 | 1.2998 | 3.4106e-09 | 0 | 0 | 0 | 0 | 0 | 1 | -90 | 90 | 0.027739 | 0.0069704 | -0.027722 | -0.0069601
7 | 11 | 1.2278 | 0.78577 | 2.0618e-09 | 0 | 0 | 0 | 0 | 0 | 1 | -90 | 90 | 0.11414 | 0.028909 | -0.11397 | -0.028798
8 | 135 | 1.4917 | 0.9547 | 2.505e-09 | 0 | 0 | 0 | 0 | 0 | 1 | -90 | 90 | 0.01396 | 0.0034999 | -0.013957 | -0.0034982
9 | 46 | 1.0448 | 0.66867 | 1.7545e-09 | 0 | 0 | 0 | 0 | 0 | 1 | -90 | 90 | 0.071397 | 0.017998 | -0.07134 | -0.017962
10 | 18 | 2.2979 | 1.4706 | 3.8588e-09 | 0 | 0 | 0 | 0 | 0 | 1 | -90 | 90 | 0.025964 | 0.0065195 | -0.025948 | -0.0065093
11 | 12 | 0.79359 | 0.5079 | 1.3327e-09 | 0 | 0 | 0 | 0 | 0 | 1 | -90 | 90 | 0.0058014 | 0.0014539 | -0.0058011 | -0.0014538
11 | 13 | 2.4001 | 1.5361 | 4.0305e-09 | 0 | 0 | 0 | 0 | 0 | 1 | -90 | 90 | 0.10817 | 0.027345 | -0.10787 | -0.02715
135 | 134 | 0.89394 | 0.57212 | 1.5012e-09 | 0 | 0 | 0 | 0 | 0 | 1 | -90 | 90 | 0.010094 | 0.00253 | -0.010093 | -0.0025295
46 | 44 | 0.56098 | 0.35903 | 9.4204e-10 | 0 | 0 | 0 | 0 | 0 | 1 | -90 | 90 | 0.068644 | 0.017286 | -0.068616 | -0.017268
18 | 16 | 1.3986 | 0.89513 | 2.3487e-09 | 0 | 0 | 0 | 0 | 0 | 1 | -90 | 90 | 0.023288 | 0.0058428 | -0.02328 | -0.0058378
12 | 71 | 3.6054 | 2.3074 | 6.0544e-09 | 0 | 0 | 0 | 0 | 0 | 1 | -90 | 90 | 0.0058011 | 0.0014538 | -0.0057998 | -0.0014536
13 | 47 | 0.68038 | 0.43545 | 1.1425e-09 | 0 | 0 | 0 | 0 | 0 | 1 | -90 | 90 | 0.065266 | 0.016416 | -0.065234 | -0.016396
13 | 58 | 4.2426 | 2.7153 | 7.1245e-09 | 0 | 0 | 0 | 0 | 0 | 1 | -90 | 90 | 0.040665 | 0.010249 | -0.040588 | -0.010201
134 | 136 | 0.79944 | 0.51164 | 1.3425e-09 | 0 | 0 | 0 | 0 | 0 | 1 | -90 | 90 | 0.003861 | 0.00096759 | -0.0038609 | -0.00096764
44 | 43 | 0.35764 | 0.22889 | 6.0058e-10 | 0 | 0 | 0 | 0 | 0 | 1 | -90 | 90 | 0.065907 | 0.016589 | -0.065891 | -0.016579
16 | 14 | 1.9409 | 1.2421 | 3.2592e-09 | 0 | 0 | 0 | 0 | 0 | 1 | -90 | 90 | 0.021593 | 0.0054151 | -0.021584 | -0.0054092
47 | 27 | 0.20862 | 0.13352 | 3.5033e-10 | 0 | 0 | 0 | 0 | 0 | 1 | -90 | 90 | 0.056544 | 0.014219 | -0.056537 | -0.014214
58 | 61 | 0.57232 | 0.36628 | 9.6108e-10 | 0 | 0 | 0 | 0 | 0 | 1 | -90 | 90 | 0.038965 | 0.0097936 | -0.038955 | -0.0097876
27 | 25 | 1.4141 | 0.90499 | 2.3746e-09 | 0 | 0 | 0 | 0 | 0 | 1 | -90 | 90 | 0.054886 | 0.0138 | -0.054839 | -0.013771
14 | 15 | 2.346 | 1.5014 | 3.9395e-09 | 0 | 0 | 0 | 0 | 0 | 1 | -90 | 90 | 0.0048257 | 0.0012093 | -0.0048251 | -0.0012093
39 | 37 | 2.8127 | 1.8002 | 4.7234e-09 | 0 | 0 | 0 | 0 | 0 | 1 | -90 | 90 | -0.0077618 | -0.0019453 | 0.0077636 | 0.001946
37 | 40 | 3.3732 | 2.1589 | 5.6645e-09 | 0 | 0 | 0 | 0 | 0 | 1 | -90 | 90 | 0.011003 | 0.0027591 | -0.010999 | -0.0027568
37 | 35 | 0.89191 | 0.57082 | 1.4978e-09 | 0 | 0 | 0 | 0 | 0 | 1 | -90 | 90 | -0.018767 | -0.0047051 | 0.01877 | 0.0047071
20 | 21 | 1.2079 | 0.77307 | 2.0284e-09 | 0 | 0 | 0 | 0 | 0 | 1 | -90 | 90 | 0.021175 | 0.0053092 | -0.021169 | -0.0053056
20 | 22 | 4.9773 | 3.1855 | 8.3583e-09 | 0 | 0 | 0 | 0 | 0 | 1 | -90 | 90 | -0.030309 | -0.0075986 | 0.03036 | 0.0076299
21 | 23 | 0.4138 | 0.26483 | 6.9489e-10 | 0 | 0 | 0 | 0 | 0 | 1 | -90 | 90 | 0.011849 | 0.0029698 | -0.011848 | -0.0029695
22 | 24 | 0.35013 | 0.22408 | 5.8796e-10 | 0 | 0 | 0 | 0 | 0 | 1 | -90 | 90 | 0.022521 | 0.0056478 | -0.022519 | -0.0056466
22 | 25 | 0.16208 | 0.10373 | 2.7218e-10 | 0 | 0 | 0 | 0 | 0 | 1 | -90 | 90 | -0.05288 | -0.013278 | 0.052885 | 0.013281
24 | 26 | 0.63557 | 0.40677 | 1.0673e-09 | 0 | 0 | 0 | 0 | 0 | 1 | -90 | 90 | 0.020589 | 0.0051631 | -0.020587 | -0.0051613
26 | 51 | 0.61803 | 0.39554 | 1.0378e-09 | 0 | 0 | 0 | 0 | 0 | 1 | -90 | 90 | 0.018602 | 0.004664 | -0.0186 | -0.0046626
51 | 49 | 0.53691 | 0.34362 | 9.0161e-10 | 0 | 0 | 0 | 0 | 0 | 1 | -90 | 90 | 0.016675 | 0.0041801 | -0.016673 | -0.0041791
49 | 48 | 0.02166 | 0.013862 | 3.6372e-11 | 0 | 0 | 0 | 0 | 0 | 1 | -90 | 90 | 0.014507 | 0.0036362 | -0.014506 | -0.0036361
28 | 29 | 1.7815 | 1.1402 | 2.9916e-09 | 0 | 0 | 0 | 0 | 0 | 1 | -90 | 90 | -0.043311 | -0.010871 | 0.043347 | 0.010894
28 | 30 | 0.024178 | 0.015474 | 4.0601e-11 | 0 | 0 | 0 | 0 | 0 | 1 | -90 | 90 | 0.039064 | 0.0098069 | -0.039064 | -0.0098066
29 | 31 | 0.28385 | 0.18166 | 4.7666e-10 | 0 | 0 | 0 | 0 | 0 | 1 | -90 | 90 | -0.048282 | -0.012131 | 0.048289 | 0.012135
30 | 32 | 0.088872 | 0.056878 | 1.4924e-10 | 0 | 0 | 0 | 0 | 0 | 1 | -90 | 90 | 0.03721 | 0.0093419 | -0.037208 | -0.0093411
31 | 33 | 0.0671 | 0.042944 | 1.1268e-10 | 0 | 0 | 0 | 0 | 0 | 1 | -90 | 90 | -0.053545 | -0.013453 | 0.053548 | 0.013454
32 | 34 | 1.4207 | 0.90924 | 2.3857e-09 | 0 | 0 | 0 | 0 | 0 | 1 | -90 | 90 | 0.031989 | 0.0080331 | -0.031974 | -0.0080232
33 | 41 | 1.3026 | 0.83368 | 2.1874e-09 | 0 | 0 | 0 | 0 | 0 | 1 | -90 | 90 | -0.058198 | -0.01462 | 0.058246 | 0.01465
34 | 38 | 0.32628 | 0.20882 | 5.4791e-10 | 0 | 0 | 0 | 0 | 0 | 1 | -90 | 90 | 0.029528 | 0.0074102 | -0.029525 | -0.0074083
41 | 42 | 0.54006 | 0.34564 | 9.0691e-10 | 0 | 0 | 0 | 0 | 0 | 1 | -90 | 90 | -0.061106 | -0.015367 | 0.061128 | 0.01538
38 | 36 | 1.7375 | 1.112 | 2.9178e-09 | 0 | 0 | 0 | 0 | 0 | 1 | -90 | 90 | 0.025386 | 0.0063711 | -0.025374 | -0.0063637
42 | 43 | 0.27689 | 0.17721 | 4.6498e-10 | 0 | 0 | 0 | 0 | 0 | 1 | -90 | 90 | -0.06388 | -0.01607 | 0.063892 | 0.016078
36 | 35 | 0.82842 | 0.53019 | 1.3911e-09 | 0 | 0 | 0 | 0 | 0 | 1 | -90 | 90 | 0.021047 | 0.0052792 | -0.021043 | -0.0052768
40 | 45 | 0.84634 | 0.54165 | 1.4212e-09 | 0 | 0 | 0 | 0 | 0 | 1 | -90 | 90 | 0.010999 | 0.0027568 | -0.010997 | -0.0027562
48 | 50 | 1.809 | 1.1577 | 3.0377e-09 | 0 | 0 | 0 | 0 | 0 | 1 | -90 | 90 | 0.0099317 | 0.0024896 | -0.0099297 | -0.0024886
50 | 52 | 0.78363 | 0.50152 | 1.3159e-09 | 0 | 0 | 0 | 0 | 0 | 1 | -90 | 90 | 0.0066766 | 0.0016733 | -0.0066762 | -0.0016732
52 | 53 | 0.58534 | 0.37462 | 9.8294e-10 | 0 | 0 | 0 | 0 | 0 | 1 | -90 | 90 | 0.0031432 | 0.0007877 | -0.0031431 | -0.00078776
61 | 74 | 0.65186 | 0.41719 | 1.0947e-09 | 0 | 0 | 0 | 0 | 0 | 1 | -90 | 90 | 0.036087 | 0.0090689 | -0.036078 | -0.009063
74 | 75 | 0.033324 | 0.021328 | 5.596e-11 | 0 | 0 | 0 | 0 | 0 | 1 | -90 | 90 | 0.034741 | 0.0087281 | -0.034741 | -0.0087278
75 | 68 | 0.35318 | 0.22604 | 5.9309e-10 | 0 | 0 | 0 | 0 | 0 | 1 | -90 | 90 | 0.034056 | 0.0085561 | -0.034051 | -0.0085533
62 | 63 | 2.6259 | 1.6806 | 4.4096e-09 | 0 | 0 | 0 | 0 | 0 | 1 | -90 | 90 | 0.026149 | 0.0065636 | -0.026129 | -0.0065514
62 | 64 | 0.12529 | 0.080186 | 2.104e-10 | 0 | 0 | 0 | 0 | 0 | 1 | -90 | 90 | -0.029056 | -0.0072921 | 0.029057 | 0.0072929
63 | 65 | 0.12598 | 0.080629 | 2.1156e-10 | 0 | 0 | 0 | 0 | 0 | 1 | -90 | 90 | 0.021054 | 0.0052795 | -0.021054 | -0.0052791
64 | 66 | 0.61063 | 0.3908 | 1.0254e-09 | 0 | 0 | 0 | 0 | 0 | 1 | -90 | 90 | -0.029905 | -0.0075053 | 0.029911 | 0.007509
65 | 67 | 2.5075 | 1.6048 | 4.2107e-09 | 0 | 0 | 0 | 0 | 0 | 1 | -90 | 90 | 0.017473 | 0.0043818 | -0.017465 | -0.0043768
66 | 68 | 1.6738 | 1.0713 | 2.8108e-09 | 0 | 0 | 0 | 0 | 0 | 1 | -90 | 90 | -0.030932 | -0.0077648 | 0.030949 | 0.0077758
67 | 72 | 0.72717 | 0.46539 | 1.2211e-09 | 0 | 0 | 0 | 0 | 0 | 1 | -90 | 90 | 0.0060788 | 0.0015235 | -0.0060785 | -0.0015234
67 | 94 | 3.6762 | 2.3528 | 6.1734e-09 | 0 | 0 | 0 | 0 | 0 | 1 | -90 | 90 | 0.007488 | 0.0018763 | -0.0074858 | -0.0018754
94 | 95 | 0.57144 | 0.36572 | 9.596e-10 | 0 | 0 | 0 | 0 | 0 | 1 | -90 | 90 | 0.0038608 | 0.00096692 | -0.0038607 | -0.00096696
77 | 79 | 0.45279 | 0.28979 | 7.6036e-10 | 0 | 0 | 0 | 0 | 0 | 1 | -90 | 90 | -0.0016438 | -0.00041198 | 0.0016438 | 0.00041192
79 | 81 | 1.3154 | 0.84186 | 2.2089e-09 | 0 | 0 | 0 | 0 | 0 | 1 | -90 | 90 | -0.0016438 | -0.00041192 | 0.0016438 | 0.00041173
81 | 83 | 2.7012 | 1.7288 | 4.536e-09 | 0 | 0 | 0 | 0 | 0 | 1 | -90 | 90 | -0.0038601 | -0.00096718 | 0.0038605 | 0.00096702
83 | 95 | 1.1725 | 0.7504 | 1.9689e-09 | 0 | 0 | 0 | 0 | 0 | 1 | -90 | 90 | -0.0038605 | -0.00096702 | 0.0038607 | 0.00096696