## bus_data
BUS_I | BUS_TYPE | Pd | Qd | Gs | Bs | area | Vm | Va | baseKV | zone | Vmax | Vmin
129 | 1 | 0.0050576 | 0.0012676 | 0 | 0 | 1 | 0.98751 | -0.23803 | 0.4 | 1 | 1.1 | 0.9
127 | 1 | 0.00075147 | 0.00018834 | 0 | 0 | 1 | 0.98756 | -0.23719 | 0.4 | 1 | 1.1 | 0.9
130 | 1 | 0.0009475 | 0.00023747 | 0 | 0 | 1 | 0.9875 | -0.23822 | 0.4 | 1 | 1.1 | 0.9
131 | 1 | 0.013489 | 0.0033807 | 0 | 0 | 1 | 0.97448 | -0.49109 | 0.4 | 1 | 1.1 | 0.9
113 | 1 | 0.0090403 | 0.0022657 | 0 | 0 | 1 | 0.97709 | -0.43981 | 0.4 | 1 | 1.1 | 0.9
132 | 1 | 0.0092573 | 0.0023201 | 0 | 0 | 1 | 0.97339 | -0.51252 | 0.4 | 1 | 1.1 | 0.9
133 | 1 | 0.012357 | 0.0030968 | 0 | 0 | 1 | 0.97244 | -0.53134 | 0.4 | 1 | 1.1 | 0.9
139 | 1 | 0.01187 | 0.0029748 | 0 | 0 | 1 | 0.9716 | -0.5478 | 0.4 | 1 | 1.1 | 0.9
137 | 1 | 0.0048449 | 0.0012143 | 0 | 0 | 1 | 0.97025 | -0.57455 | 0.4 | 1 | 1.1 | 0.9
138 | 1 | 0.0077248 | 0.001936 | 0 | 0 | 1 | 0.97031 | -0.57341 | 0.4 | 1 | 1.1 | 0.9
142 | 1 | 0.0048441 | 0.001214 | 0 | 0 | 1 | 0.97044 | -0.57086 | 0.4 | 1 | 1.1 | 0.9
140 | 1 | 0.013489 | 0.0033807 | 0 | 0 | 1 | 0.97091 | -0.56161 | 0.4 | 1 | 1.1 | 0.9
141 | 1 | 0.0048447 | 0.0012142 | 0 | 0 | 1 | 0.97076 | -0.56445 | 0.4 | 1 | 1.1 | 0.9
143 | 1 | 0.00090782 | 0.00022752 | 0 | 0 | 1 | 0.98454 | -0.2951 | 0.4 | 1 | 1.1 | 0.9
128 | 1 | 0.0048502 | 0.0012156 | 0 | 0 | 1 | 0.98457 | -0.29459 | 0.4 | 1 | 1.1 | 0.9
54 | 1 | 0.0026181 | 0.00065615 | 0 | 0 | 1 | 0.99297 | -0.1341 | 0.4 | 1 | 1.1 | 0.9
55 | 1 | 0.0016277 | 0.00040794 | 0 | 0 | 1 | 0.99299 | -0.13361 | 0.4 | 1 | 1.1 | 0.9
56 | 1 | 0.0036077 | 0.00090417 | 0 | 0 | 1 | 0.99295 | -0.1345 | 0.4 | 1 | 1.1 | 0.9
57 | 1 | 0 | 0 | 0 | 0 | 1 | 0.99317 | -0.13017 | 0.4 | 1 | 1.1 | 0.9
59 | 1 | 0.0022713 | 0.00056925 | 0 | 0 | 1 | 0.99299 | -0.13362 | 0.4 | 1 | 1.1 | 0.9
60 | 1 | 0.008226 | 0.0020616 | 0 | 0 | 1 | 0.9936 | -0.1219 | 0.4 | 1 | 1.1 | 0.9
69 | 1 | 0.0015108 | 0.00037864 | 0 | 0 | 1 | 0.99298 | -0.13388 | 0.4 | 1 | 1.1 | 0.9
70 | 1 | 0 | 0 | 0 | 0 | 1 | 0.99396 | -0.11498 | 0.4 | 1 | 1.1 | 0.9
117 | 1 | 0.0057176 | 0.001433 | 0 | 0 | 1 | 0.99274 | -0.13851 | 0.4 | 1 | 1.1 | 0.9
88 | 1 | 0 | 0 | 0 | 0 | 1 | 0.99515 | -0.091992 | 0.4 | 1 | 1.1 | 0.9
86 | 1 | 0.003535 | 0.00088596 | 0 | 0 | 1 | 0.99374 | -0.11914 | 0.4 | 1 | 1.1 | 0.9
78 | 1 | 0.0016464 | 0.00041262 | 0 | 0 | 1 | 0.99305 | -0.13234 | 0.4 | 1 | 1.1 | 0.9
80 | 1 | 0.0016737 | 0.00041948 | 0 | 0 | 1 | 0.99306 | -0.13223 | 0.4 | 1 | 1.1 | 0.9
82 | 1 | 0.0031894 | 0.00079933 | 0 | 0 | 1 | 0.99313 | -0.1308 | 0.4 | 1 | 1.1 | 0.9
84 | 1 | 0.0014382 | 0.00036045 | 0 | 0 | 1 | 0.99316 | -0.13012 | 0.4 | 1 | 1.1 | 0.9
85 | 1 | 0 | 0 | 0 | 0 | 1 | 0.99332 | -0.1272 | 0.4 | 1 | 1.1 | 0.9
91 | 1 | 0.0011265 | 0.00028233 | 0 | 0 | 1 | 0.99338 | -0.126 | 0.4 | 1 | 1.1 | 0.9
87 | 1 | 0.0066545 | 0.0016678 | 0 | 0 | 1 | 0.99359 | -0.12215 | 0.4 | 1 | 1.1 | 0.9
89 | 1 | 0.0077667 | 0.0019465 | 0 | 0 | 1 | 0.99785 | -0.040756 | 0.4 | 1 | 1.1 | 0.9
90 | 1 | 0 | 0 | 0 | 0 | 1 | 0.99447 | -0.10491 | 0.4 | 1 | 1.1 | 0.9
96 | 1 | 0.0045853 | 0.0011492 | 0 | 0 | 1 | 0.99792 | -0.039396 | 0.4 | 1 | 1.1 | 0.9
93 | 1 | 0.0027984 | 0.00070133 | 0 | 0 | 1 | 0.99402 | -0.11364 | 0.4 | 1 | 1.1 | 0.9
102 | 1 | 0.0031434 | 0.00078782 | 0 | 0 | 1 | 0.99401 | -0.11363 | 0.4 | 1 | 1.1 | 0.9
92 | 1 | 0.0027371 | 0.00068599 | 0 | 0 | 1 | 0.99389 | -0.1161 | 0.4 | 1 | 1.1 | 0.9
97 | 3 | 0 | 0 | 0 | 0 | 1 | 1 | 0 | 0.4 | 1 | 1.1 | 0.9
99 | 1 | 0.010244 | 0.0025674 | 0 | 0 | 1 | 0.99978 | -0.0042476 | 0.4 | 1 | 1.1 | 0.9
98 | 1 | 0.0027829 | 0.00069745 | 0 | 0 | 1 | 0.99131 | -0.16511 | 0.4 | 1 | 1.1 | 0.9
100 | 1 | 0.0017847 | 0.00044729 | 0 | 0 | 1 | 0.99134 | -0.16458 | 0.4 | 1 | 1.1 | 0.9
101 | 1 | 0.0036635 | 0.00091817 | 0 | 0 | 1 | 0.99974 | -0.0050897 | 0.4 | 1 | 1.1 | 0.9
106 | 1 | 0.0054347 | 0.0013621 | 0 | 0 | 1 | 0.99135 | -0.16431 | 0.4 | 1 | 1.1 | 0.9
103 | 1 | 0.0032732 | 0.00082034 | 0 | 0 | 1 | 0.99351 | -0.12304 | 0.4 | 1 | 1.1 | 0.9
104 | 1 | 0.0036465 | 0.0009139 | 0 | 0 | 1 | 0.99149 | -0.16169 | 0.4 | 1 | 1.1 | 0.9
105 | 1 | 0.00096835 | 0.00024269 | 0 | 0 | 1 | 0.99002 | -0.18984 | 0.4 | 1 | 1.1 | 0.9
116 | 1 | 0.00070863 | 0.0001776 | 0 | 0 | 1 | 0.98955 | -0.19884 | 0.4 | 1 | 1.1 | 0.9
107 | 1 | 0.0101 | 0.0025314 | 0 | 0 | 1 | 0.98132 | -0.35754 | 0.4 | 1 | 1.1 | 0.9
108 | 1 | 0.0033073 | 0.00082888 | 0 | 0 | 1 | 0.97897 | -0.40324 | 0.4 | 1 | 1.1 | 0.9
109 | 1 | 0.011549 | 0.0028944 | 0 | 0 | 1 | 0.9827 | -0.33074 | 0.4 | 1 | 1.1 | 0.9
110 | 1 | 0 | 0 | 0 | 0 | 1 | 0.97742 | -0.43351 | 0.4 | 1 | 1.1 | 0.9
111 | 1 | 0 | 0 | 0 | 0 | 1 | 0.98417 | -0.30221 | 0.4 | 1 | 1.1 | 0.9
112 | 1 | 0.0011525 | 0.00028884 | 0 | 0 | 1 | 0.97741 | -0.43356 | 0.4 | 1 | 1.1 | 0.9
114 | 1 | 0 | 0 | 0 | 0 | 1 | 0.98459 | -0.29418 | 0.4 | 1 | 1.1 | 0.9
121 | 1 | 0 | 0 | 0 | 0 | 1 | 0.98599 | -0.26718 | 0.4 | 1 | 1.1 | 0.9
119 | 1 | 0.005951 | 0.0014915 | 0 | 0 | 1 | 0.98852 | -0.21844 | 0.4 | 1 | 1.1 | 0.9
118 | 1 | 0.002111 | 0.00052907 | 0 | 0 | 1 | 0.99273 | -0.13866 | 0.4 | 1 | 1.1 | 0.9
120 | 1 | 0 | 0 | 0 | 0 | 1 | 0.98827 | -0.22338 | 0.4 | 1 | 1.1 | 0.9
122 | 1 | 0.0041853 | 0.0010489 | 0 | 0 | 1 | 0.98793 | -0.22996 | 0.4 | 1 | 1.1 | 0.9
124 | 1 | 0.0047509 | 0.0011907 | 0 | 0 | 1 | 0.98783 | -0.23181 | 0.4 | 1 | 1.1 | 0.9
123 | 1 | 0.0035752 | 0.00089604 | 0 | 0 | 1 | 0.98746 | -0.23905 | 0.4 | 1 | 1.1 | 0.9
125 | 1 | 0.0037721 | 0.00094538 | 0 | 0 | 1 | 0.98752 | -0.23786 | 0.4 | 1 | 1.1 | 0.9
126 | 1 | 0 | 0 | 0 | 0 | 1 | 0.98768 | -0.23475 | 0.4 | 1 | 1.1 | 0.9

## generator_data
GEN_BUS | PG | QG | QMAX | QMIN | VG | MBASE | GEN_STATUS | PMAX | PMIN
97 | 0.25686 | 0.06582 | 10 | -10 | 1 | 100 | 1 | 10 | 0

## branch_data
F_BUS | T_BUS | BR_R | BR_X | BR_B | RATE_A | RATE_B | RATE_C | TAP | SHIFT | BR_STATUS | ANGMIN | ANGMAX | P_in | Q_in | P_out | Q_out
129 | 127 | 0.61042 | 0.39067 | 1.0251e-09 | 0 | 0 | 0 | 0 | 0 | 1 | -90 | 90 | -0.0060051 | -0.0015049 | 0.0060053 | 0.0015049
129 | 130 | 0.9163 | 0.58643 | 1.5387e-09 | 0 | 0 | 0 | 0 | 0 | 1 | -90 | 90 | 0.0009475 | 0.00023732 | -0.00094749 | -0.00023747
127 | 126 | 1.5799 | 1.0111 | 2.6531e-09 | 0 | 0 | 0 | 0 | 0 | 1 | -90 | 90 | -0.0067568 | -0.0016933 | 0.0067576 | 0.0016935
131 | 113 | 2.6455 | 1.6931 | 4.4425e-09 | 0 | 0 | 0 | 0 | 0 | 1 | -90 | 90 | -0.082914 | -0.020856 | 0.083118 | 0.020986
131 | 132 | 1.3162 | 0.84239 | 2.2103e-09 | 0 | 0 | 0 | 0 | 0 | 1 | -90 | 90 | 0.069425 | 0.017475 | -0.069354 | -0.01743
113 | 110 | 0.294 | 0.18816 | 4.9371e-10 | 0 | 0 | 0 | 0 | 0 | 1 | -90 | 90 | -0.092158 | -0.023252 | 0.092186 | 0.023269
132 | 133 | 1.3312 | 0.85195 | 2.2354e-09 | 0 | 0 | 0 | 0 | 0 | 1 | -90 | 90 | 0.060097 | 0.01511 | -0.060043 | -0.015076
133 | 139 | 1.4644 | 0.93725 | 2.4592e-09 | 0 | 0 | 0 | 0 | 0 | 1 | -90 | 90 | 0.047687 | 0.011979 | -0.047649 | -0.011955
139 | 140 | 1.6333 | 1.0453 | 2.7428e-09 | 0 | 0 | 0 | 0 | 0 | 1 | -90 | 90 | 0.03578 | 0.0089803 | -0.035757 | -0.0089655
137 | 138 | 0.99302 | 0.63553 | 1.6676e-09 | 0 | 0 | 0 | 0 | 0 | 1 | -90 | 90 | -0.0048448 | -0.0012143 | 0.004845 | 0.0012143
138 | 142 | 0.85483 | 0.54709 | 1.4355e-09 | 0 | 0 | 0 | 0 | 0 | 1 | -90 | 90 | -0.01257 | -0.0031504 | 0.012571 | 0.0031513
142 | 141 | 1.5551 | 0.99528 | 2.6115e-09 | 0 | 0 | 0 | 0 | 0 | 1 | -90 | 90 | -0.017415 | -0.0043654 | 0.01742 | 0.0043685
140 | 141 | 0.53954 | 0.34531 | 9.0604e-10 | 0 | 0 | 0 | 0 | 0 | 1 | -90 | 90 | 0.022268 | 0.0055846 | -0.022265 | -0.0055828
143 | 128 | 2.4237 | 1.5511 | 4.07e-09 | 0 | 0 | 0 | 0 | 0 | 1 | -90 | 90 | -0.00090781 | -0.00022752 | 0.00090783 | 0.00022714
128 | 114 | 0.31377 | 0.20081 | 5.269e-10 | 0 | 0 | 0 | 0 | 0 | 1 | -90 | 90 | -0.005758 | -0.0014427 | 0.0057581 | 0.0014428
54 | 55 | 0.34505 | 0.22083 | 5.7944e-10 | 0 | 0 | 0 | 0 | 0 | 1 | -90 | 90 | -0.0062258 | -0.0015603 | 0.006226 | 0.0015603
54 | 56 | 0.49353 | 0.31586 | 8.2877e-10 | 0 | 0 | 0 | 0 | 0 | 1 | -90 | 90 | 0.0036078 | 0.00090414 | -0.0036077 | -0.00090417
55 | 57 | 1.9395 | 1.2413 | 3.257e-09 | 0 | 0 | 0 | 0 | 0 | 1 | -90 | 90 | -0.0078536 | -0.0019683 | 0.0078549 | 0.0019688
57 | 59 | 1.3122 | 0.8398 | 2.2035e-09 | 0 | 0 | 0 | 0 | 0 | 1 | -90 | 90 | 0.011614 | 0.0029116 | -0.011613 | -0.0029106
57 | 60 | 1.8786 | 1.2023 | 3.1546e-09 | 0 | 0 | 0 | 0 | 0 | 1 | -90 | 90 | -0.019469 | -0.0048804 | 0.019477 | 0.004885
59 | 69 | 0.12726 | 0.081448 | 2.1371e-10 | 0 | 0 | 0 | 0 | 0 | 1 | -90 | 90 | 0.0093413 | 0.0023414 | -0.0093411 | -0.0023413
60 | 70 | 1.1064 | 0.70808 | 1.8579e-09 | 0 | 0 | 0 | 0 | 0 | 1 | -90 | 90 | -0.027703 | -0.0069466 | 0.027712 | 0.0069523
69 | 117 | 2.6093 | 1.6699 | 4.3817e-09 | 0 | 0 | 0 | 0 | 0 | 1 | -90 | 90 | 0.0078303 | 0.0019627 | -0.0078286 | -0.001962
70 | 88 | 2.6901 | 1.7216 | 4.5174e-09 | 0 | 0 | 0 | 0 | 0 | 1 | -90 | 90 | -0.037905 | -0.0095073 | 0.037946 | 0.0095334
70 | 86 | 1.8096 | 1.1581 | 3.0388e-09 | 0 | 0 | 0 | 0 | 0 | 1 | -90 | 90 | 0.010193 | 0.002555 | -0.01019 | -0.002554
117 | 118 | 0.31367 | 0.20075 | 5.2673e-10 | 0 | 0 | 0 | 0 | 0 | 1 | -90 | 90 | 0.002111 | 0.00052903 | -0.002111 | -0.00052907
88 | 89 | 1.0052 | 0.64331 | 3.3759e-09 | 0 | 0 | 0 | 0 | 0 | 1 | -90 | 90 | -0.22955 | -0.058567 | 0.23012 | 0.058931
88 | 90 | 0.30309 | 0.19398 | 1.0179e-09 | 0 | 0 | 0 | 0 | 0 | 1 | -90 | 90 | 0.1916 | 0.049033 | -0.19148 | -0.048957
86 | 87 | 1.9984 | 1.279 | 3.3558e-09 | 0 | 0 | 0 | 0 | 0 | 1 | -90 | 90 | 0.0066555 | 0.0016681 | -0.0066545 | -0.0016678
78 | 80 | 0.30479 | 0.19507 | 5.1183e-10 | 0 | 0 | 0 | 0 | 0 | 1 | -90 | 90 | -0.0016464 | -0.00041262 | 0.0016464 | 0.00041258
80 | 82 | 1.9094 | 1.222 | 3.2065e-09 | 0 | 0 | 0 | 0 | 0 | 1 | -90 | 90 | -0.0033201 | -0.00083206 | 0.0033204 | 0.00083189
82 | 84 | 0.45635 | 0.29207 | 7.6634e-10 | 0 | 0 | 0 | 0 | 0 | 1 | -90 | 90 | -0.0065097 | -0.0016312 | 0.0065099 | 0.0016313
84 | 85 | 1.6283 | 1.0421 | 2.7343e-09 | 0 | 0 | 0 | 0 | 0 | 1 | -90 | 90 | -0.0079481 | -0.0019917 | 0.0079492 | 0.0019922
85 | 91 | 0.66863 | 0.42792 | 1.1228e-09 | 0 | 0 | 0 | 0 | 0 | 1 | -90 | 90 | -0.0079492 | -0.0019922 | 0.0079497 | 0.0019923
91 | 92 | 4.8266 | 3.089 | 8.1051e-09 | 0 | 0 | 0 | 0 | 0 | 1 | -90 | 90 | -0.0090762 | -0.0022747 | 0.0090805 | 0.0022766
89 | 96 | 0.02587 | 0.016557 | 8.6887e-11 | 0 | 0 | 0 | 0 | 0 | 1 | -90 | 90 | -0.23788 | -0.060877 | 0.2379 | 0.060887
90 | 93 | 2.6486 | 1.6951 | 4.4477e-09 | 0 | 0 | 0 | 0 | 0 | 1 | -90 | 90 | 0.014623 | 0.0036681 | -0.014617 | -0.0036647
90 | 102 | 0.22172 | 0.1419 | 7.4465e-10 | 0 | 0 | 0 | 0 | 0 | 1 | -90 | 90 | 0.17686 | 0.045289 | -0.17678 | -0.045241
96 | 97 | 0.73659 | 0.47142 | 2.4739e-09 | 0 | 0 | 0 | 0 | 0 | 1 | -90 | 90 | -0.24248 | -0.062037 | 0.24295 | 0.062333
93 | 92 | 0.91963 | 0.58856 | 1.5443e-09 | 0 | 0 | 0 | 0 | 0 | 1 | -90 | 90 | 0.011819 | 0.0029633 | -0.011818 | -0.0029626
102 | 103 | 0.24326 | 0.15569 | 8.1701e-10 | 0 | 0 | 0 | 0 | 0 | 1 | -90 | 90 | 0.17364 | 0.044453 | -0.17356 | -0.044403
97 | 99 | 1.3686 | 0.87591 | 2.2983e-09 | 0 | 0 | 0 | 0 | 0 | 1 | -90 | 90 | 0.01391 | 0.003487 | -0.013908 | -0.0034855
99 | 101 | 1.0298 | 0.65907 | 1.7293e-09 | 0 | 0 | 0 | 0 | 0 | 1 | -90 | 90 | 0.0036637 | 0.00091809 | -0.0036635 | -0.00091817
98 | 100 | 0.84207 | 0.53892 | 1.4141e-09 | 0 | 0 | 0 | 0 | 0 | 1 | -90 | 90 | -0.0027828 | -0.00069745 | 0.0027829 | 0.00069736
100 | 106 | 0.2607 | 0.16685 | 4.3778e-10 | 0 | 0 | 0 | 0 | 0 | 1 | -90 | 90 | -0.0045676 | -0.0011447 | 0.0045677 | 0.0011446
106 | 104 | 1.1545 | 0.73891 | 1.9388e-09 | 0 | 0 | 0 | 0 | 0 | 1 | -90 | 90 | -0.010002 | -0.0025067 | 0.010004 | 0.0025073
103 | 104 | 1.016 | 0.65024 | 3.4123e-09 | 0 | 0 | 0 | 0 | 0 | 1 | -90 | 90 | 0.17029 | 0.043582 | -0.16997 | -0.043379
104 | 105 | 0.80265 | 0.5137 | 2.6957e-09 | 0 | 0 | 0 | 0 | 0 | 1 | -90 | 90 | 0.15632 | 0.039958 | -0.1561 | -0.039822
105 | 116 | 0.25765 | 0.16489 | 8.6532e-10 | 0 | 0 | 0 | 0 | 0 | 1 | -90 | 90 | 0.15514 | 0.03958 | -0.15507 | -0.039537
116 | 119 | 0.56317 | 0.36043 | 1.8914e-09 | 0 | 0 | 0 | 0 | 0 | 1 | -90 | 90 | 0.15436 | 0.039359 | -0.15421 | -0.039266
107 | 108 | 2.0451 | 1.3089 | 3.4343e-09 | 0 | 0 | 0 | 0 | 0 | 1 | -90 | 90 | 0.096994 | 0.024609 | -0.096781 | -0.024473
107 | 109 | 1.0895 | 0.69725 | 1.8295e-09 | 0 | 0 | 0 | 0 | 0 | 1 | -90 | 90 | -0.10709 | -0.02714 | 0.10723 | 0.027228
108 | 110 | 1.3973 | 0.89426 | 2.3464e-09 | 0 | 0 | 0 | 0 | 0 | 1 | -90 | 90 | 0.093474 | 0.023645 | -0.093338 | -0.023558
109 | 111 | 1.0494 | 0.67163 | 3.5245e-09 | 0 | 0 | 0 | 0 | 0 | 1 | -90 | 90 | -0.11878 | -0.030123 | 0.11894 | 0.030227
110 | 112 | 0.19047 | 0.1219 | 3.1985e-10 | 0 | 0 | 0 | 0 | 0 | 1 | -90 | 90 | 0.0011525 | 0.00028882 | -0.0011525 | -0.00028885
111 | 114 | 0.29594 | 0.1894 | 9.9392e-10 | 0 | 0 | 0 | 0 | 0 | 1 | -90 | 90 | -0.11894 | -0.030227 | 0.11899 | 0.030256
114 | 121 | 0.9502 | 0.60812 | 3.1913e-09 | 0 | 0 | 0 | 0 | 0 | 1 | -90 | 90 | -0.12475 | -0.031699 | 0.12491 | 0.031802
121 | 120 | 1.5473 | 0.99027 | 5.1967e-09 | 0 | 0 | 0 | 0 | 0 | 1 | -90 | 90 | -0.12491 | -0.031802 | 0.12518 | 0.031971
119 | 120 | 0.14742 | 0.09435 | 4.9512e-10 | 0 | 0 | 0 | 0 | 0 | 1 | -90 | 90 | 0.14826 | 0.037775 | -0.14823 | -0.037752
120 | 122 | 1.2492 | 0.7995 | 2.0978e-09 | 0 | 0 | 0 | 0 | 0 | 1 | -90 | 90 | 0.023053 | 0.0057814 | -0.023046 | -0.005777
122 | 124 | 0.42947 | 0.27486 | 7.212e-10 | 0 | 0 | 0 | 0 | 0 | 1 | -90 | 90 | 0.018861 | 0.004728 | -0.018859 | -0.004727
124 | 126 | 0.91004 | 0.58242 | 1.5282e-09 | 0 | 0 | 0 | 0 | 0 | 1 | -90 | 90 | 0.014108 | 0.0035364 | -0.014106 | -0.0035352
123 | 125 | 1.45 | 0.928 | 2.4349e-09 | 0 | 0 | 0 | 0 | 0 | 1 | -90 | 90 | -0.0035752 | -0.00089604 | 0.0035754 | 0.00089593
125 | 126 | 1.8544 | 1.1868 | 3.114e-09 | 0 | 0 | 0 | 0 | 0 | 1 | -90 | 90 | -0.0073475 | -0.0018413 | 0.0073486 | 0.0018417