## bus_data
BUS_I | BUS_TYPE | Pd | Qd | Gs | Bs | area | Vm | Va | baseKV | zone | Vmax | Vmin
1 | 1 | 0.0010703 | 0.00026824 | 0 | 0 | 1 | 0.98122 | -0.35987 | 0.4 | 1 | 1.1 | 0.9
2 | 1 | 0.0016499 | 0.00041351 | 0 | 0 | 1 | 0.98175 | -0.34947 | 0.4 | 1 | 1.1 | 0.9
3 | 1 | 0 | 0 | 0 | 0 | 1 | 0.97945 | -0.3944 | 0.4 | 1 | 1.1 | 0.9
4 | 1 | 0 | 0 | 0 | 0 | 1 | 0.98316 | -0.32196 | 0.4 | 1 | 1.1 | 0.9
5 | 1 | 0.001829 | 0.00045839 | 0 | 0 | 1 | 0.97874 | -0.40831 | 0.4 | 1 | 1.1 | 0.9
6 | 1 | 0.0072421 | 0.0018151 | 0 | 0 | 1 | 0.97928 | -0.39779 | 0.4 | 1 | 1.1 | 0.9
60 | 1 | 0.0018034 | 0.00045198 | 0 | 0 | 1 | 0.98146 | -0.35518 | 0.4 | 1 | 1.1 | 0.9
40 | 1 | 0 | 0 | 0 | 0 | 1 | 0.98888 | -0.21147 | 0.4 | 1 | 1.1 | 0.9
19 | 1 | 0.00055961 | 0.00014025 | 0 | 0 | 1 | 0.9776 | -0.43057 | 0.4 | 1 | 1.1 | 0.9
36 | 1 | 0.0016729 | 0.00041926 | 0 | 0 | 1 | 0.97892 | -0.40488 | 0.4 | 1 | 1.1 | 0.9
71 | 1 | 0.013121 | 0.0032884 | 0 | 0 | 1 | 0.98105 | -0.36317 | 0.4 | 1 | 1.1 | 0.9
38 | 1 | 0.0062725 | 0.001572 | 0 | 0 | 1 | 0.99258 | -0.14072 | 0.4 | 1 | 1.1 | 0.9
20 | 1 | 0.00063168 | 0.00015831 | 0 | 0 | 1 | 0.97712 | -0.44003 | 0.4 | 1 | 1.1 | 0.9
37 | 1 | 0.0088061 | 0.002207 | 0 | 0 | 1 | 0.97819 | -0.41921 | 0.4 | 1 | 1.1 | 0.9
7 | 1 | 0.00051129 | 0.00012814 | 0 | 0 | 1 | 0.97483 | -0.48499 | 0.4 | 1 | 1.1 | 0.9
8 | 1 | 0.0070484 | 0.0017665 | 0 | 0 | 1 | 0.97464 | -0.48881 | 0.4 | 1 | 1.1 | 0.9
9 | 1 | 0 | 0 | 0 | 0 | 1 | 0.97491 | -0.48354 | 0.4 | 1 | 1.1 | 0.9
11 | 1 | 0.0017114 | 0.00042891 | 0 | 0 | 1 | 0.97573 | -0.46729 | 0.4 | 1 | 1.1 | 0.9
12 | 1 | 0.00098227 | 0.00024618 | 0 | 0 | 1 | 0.97419 | -0.49762 | 0.4 | 1 | 1.1 | 0.9
10 | 1 | 0.0029506 | 0.00073949 | 0 | 0 | 1 | 0.99727 | -0.052163 | 0.4 | 1 | 1.1 | 0.9
79 | 1 | 0.006524 | 0.0016351 | 0 | 0 | 1 | 0.99731 | -0.051258 | 0.4 | 1 | 1.1 | 0.9
76 | 1 | 0 | 0 | 0 | 0 | 1 | 0.9766 | -0.45028 | 0.4 | 1 | 1.1 | 0.9
64 | 1 | 0 | 0 | 0 | 0 | 1 | 0.97363 | -0.50864 | 0.4 | 1 | 1.1 | 0.9
101 | 1 | 0.006524 | 0.0016351 | 0 | 0 | 1 | 0.99747 | -0.048312 | 0.4 | 1 | 1.1 | 0.9
77 | 1 | 0.0042815 | 0.0010731 | 0 | 0 | 1 | 0.97636 | -0.45493 | 0.4 | 1 | 1.1 | 0.9
78 | 1 | 0.0025767 | 0.00064579 | 0 | 0 | 1 | 0.97708 | -0.44075 | 0.4 | 1 | 1.1 | 0.9
13 | 1 | 0.00073527 | 0.00018428 | 0 | 0 | 1 | 0.97284 | -0.52438 | 0.4 | 1 | 1.1 | 0.9
14 | 1 | 0 | 0 | 0 | 0 | 1 | 0.97264 | -0.52833 | 0.4 | 1 | 1.1 | 0.9
15 | 1 | 0 | 0 | 0 | 0 | 1 | 0.97293 | -0.52248 | 0.4 | 1 | 1.1 | 0.9
16 | 1 | 0.00222 | 0.00055639 | 0 | 0 | 1 | 0.97227 | -0.53548 | 0.4 | 1 | 1.1 | 0.9
17 | 1 | 0.00026775 | 6.7104e-05 | 0 | 0 | 1 | 0.97263 | -0.52854 | 0.4 | 1 | 1.1 | 0.9
18 | 1 | 0 | 0 | 0 | 0 | 1 | 0.97334 | -0.51435 | 0.4 | 1 | 1.1 | 0.9
44 | 1 | 0 | 0 | 0 | 0 | 1 | 0.97174 | -0.54604 | 0.4 | 1 | 1.1 | 0.9
168 | 1 | 0.005579 | 0.0013982 | 0 | 0 | 1 | 0.97318 | -0.51755 | 0.4 | 1 | 1.1 | 0.9
45 | 1 | 0 | 0 | 0 | 0 | 1 | 0.97169 | -0.54706 | 0.4 | 1 | 1.1 | 0.9
57 | 1 | 0.0015981 | 0.00040052 | 0 | 0 | 1 | 0.97144 | -0.55199 | 0.4 | 1 | 1.1 | 0.9
56 | 1 | 0.0012528 | 0.00031397 | 0 | 0 | 1 | 0.9714 | -0.55271 | 0.4 | 1 | 1.1 | 0.9
58 | 1 | 0.0026123 | 0.00065472 | 0 | 0 | 1 | 0.97139 | -0.55307 | 0.4 | 1 | 1.1 | 0.9
63 | 1 | 0.00067554 | 0.00016931 | 0 | 0 | 1 | 0.97362 | -0.50891 | 0.4 | 1 | 1.1 | 0.9
26 | 1 | 0 | 0 | 0 | 0 | 1 | 0.97693 | -0.44375 | 0.4 | 1 | 1.1 | 0.9
28 | 1 | 0 | 0 | 0 | 0 | 1 | 0.9763 | -0.45613 | 0.4 | 1 | 1.1 | 0.9
24 | 1 | 0.001069 | 0.00026792 | 0 | 0 | 1 | 0.97662 | -0.44998 | 0.4 | 1 | 1.1 | 0.9
21 | 1 | 0.00032571 | 8.163e-05 | 0 | 0 | 1 | 0.97517 | -0.47856 | 0.4 | 1 | 1.1 | 0.9
22 | 1 | 0.0040691 | 0.0010198 | 0 | 0 | 1 | 0.97518 | -0.47834 | 0.4 | 1 | 1.1 | 0.9
23 | 1 | 0 | 0 | 0 | 0 | 1 | 0.97539 | -0.47407 | 0.4 | 1 | 1.1 | 0.9
50 | 1 | 0 | 0 | 0 | 0 | 1 | 0.97543 | -0.47331 | 0.4 | 1 | 1.1 | 0.9
49 | 1 | 0.0043239 | 0.0010837 | 0 | 0 | 1 | 0.97562 | -0.46963 | 0.4 | 1 | 1.1 | 0.9
25 | 1 | 0.00053475 | 0.00013402 | 0 | 0 | 1 | 0.97635 | -0.45531 | 0.4 | 1 | 1.1 | 0.9
27 | 1 | 0.00075005 | 0.00018798 | 0 | 0 | 1 | 0.97595 | -0.46307 | 0.4 | 1 | 1.1 | 0.9
61 | 1 | 0.0090262 | 0.0022622 | 0 | 0 | 1 | 0.97583 | -0.46538 | 0.4 | 1 | 1.1 | 0.9
35 | 1 | 0.0022064 | 0.00055298 | 0 | 0 | 1 | 0.97596 | -0.46288 | 0.4 | 1 | 1.1 | 0.9
33 | 1 | 0.0011457 | 0.00028714 | 0 | 0 | 1 | 0.97625 | -0.45728 | 0.4 | 1 | 1.1 | 0.9
62 | 1 | 0.0062909 | 0.0015766 | 0 | 0 | 1 | 0.97578 | -0.4664 | 0.4 | 1 | 1.1 | 0.9
46 | 1 | 0.0027764 | 0.00069583 | 0 | 0 | 1 | 0.97593 | -0.46351 | 0.4 | 1 | 1.1 | 0.9
31 | 1 | 0 | 0 | 0 | 0 | 1 | 0.97608 | -0.46051 | 0.4 | 1 | 1.1 | 0.9
29 | 1 | 0.0021688 | 0.00054355 | 0 | 0 | 1 | 0.97707 | -0.44127 | 0.4 | 1 | 1.1 | 0.9
30 | 1 | 0.0043247 | 0.0010839 | 0 | 0 | 1 | 0.97711 | -0.44041 | 0.4 | 1 | 1.1 | 0.9
32 | 1 | 0.0030548 | 0.0007656 | 0 | 0 | 1 | 0.97723 | -0.43803 | 0.4 | 1 | 1.1 | 0.9
34 | 1 | 0.002315 | 0.00058019 | 0 | 0 | 1 | 0.97591 | -0.46384 | 0.4 | 1 | 1.1 | 0.9
74 | 1 | 0.0033381 | 0.0008366 | 0 | 0 | 1 | 0.97743 | -0.43423 | 0.4 | 1 | 1.1 | 0.9
54 | 1 | 0 | 0 | 0 | 0 | 1 | 0.97783 | -0.42631 | 0.4 | 1 | 1.1 | 0.9
47 | 1 | 0.0020618 | 0.00051674 | 0 | 0 | 1 | 0.97579 | -0.46625 | 0.4 | 1 | 1.1 | 0.9
66 | 1 | 0.010645 | 0.002668 | 0 | 0 | 1 | 0.97813 | -0.42022 | 0.4 | 1 | 1.1 | 0.9
39 | 1 | 0 | 0 | 0 | 0 | 1 | 0.99532 | -0.088615 | 0.4 | 1 | 1.1 | 0.9
41 | 1 | 0 | 0 | 0 | 0 | 1 | 0.99499 | -0.095065 | 0.4 | 1 | 1.1 | 0.9
42 | 1 | 0 | 0 | 0 | 0 | 1 | 0.99857 | -0.027031 | 0.4 | 1 | 1.1 | 0.9
80 | 1 | 0.010653 | 0.0026698 | 0 | 0 | 1 | 0.99456 | -0.10323 | 0.4 | 1 | 1.1 | 0.9
104 | 1 | 0.0065241 | 0.0016351 | 0 | 0 | 1 | 0.99897 | -0.019488 | 0.4 | 1 | 1.1 | 0.9
103 | 1 | 0.0065241 | 0.0016351 | 0 | 0 | 1 | 0.99811 | -0.035912 | 0.4 | 1 | 1.1 | 0.9
81 | 1 | 0.011664 | 0.0029233 | 0 | 0 | 1 | 0.99413 | -0.11162 | 0.4 | 1 | 1.1 | 0.9
106 | 1 | 0.0065241 | 0.0016351 | 0 | 0 | 1 | 0.99944 | -0.010527 | 0.4 | 1 | 1.1 | 0.9
105 | 1 | 0 | 0 | 0 | 0 | 1 | 0.99783 | -0.041106 | 0.4 | 1 | 1.1 | 0.9
109 | 1 | 0.0029219 | 0.0007323 | 0 | 0 | 1 | 0.99687 | -0.059162 | 0.4 | 1 | 1.1 | 0.9
108 | 1 | 0.004676 | 0.0011719 | 0 | 0 | 1 | 0.99907 | -0.017562 | 0.4 | 1 | 1.1 | 0.9
102 | 1 | 0.006524 | 0.0016351 | 0 | 0 | 1 | 0.99773 | -0.043165 | 0.4 | 1 | 1.1 | 0.9
48 | 1 | 0.0037122 | 0.00093038 | 0 | 0 | 1 | 0.97576 | -0.46693 | 0.4 | 1 | 1.1 | 0.9
73 | 1 | 0.003325 | 0.00083333 | 0 | 0 | 1 | 0.97569 | -0.46813 | 0.4 | 1 | 1.1 | 0.9
51 | 1 | 0.0084366 | 0.0021144 | 0 | 0 | 1 | 0.97825 | -0.41804 | 0.4 | 1 | 1.1 | 0.9
52 | 1 | 0.0033272 | 0.00083388 | 0 | 0 | 1 | 0.97803 | -0.42243 | 0.4 | 1 | 1.1 | 0.9
53 | 1 | 0.0049444 | 0.0012392 | 0 | 0 | 1 | 0.97902 | -0.40295 | 0.4 | 1 | 1.1 | 0.9
55 | 1 | 0.0047908 | 0.0012007 | 0 | 0 | 1 | 0.97969 | -0.38985 | 0.4 | 1 | 1.1 | 0.9
72 | 1 | 0.0046453 | 0.0011642 | 0 | 0 | 1 | 0.98053 | -0.37346 | 0.4 | 1 | 1.1 | 0.9
67 | 1 | 0.0061802 | 0.0015489 | 0 | 0 | 1 | 0.99096 | -0.17231 | 0.4 | 1 | 1.1 | 0.9
68 | 1 | 0.006755 | 0.001693 | 0 | 0 | 1 | 0.99112 | -0.16926 | 0.4 | 1 | 1.1 | 0.9
70 | 1 | 0.0085392 | 0.0021401 | 0 | 0 | 1 | 0.99151 | -0.16175 | 0.4 | 1 | 1.1 | 0.9
95 | 1 | 0.0065154 | 0.0016329 | 0 | 0 | 1 | 0.99034 | -0.18434 | 0.4 | 1 | 1.1 | 0.9
96 | 1 | 0.010483 | 0.0026272 | 0 | 0 | 1 | 0.99129 | -0.1659 | 0.4 | 1 | 1.1 | 0.9
97 | 1 | 0.001424 | 0.00035688 | 0 | 0 | 1 | 0.99033 | -0.18454 | 0.4 | 1 | 1.1 | 0.9
99 | 1 | 0.0039448 | 0.00098866 | 0 | 0 | 1 | 0.99259 | -0.14069 | 0.4 | 1 | 1.1 | 0.9
87 | 1 | 0 | 0 | 0 | 0 | 1 | 0.99255 | -0.14146 | 0.4 | 1 | 1.1 | 0.9
92 | 1 | 0.0076837 | 0.0019257 | 0 | 0 | 1 | 0.98956 | -0.19945 | 0.4 | 1 | 1.1 | 0.9
94 | 1 | 0.0013113 | 0.00032863 | 0 | 0 | 1 | 0.98988 | -0.19316 | 0.4 | 1 | 1.1 | 0.9
90 | 1 | 0.0016334 | 0.00040936 | 0 | 0 | 1 | 0.9895 | -0.20062 | 0.4 | 1 | 1.1 | 0.9
131 | 1 | 0.0034524 | 0.00086524 | 0 | 0 | 1 | 0.99369 | -0.11968 | 0.4 | 1 | 1.1 | 0.9
120 | 1 | 0.0029576 | 0.00074126 | 0 | 0 | 1 | 0.97618 | -0.45845 | 0.4 | 1 | 1.1 | 0.9
144 | 1 | 0.0035582 | 0.00089177 | 0 | 0 | 1 | 0.97776 | -0.42755 | 0.4 | 1 | 1.1 | 0.9
118 | 1 | 0.0048809 | 0.0012233 | 0 | 0 | 1 | 0.97604 | -0.46118 | 0.4 | 1 | 1.1 | 0.9
145 | 1 | 0.002844 | 0.00071277 | 0 | 0 | 1 | 0.97821 | -0.41862 | 0.4 | 1 | 1.1 | 0.9
82 | 1 | 0.0031077 | 0.00077887 | 0 | 0 | 1 | 0.99022 | -0.18613 | 0.4 | 1 | 1.1 | 0.9
83 | 1 | 0.01009 | 0.0025288 | 0 | 0 | 1 | 0.9893 | -0.20368 | 0.4 | 1 | 1.1 | 0.9
84 | 1 | 0 | 0 | 0 | 0 | 1 | 0.99086 | -0.17376 | 0.4 | 1 | 1.1 | 0.9
85 | 1 | 0.010283 | 0.0025771 | 0 | 0 | 1 | 0.9893 | -0.20371 | 0.4 | 1 | 1.1 | 0.9
86 | 1 | 0.0021832 | 0.00054716 | 0 | 0 | 1 | 0.99084 | -0.17423 | 0.4 | 1 | 1.1 | 0.9
128 | 1 | 0 | 0 | 0 | 0 | 1 | 0.98788 | -0.23105 | 0.4 | 1 | 1.1 | 0.9
88 | 1 | 0.0015187 | 0.00038062 | 0 | 0 | 1 | 0.99082 | -0.17459 | 0.4 | 1 | 1.1 | 0.9
147 | 1 | 0 | 0 | 0 | 0 | 1 | 0.9872 | -0.24411 | 0.4 | 1 | 1.1 | 0.9
89 | 1 | 0.0014884 | 0.00037304 | 0 | 0 | 1 | 0.98936 | -0.20338 | 0.4 | 1 | 1.1 | 0.9
91 | 1 | 0.008282 | 0.0020757 | 0 | 0 | 1 | 0.98908 | -0.20874 | 0.4 | 1 | 1.1 | 0.9
93 | 1 | 0.0081745 | 0.0020487 | 0 | 0 | 1 | 0.98892 | -0.2119 | 0.4 | 1 | 1.1 | 0.9
98 | 1 | 0.0013702 | 0.00034342 | 0 | 0 | 1 | 0.9901 | -0.18896 | 0.4 | 1 | 1.1 | 0.9
130 | 1 | 0.0031522 | 0.00079003 | 0 | 0 | 1 | 0.99442 | -0.10578 | 0.4 | 1 | 1.1 | 0.9
107 | 3 | 0.004676 | 0.0011719 | 0 | 0 | 1 | 1 | 0 | 0.4 | 1 | 1.1 | 0.9
110 | 1 | 0.0020697 | 0.00051873 | 0 | 0 | 1 | 0.99648 | -0.066597 | 0.4 | 1 | 1.1 | 0.9
111 | 1 | 0.0035185 | 0.00088181 | 0 | 0 | 1 | 0.99562 | -0.082999 | 0.4 | 1 | 1.1 | 0.9
112 | 1 | 0.0037879 | 0.00094933 | 0 | 0 | 1 | 0.99476 | -0.099406 | 0.4 | 1 | 1.1 | 0.9
113 | 1 | 0.0038782 | 0.00097197 | 0 | 0 | 1 | 0.97416 | -0.49811 | 0.4 | 1 | 1.1 | 0.9
114 | 1 | 0.0047187 | 0.0011826 | 0 | 0 | 1 | 0.97424 | -0.49652 | 0.4 | 1 | 1.1 | 0.9
115 | 1 | 0.0094825 | 0.0023765 | 0 | 0 | 1 | 0.97287 | -0.52365 | 0.4 | 1 | 1.1 | 0.9
116 | 1 | 0.0048826 | 0.0012237 | 0 | 0 | 1 | 0.97508 | -0.48001 | 0.4 | 1 | 1.1 | 0.9
117 | 1 | 0.0070076 | 0.0017563 | 0 | 0 | 1 | 0.97286 | -0.52386 | 0.4 | 1 | 1.1 | 0.9
129 | 1 | 0.0035632 | 0.00089303 | 0 | 0 | 1 | 0.97556 | -0.47073 | 0.4 | 1 | 1.1 | 0.9
125 | 1 | 0.0042942 | 0.0010762 | 0 | 0 | 1 | 0.9721 | -0.53886 | 0.4 | 1 | 1.1 | 0.9
121 | 1 | 0.0047633 | 0.0011938 | 0 | 0 | 1 | 0.97575 | -0.46681 | 0.4 | 1 | 1.1 | 0.9
123 | 1 | 0.0065819 | 0.0016496 | 0 | 0 | 1 | 0.97207 | -0.53945 | 0.4 | 1 | 1.1 | 0.9
119 | 1 | 0.0035932 | 0.00090055 | 0 | 0 | 1 | 0.97587 | -0.46463 | 0.4 | 1 | 1.1 | 0.9
122 | 1 | 0.0023181 | 0.00058097 | 0 | 0 | 1 | 0.9717 | -0.54671 | 0.4 | 1 | 1.1 | 0.9
124 | 1 | 0.0052281 | 0.0013103 | 0 | 0 | 1 | 0.97158 | -0.54907 | 0.4 | 1 | 1.1 | 0.9
126 | 1 | 0.0041606 | 0.0010428 | 0 | 0 | 1 | 0.97148 | -0.55109 | 0.4 | 1 | 1.1 | 0.9
127 | 1 | 0.0031916 | 0.00079988 | 0 | 0 | 1 | 0.97142 | -0.55219 | 0.4 | 1 | 1.1 | 0.9
166 | 1 | 0.0016696 | 0.00041845 | 0 | 0 | 1 | 0.98718 | -0.24457 | 0.4 | 1 | 1.1 | 0.9
146 | 1 | 0.0018933 | 0.0004745 | 0 | 0 | 1 | 0.98624 | -0.26257 | 0.4 | 1 | 1.1 | 0.9
132 | 1 | 0.0029408 | 0.00073704 | 0 | 0 | 1 | 0.98261 | -0.33282 | 0.4 | 1 | 1.1 | 0.9
133 | 1 | 0 | 0 | 0 | 0 | 1 | 0.98282 | -0.32888 | 0.4 | 1 | 1.1 | 0.9
134 | 1 | 0 | 0 | 0 | 0 | 1 | 0.98167 | -0.35118 | 0.4 | 1 | 1.1 | 0.9
135 | 1 | 0.0034254 | 0.00085848 | 0 | 0 | 1 | 0.9838 | -0.30981 | 0.4 | 1 | 1.1 | 0.9
136 | 1 | 0 | 0 | 0 | 0 | 1 | 0.98215 | -0.34196 | 0.4 | 1 | 1.1 | 0.9
137 | 1 | 0.0030357 | 0.00076083 | 0 | 0 | 1 | 0.98158 | -0.353 | 0.4 | 1 | 1.1 | 0.9
141 | 1 | 0.0031499 | 0.00078943 | 0 | 0 | 1 | 0.98508 | -0.2851 | 0.4 | 1 | 1.1 | 0.9
159 | 1 | 0.0022103 | 0.00055395 | 0 | 0 | 1 | 0.98198 | -0.34519 | 0.4 | 1 | 1.1 | 0.9
158 | 1 | 0.004059 | 0.0010173 | 0 | 0 | 1 | 0.98204 | -0.34401 | 0.4 | 1 | 1.1 | 0.9
138 | 1 | 0.0096735 | 0.0024244 | 0 | 0 | 1 | 0.98099 | -0.36438 | 0.4 | 1 | 1.1 | 0.9
142 | 1 | 0.0048555 | 0.0012169 | 0 | 0 | 1 | 0.98527 | -0.28127 | 0.4 | 1 | 1.1 | 0.9
167 | 1 | 0.0018297 | 0.00045857 | 0 | 0 | 1 | 0.98185 | -0.34781 | 0.4 | 1 | 1.1 | 0.9
156 | 1 | 0.0020455 | 0.00051264 | 0 | 0 | 1 | 0.98187 | -0.34751 | 0.4 | 1 | 1.1 | 0.9
139 | 1 | 0.0030446 | 0.00076305 | 0 | 0 | 1 | 0.98063 | -0.37141 | 0.4 | 1 | 1.1 | 0.9
140 | 1 | 0.0023286 | 0.00058361 | 0 | 0 | 1 | 0.98062 | -0.37165 | 0.4 | 1 | 1.1 | 0.9
148 | 1 | 0.004284 | 0.0010737 | 0 | 0 | 1 | 0.98014 | -0.38088 | 0.4 | 1 | 1.1 | 0.9
149 | 1 | 0.0021884 | 0.00054847 | 0 | 0 | 1 | 0.98008 | -0.38214 | 0.4 | 1 | 1.1 | 0.9
143 | 1 | 0.002368 | 0.00059348 | 0 | 0 | 1 | 0.9861 | -0.26528 | 0.4 | 1 | 1.1 | 0.9
151 | 1 | 0.0021726 | 0.00054451 | 0 | 0 | 1 | 0.97881 | -0.40702 | 0.4 | 1 | 1.1 | 0.9
152 | 1 | 0.0046212 | 0.0011582 | 0 | 0 | 1 | 0.97895 | -0.40428 | 0.4 | 1 | 1.1 | 0.9
150 | 1 | 0.0027918 | 0.0006997 | 0 | 0 | 1 | 0.97988 | -0.38602 | 0.4 | 1 | 1.1 | 0.9
154 | 1 | 0.0036023 | 0.00090283 | 0 | 0 | 1 | 0.97953 | -0.39294 | 0.4 | 1 | 1.1 | 0.9
153 | 1 | 0.0033426 | 0.00083774 | 0 | 0 | 1 | 0.97929 | -0.39762 | 0.4 | 1 | 1.1 | 0.9
155 | 1 | 0.0023971 | 0.00060077 | 0 | 0 | 1 | 0.98185 | -0.34782 | 0.4 | 1 | 1.1 | 0.9
163 | 1 | 0.0019502 | 0.00048878 | 0 | 0 | 1 | 0.98182 | -0.34839 | 0.4 | 1 | 1.1 | 0.9
160 | 1 | 0.0024665 | 0.00061817 | 0 | 0 | 1 | 0.98152 | -0.3542 | 0.4 | 1 | 1.1 | 0.9
161 | 1 | 0.0013213 | 0.00033115 | 0 | 0 | 1 | 0.98169 | -0.351 | 0.4 | 1 | 1.1 | 0.9
162 | 1 | 0 | 0 | 0 | 0 | 1 | 0.98147 | -0.35521 | 0.4 | 1 | 1.1 | 0.9
164 | 1 | 0 | 0 | 0 | 0 | 1 | 0.98143 | -0.35612 | 0.4 | 1 | 1.1 | 0.9
165 | 1 | 0.001473 | 0.00036918 | 0 | 0 | 1 | 0.9813 | -0.35852 | 0.4 | 1 | 1.1 | 0.9

## generator_data
GEN_BUS | PG | QG | QMAX | QMIN | VG | MBASE | GEN_STATUS | PMAX | PMIN
107 | 0.53512 | 0.13723 | 10 | -10 | 1 | 100 | 1 | 10 | 0

## branch_data
F_BUS | T_BUS | BR_R | BR_X | BR_B | RATE_A | RATE_B | RATE_C | TAP | SHIFT | BR_STATUS | ANGMIN | ANGMAX | P_in | Q_in | P_out | Q_out
1 | 2 | 0.58776 | 0.37617 | 9.8701e-10 | 0 | 0 | 0 | 0 | 0 | 1 | -90 | 90 | -0.076693 | -0.019334 | 0.076731 | 0.019358
1 | 3 | 1.9745 | 1.2637 | 3.3158e-09 | 0 | 0 | 0 | 0 | 0 | 1 | -90 | 90 | 0.075623 | 0.019065 | -0.075498 | -0.018986
2 | 4 | 1.5248 | 0.97586 | 2.5605e-09 | 0 | 0 | 0 | 0 | 0 | 1 | -90 | 90 | -0.078381 | -0.019771 | 0.078485 | 0.019837
3 | 5 | 1.2735 | 0.81504 | 2.1385e-09 | 0 | 0 | 0 | 0 | 0 | 1 | -90 | 90 | 0.047107 | 0.011861 | -0.047075 | -0.011841
3 | 6 | 0.51467 | 0.32939 | 8.6427e-10 | 0 | 0 | 0 | 0 | 0 | 1 | -90 | 90 | 0.028392 | 0.0071249 | -0.028387 | -0.007122
4 | 60 | 2.6632 | 1.7044 | 4.4722e-09 | 0 | 0 | 0 | 0 | 0 | 1 | -90 | 90 | 0.054156 | 0.013648 | -0.05407 | -0.013594
4 | 40 | 3.6471 | 2.3342 | 6.1245e-09 | 0 | 0 | 0 | 0 | 0 | 1 | -90 | 90 | -0.13264 | -0.033485 | 0.13335 | 0.033936
5 | 19 | 2.1145 | 1.3533 | 3.5508e-09 | 0 | 0 | 0 | 0 | 0 | 1 | -90 | 90 | 0.045246 | 0.011383 | -0.045198 | -0.011353
6 | 36 | 1.4425 | 0.92322 | 2.4224e-09 | 0 | 0 | 0 | 0 | 0 | 1 | -90 | 90 | 0.021145 | 0.005307 | -0.021138 | -0.0053026
60 | 71 | 0.66073 | 0.42287 | 1.1095e-09 | 0 | 0 | 0 | 0 | 0 | 1 | -90 | 90 | 0.052266 | 0.013142 | -0.052246 | -0.013129
40 | 38 | 2.3578 | 1.509 | 3.9594e-09 | 0 | 0 | 0 | 0 | 0 | 1 | -90 | 90 | -0.13335 | -0.033936 | 0.1338 | 0.034228
19 | 20 | 0.90885 | 0.58166 | 1.5262e-09 | 0 | 0 | 0 | 0 | 0 | 1 | -90 | 90 | 0.044639 | 0.011212 | -0.044618 | -0.0112
36 | 37 | 3.1605 | 2.0227 | 5.3073e-09 | 0 | 0 | 0 | 0 | 0 | 1 | -90 | 90 | 0.019465 | 0.0048834 | -0.019452 | -0.0048754
71 | 72 | 1.1369 | 0.72764 | 1.9092e-09 | 0 | 0 | 0 | 0 | 0 | 1 | -90 | 90 | 0.039126 | 0.0098405 | -0.039107 | -0.0098284
38 | 39 | 1.6683 | 1.0677 | 2.8016e-09 | 0 | 0 | 0 | 0 | 0 | 1 | -90 | 90 | -0.14008 | -0.0358 | 0.14043 | 0.036026
20 | 26 | 0.36252 | 0.23201 | 6.0876e-10 | 0 | 0 | 0 | 0 | 0 | 1 | -90 | 90 | 0.043987 | 0.011041 | -0.043979 | -0.011036
37 | 66 | 0.40711 | 0.26055 | 6.8365e-10 | 0 | 0 | 0 | 0 | 0 | 1 | -90 | 90 | 0.010646 | 0.0026683 | -0.010645 | -0.002668
7 | 8 | 2.3073 | 1.4766 | 3.8745e-09 | 0 | 0 | 0 | 0 | 0 | 1 | -90 | 90 | 0.0070495 | 0.001767 | -0.0070483 | -0.0017666
7 | 9 | 0.81811 | 0.52359 | 1.3738e-09 | 0 | 0 | 0 | 0 | 0 | 1 | -90 | 90 | -0.0075608 | -0.0018952 | 0.0075613 | 0.0018954
9 | 11 | 2.9485 | 1.887 | 4.9513e-09 | 0 | 0 | 0 | 0 | 0 | 1 | -90 | 90 | -0.02352 | -0.0059027 | 0.023538 | 0.0059139
9 | 12 | 3.7623 | 2.4079 | 6.3179e-09 | 0 | 0 | 0 | 0 | 0 | 1 | -90 | 90 | 0.015959 | 0.0040074 | -0.015948 | -0.0040011
11 | 76 | 2.8807 | 1.8437 | 4.8375e-09 | 0 | 0 | 0 | 0 | 0 | 1 | -90 | 90 | -0.02525 | -0.0063428 | 0.02527 | 0.0063555
12 | 64 | 3.1322 | 2.0046 | 5.2598e-09 | 0 | 0 | 0 | 0 | 0 | 1 | -90 | 90 | 0.014966 | 0.0037549 | -0.014958 | -0.0037504
10 | 79 | 1.368 | 0.87553 | 2.2973e-09 | 0 | 0 | 0 | 0 | 0 | 1 | -90 | 90 | -0.0029506 | -0.00073949 | 0.0029507 | 0.00073934
79 | 101 | 1.3862 | 0.88716 | 2.3278e-09 | 0 | 0 | 0 | 0 | 0 | 1 | -90 | 90 | -0.0094747 | -0.0023744 | 0.009476 | 0.002375
76 | 77 | 0.24879 | 0.15923 | 2.0889e-09 | 0 | 0 | 0 | 0 | 0 | 1 | -90 | 90 | 0.079998 | 0.020131 | -0.07998 | -0.02012
76 | 78 | 0.38846 | 0.24861 | 3.2616e-09 | 0 | 0 | 0 | 0 | 0 | 1 | -90 | 90 | -0.10527 | -0.026487 | 0.10532 | 0.026517
64 | 18 | 1.7003 | 1.0882 | 2.8553e-09 | 0 | 0 | 0 | 0 | 0 | 1 | -90 | 90 | 0.014282 | 0.0035814 | -0.014278 | -0.0035792
64 | 63 | 1.7174 | 1.0991 | 2.8839e-09 | 0 | 0 | 0 | 0 | 0 | 1 | -90 | 90 | 0.00067554 | 0.00016905 | -0.00067553 | -0.00016931
101 | 102 | 1.4351 | 0.91845 | 2.4099e-09 | 0 | 0 | 0 | 0 | 0 | 1 | -90 | 90 | -0.016 | -0.0040101 | 0.016004 | 0.0040124
77 | 120 | 0.19966 | 0.12779 | 1.6765e-09 | 0 | 0 | 0 | 0 | 0 | 1 | -90 | 90 | 0.075699 | 0.019047 | -0.075686 | -0.019039
78 | 144 | 0.52529 | 0.33619 | 4.4105e-09 | 0 | 0 | 0 | 0 | 0 | 1 | -90 | 90 | -0.10789 | -0.027163 | 0.10796 | 0.027206
13 | 14 | 2.1085 | 1.3494 | 3.5407e-09 | 0 | 0 | 0 | 0 | 0 | 1 | -90 | 90 | 0.0079593 | 0.0019946 | -0.0079578 | -0.0019939
13 | 15 | 0.924 | 0.59136 | 1.5517e-09 | 0 | 0 | 0 | 0 | 0 | 1 | -90 | 90 | -0.0086946 | -0.0021788 | 0.0086954 | 0.0021792
14 | 16 | 3.9418 | 2.5227 | 6.6193e-09 | 0 | 0 | 0 | 0 | 0 | 1 | -90 | 90 | 0.0076901 | 0.0019273 | -0.0076875 | -0.0019263
14 | 17 | 3.2072 | 2.0526 | 5.3857e-09 | 0 | 0 | 0 | 0 | 0 | 1 | -90 | 90 | 0.00026774 | 6.6599e-05 | -0.00026774 | -6.7107e-05
15 | 18 | 3.9673 | 2.5391 | 6.6621e-09 | 0 | 0 | 0 | 0 | 0 | 1 | -90 | 90 | -0.0086954 | -0.0021792 | 0.0086987 | 0.0021807
16 | 44 | 8.1808 | 5.2357 | 1.3738e-08 | 0 | 0 | 0 | 0 | 0 | 1 | -90 | 90 | 0.0054675 | 0.0013699 | -0.0054648 | -0.0013694
18 | 168 | 2.4348 | 1.5582 | 4.0886e-09 | 0 | 0 | 0 | 0 | 0 | 1 | -90 | 90 | 0.0055797 | 0.0013984 | -0.0055789 | -0.0013983
44 | 45 | 0.78406 | 0.5018 | 1.3167e-09 | 0 | 0 | 0 | 0 | 0 | 1 | -90 | 90 | 0.0054648 | 0.0013694 | -0.0054645 | -0.0013694
45 | 57 | 3.8166 | 2.4427 | 6.4092e-09 | 0 | 0 | 0 | 0 | 0 | 1 | -90 | 90 | 0.0054645 | 0.0013694 | -0.0054632 | -0.0013692
57 | 56 | 0.79242 | 0.50715 | 1.3307e-09 | 0 | 0 | 0 | 0 | 0 | 1 | -90 | 90 | 0.0038652 | 0.00096863 | -0.003865 | -0.00096867
56 | 58 | 0.57685 | 0.36918 | 9.6868e-10 | 0 | 0 | 0 | 0 | 0 | 1 | -90 | 90 | 0.0026123 | 0.00065468 | -0.0026123 | -0.00065474
26 | 28 | 2.0144 | 1.2892 | 3.3827e-09 | 0 | 0 | 0 | 0 | 0 | 1 | -90 | 90 | 0.026291 | 0.0065974 | -0.026276 | -0.0065878
26 | 24 | 1.5062 | 0.96397 | 2.5293e-09 | 0 | 0 | 0 | 0 | 0 | 1 | -90 | 90 | 0.017688 | 0.004439 | -0.017683 | -0.0044359
28 | 35 | 2.0486 | 1.3111 | 3.4401e-09 | 0 | 0 | 0 | 0 | 0 | 1 | -90 | 90 | 0.014088 | 0.0035326 | -0.014084 | -0.0035301
28 | 33 | 0.40273 | 0.25775 | 6.763e-10 | 0 | 0 | 0 | 0 | 0 | 1 | -90 | 90 | 0.012187 | 0.0030551 | -0.012187 | -0.0030548
24 | 25 | 1.372 | 0.87808 | 2.304e-09 | 0 | 0 | 0 | 0 | 0 | 1 | -90 | 90 | 0.016614 | 0.0041679 | -0.016609 | -0.0041655
21 | 22 | 2.8647 | 1.8334 | 4.8107e-09 | 0 | 0 | 0 | 0 | 0 | 1 | -90 | 90 | -0.0003257 | -8.1633e-05 | 0.0003257 | 8.1178e-05
22 | 23 | 4.1407 | 2.65 | 6.9533e-09 | 0 | 0 | 0 | 0 | 0 | 1 | -90 | 90 | -0.0043947 | -0.001101 | 0.0043956 | 0.0011009
23 | 50 | 0.73953 | 0.4733 | 1.2419e-09 | 0 | 0 | 0 | 0 | 0 | 1 | -90 | 90 | -0.0043956 | -0.0011009 | 0.0043958 | 0.0011009
50 | 49 | 3.5747 | 2.2878 | 6.0029e-09 | 0 | 0 | 0 | 0 | 0 | 1 | -90 | 90 | -0.0043958 | -0.0011009 | 0.0043966 | 0.0011008
49 | 34 | 2.8306 | 1.8116 | 4.7534e-09 | 0 | 0 | 0 | 0 | 0 | 1 | -90 | 90 | -0.0087204 | -0.0021845 | 0.0087228 | 0.0021856
25 | 27 | 2.063 | 1.3203 | 3.4643e-09 | 0 | 0 | 0 | 0 | 0 | 1 | -90 | 90 | 0.016075 | 0.0040314 | -0.016069 | -0.004028
27 | 61 | 0.64567 | 0.41323 | 1.0843e-09 | 0 | 0 | 0 | 0 | 0 | 1 | -90 | 90 | 0.015319 | 0.00384 | -0.015317 | -0.003839
61 | 62 | 0.6874 | 0.43994 | 1.1543e-09 | 0 | 0 | 0 | 0 | 0 | 1 | -90 | 90 | 0.006291 | 0.0015768 | -0.0062907 | -0.0015767
35 | 46 | 0.22409 | 0.14342 | 3.7631e-10 | 0 | 0 | 0 | 0 | 0 | 1 | -90 | 90 | 0.011877 | 0.0029771 | -0.011877 | -0.0029769
33 | 31 | 1.25 | 0.80001 | 2.0991e-09 | 0 | 0 | 0 | 0 | 0 | 1 | -90 | 90 | 0.011041 | 0.0027676 | -0.011039 | -0.0027667
46 | 47 | 1.2871 | 0.82373 | 2.1614e-09 | 0 | 0 | 0 | 0 | 0 | 1 | -90 | 90 | 0.0091005 | 0.002281 | -0.0090993 | -0.0022805
31 | 34 | 1.2883 | 0.82448 | 2.1633e-09 | 0 | 0 | 0 | 0 | 0 | 1 | -90 | 90 | 0.011039 | 0.0027668 | -0.011038 | -0.0027658
29 | 30 | 1.6963 | 1.0856 | 2.8485e-09 | 0 | 0 | 0 | 0 | 0 | 1 | -90 | 90 | -0.0021687 | -0.00054356 | 0.0021688 | 0.00054335
30 | 32 | 1.5674 | 1.0031 | 2.632e-09 | 0 | 0 | 0 | 0 | 0 | 1 | -90 | 90 | -0.0064934 | -0.0016272 | 0.0064942 | 0.0016275
32 | 74 | 1.7047 | 1.091 | 2.8626e-09 | 0 | 0 | 0 | 0 | 0 | 1 | -90 | 90 | -0.0095489 | -0.0023931 | 0.0095507 | 0.0023939
74 | 54 | 2.6325 | 1.6848 | 4.4207e-09 | 0 | 0 | 0 | 0 | 0 | 1 | -90 | 90 | -0.012889 | -0.0032305 | 0.012894 | 0.0032332
54 | 52 | 1.2891 | 0.82505 | 2.1648e-09 | 0 | 0 | 0 | 0 | 0 | 1 | -90 | 90 | -0.012894 | -0.0032332 | 0.012896 | 0.0032345
47 | 48 | 0.41036 | 0.26263 | 6.8911e-10 | 0 | 0 | 0 | 0 | 0 | 1 | -90 | 90 | 0.0070375 | 0.0017637 | -0.0070373 | -0.0017636
39 | 41 | 1.2827 | 0.82095 | 2.1541e-09 | 0 | 0 | 0 | 0 | 0 | 1 | -90 | 90 | 0.022337 | 0.005605 | -0.02233 | -0.0056009
39 | 42 | 1.7081 | 1.0932 | 5.7369e-09 | 0 | 0 | 0 | 0 | 0 | 1 | -90 | 90 | -0.16277 | -0.041631 | 0.16325 | 0.041942
41 | 80 | 1.6237 | 1.0392 | 2.7267e-09 | 0 | 0 | 0 | 0 | 0 | 1 | -90 | 90 | 0.02233 | 0.0056009 | -0.022321 | -0.0055956
42 | 104 | 0.17784 | 0.11382 | 5.9728e-10 | 0 | 0 | 0 | 0 | 0 | 1 | -90 | 90 | -0.19233 | -0.049237 | 0.1924 | 0.049281
42 | 103 | 1.3658 | 0.87411 | 2.2935e-09 | 0 | 0 | 0 | 0 | 0 | 1 | -90 | 90 | 0.029072 | 0.0072949 | -0.02906 | -0.0072873
80 | 81 | 3.1863 | 2.0392 | 5.3507e-09 | 0 | 0 | 0 | 0 | 0 | 1 | -90 | 90 | 0.011669 | 0.0029258 | -0.011664 | -0.0029233
104 | 106 | 0.2044 | 0.13082 | 1.7162e-09 | 0 | 0 | 0 | 0 | 0 | 1 | -90 | 90 | -0.19892 | -0.050917 | 0.19901 | 0.050972
103 | 102 | 1.4372 | 0.91979 | 2.4134e-09 | 0 | 0 | 0 | 0 | 0 | 1 | -90 | 90 | 0.022536 | 0.0056522 | -0.022528 | -0.0056475
106 | 107 | 0.23264 | 0.14889 | 1.9533e-09 | 0 | 0 | 0 | 0 | 0 | 1 | -90 | 90 | -0.20553 | -0.052607 | 0.20564 | 0.052674
105 | 109 | 0.25553 | 0.16354 | 2.1455e-09 | 0 | 0 | 0 | 0 | 0 | 1 | -90 | 90 | 0.31949 | 0.081807 | -0.31921 | -0.081628
105 | 108 | 0.33395 | 0.21373 | 2.8039e-09 | 0 | 0 | 0 | 0 | 0 | 1 | -90 | 90 | -0.31949 | -0.081807 | 0.31986 | 0.08204
109 | 110 | 0.10608 | 0.06789 | 8.9067e-10 | 0 | 0 | 0 | 0 | 0 | 1 | -90 | 90 | 0.31629 | 0.080896 | -0.31618 | -0.080823
108 | 107 | 0.24599 | 0.15744 | 2.0654e-09 | 0 | 0 | 0 | 0 | 0 | 1 | -90 | 90 | -0.32453 | -0.083212 | 0.32481 | 0.083389
48 | 73 | 1.5454 | 0.98905 | 2.5951e-09 | 0 | 0 | 0 | 0 | 0 | 1 | -90 | 90 | 0.0033251 | 0.00083323 | -0.003325 | -0.00083336
51 | 52 | 1.1617 | 0.74351 | 1.9509e-09 | 0 | 0 | 0 | 0 | 0 | 1 | -90 | 90 | 0.016227 | 0.0040704 | -0.016223 | -0.0040684
51 | 53 | 2.6273 | 1.6815 | 4.412e-09 | 0 | 0 | 0 | 0 | 0 | 1 | -90 | 90 | -0.024663 | -0.0061849 | 0.024681 | 0.0061958
53 | 55 | 1.903 | 1.2179 | 3.1956e-09 | 0 | 0 | 0 | 0 | 0 | 1 | -90 | 90 | -0.029625 | -0.007435 | 0.029644 | 0.0074466
55 | 72 | 2.0521 | 1.3133 | 3.446e-09 | 0 | 0 | 0 | 0 | 0 | 1 | -90 | 90 | -0.034434 | -0.0086472 | 0.034461 | 0.0086642
67 | 68 | 2.1717 | 1.3899 | 3.6469e-09 | 0 | 0 | 0 | 0 | 0 | 1 | -90 | 90 | -0.0061802 | -0.0015489 | 0.006181 | 0.0015491
68 | 70 | 2.5571 | 1.6366 | 4.2941e-09 | 0 | 0 | 0 | 0 | 0 | 1 | -90 | 90 | -0.012936 | -0.0032421 | 0.012941 | 0.0032446
70 | 99 | 4.3258 | 2.7685 | 7.2642e-09 | 0 | 0 | 0 | 0 | 0 | 1 | -90 | 90 | -0.02148 | -0.0053848 | 0.021501 | 0.0053979
95 | 96 | 2.1427 | 1.3713 | 3.5981e-09 | 0 | 0 | 0 | 0 | 0 | 1 | -90 | 90 | -0.037912 | -0.0095122 | 0.037946 | 0.0095332
95 | 97 | 0.027824 | 0.017807 | 4.6724e-11 | 0 | 0 | 0 | 0 | 0 | 1 | -90 | 90 | 0.031397 | 0.0078792 | -0.031397 | -0.0078791
96 | 87 | 2.2278 | 1.4258 | 3.7411e-09 | 0 | 0 | 0 | 0 | 0 | 1 | -90 | 90 | -0.048428 | -0.01216 | 0.048485 | 0.012196
97 | 98 | 0.64785 | 0.41462 | 1.0879e-09 | 0 | 0 | 0 | 0 | 0 | 1 | -90 | 90 | 0.029973 | 0.0075222 | -0.029966 | -0.0075183
99 | 131 | 0.31362 | 0.20072 | 2.6333e-09 | 0 | 0 | 0 | 0 | 0 | 1 | -90 | 90 | -0.2991 | -0.076118 | 0.2994 | 0.076312
99 | 87 | 0.012591 | 0.0080582 | 1.0572e-10 | 0 | 0 | 0 | 0 | 0 | 1 | -90 | 90 | 0.27365 | 0.069732 | -0.27364 | -0.069725
87 | 84 | 0.64041 | 0.40986 | 5.3771e-09 | 0 | 0 | 0 | 0 | 0 | 1 | -90 | 90 | 0.22516 | 0.057529 | -0.22481 | -0.057305
92 | 94 | 1.0141 | 0.64901 | 1.7029e-09 | 0 | 0 | 0 | 0 | 0 | 1 | -90 | 90 | -0.027271 | -0.0068376 | 0.027279 | 0.0068426
92 | 90 | 0.26163 | 0.16745 | 4.3935e-10 | 0 | 0 | 0 | 0 | 0 | 1 | -90 | 90 | 0.019587 | 0.0049118 | -0.019586 | -0.0049112
94 | 98 | 0.64583 | 0.41333 | 1.0845e-09 | 0 | 0 | 0 | 0 | 0 | 1 | -90 | 90 | -0.02859 | -0.0071713 | 0.028596 | 0.0071748
90 | 89 | 0.67435 | 0.43158 | 1.1324e-09 | 0 | 0 | 0 | 0 | 0 | 1 | -90 | 90 | 0.017953 | 0.0045018 | -0.01795 | -0.0045004
131 | 130 | 0.20559 | 0.13158 | 1.7262e-09 | 0 | 0 | 0 | 0 | 0 | 1 | -90 | 90 | -0.30286 | -0.077177 | 0.30306 | 0.077307
120 | 118 | 0.16057 | 0.10276 | 1.3482e-09 | 0 | 0 | 0 | 0 | 0 | 1 | -90 | 90 | 0.072728 | 0.018298 | -0.072719 | -0.018292
144 | 145 | 0.34437 | 0.2204 | 2.8914e-09 | 0 | 0 | 0 | 0 | 0 | 1 | -90 | 90 | -0.11152 | -0.028098 | 0.11157 | 0.028128
118 | 119 | 0.21753 | 0.13922 | 1.8264e-09 | 0 | 0 | 0 | 0 | 0 | 1 | -90 | 90 | 0.067838 | 0.017069 | -0.067827 | -0.017062
145 | 151 | 0.43666 | 0.27946 | 3.6664e-09 | 0 | 0 | 0 | 0 | 0 | 1 | -90 | 90 | -0.11441 | -0.028841 | 0.11447 | 0.028881
82 | 83 | 0.35753 | 0.22882 | 3.0019e-09 | 0 | 0 | 0 | 0 | 0 | 1 | -90 | 90 | 0.21787 | 0.055514 | -0.21768 | -0.055397
82 | 84 | 0.24886 | 0.15927 | 2.0895e-09 | 0 | 0 | 0 | 0 | 0 | 1 | -90 | 90 | -0.22097 | -0.056293 | 0.22111 | 0.056377
83 | 85 | 0.00066818 | 0.00042764 | 5.6103e-12 | 0 | 0 | 0 | 0 | 0 | 1 | -90 | 90 | 0.20759 | 0.052868 | -0.20759 | -0.052868
84 | 86 | 0.55473 | 0.35503 | 9.3154e-10 | 0 | 0 | 0 | 0 | 0 | 1 | -90 | 90 | 0.003702 | 0.00092759 | -0.0037019 | -0.00092763
85 | 128 | 0.61364 | 0.39273 | 5.1523e-09 | 0 | 0 | 0 | 0 | 0 | 1 | -90 | 90 | 0.19731 | 0.050291 | -0.19705 | -0.050125
86 | 88 | 1.0542 | 0.67471 | 1.7704e-09 | 0 | 0 | 0 | 0 | 0 | 1 | -90 | 90 | 0.0015187 | 0.00038046 | -0.0015187 | -0.00038062
128 | 147 | 0.29255 | 0.18723 | 2.4563e-09 | 0 | 0 | 0 | 0 | 0 | 1 | -90 | 90 | 0.19705 | 0.050125 | -0.19693 | -0.050046
147 | 166 | 1.2063 | 0.77201 | 2.0256e-09 | 0 | 0 | 0 | 0 | 0 | 1 | -90 | 90 | 0.0016697 | 0.00041828 | -0.0016696 | -0.00041845
147 | 146 | 0.41641 | 0.2665 | 3.4963e-09 | 0 | 0 | 0 | 0 | 0 | 1 | -90 | 90 | 0.19526 | 0.049628 | -0.19508 | -0.049517
89 | 91 | 1.4293 | 0.91477 | 2.4002e-09 | 0 | 0 | 0 | 0 | 0 | 1 | -90 | 90 | 0.016462 | 0.0041274 | -0.016458 | -0.0041249
91 | 93 | 1.6928 | 1.0834 | 2.8426e-09 | 0 | 0 | 0 | 0 | 0 | 1 | -90 | 90 | 0.0081758 | 0.0020493 | -0.0081745 | -0.0020487
130 | 112 | 0.093349 | 0.059743 | 7.8379e-10 | 0 | 0 | 0 | 0 | 0 | 1 | -90 | 90 | -0.30621 | -0.078097 | 0.30631 | 0.078157
110 | 111 | 0.23526 | 0.15057 | 1.9753e-09 | 0 | 0 | 0 | 0 | 0 | 1 | -90 | 90 | 0.31411 | 0.080305 | -0.31386 | -0.080145
111 | 112 | 0.23761 | 0.15207 | 1.995e-09 | 0 | 0 | 0 | 0 | 0 | 1 | -90 | 90 | 0.31034 | 0.079264 | -0.31009 | -0.079107
113 | 114 | 0.14659 | 0.093821 | 2.4617e-10 | 0 | 0 | 0 | 0 | 0 | 1 | -90 | 90 | -0.04622 | -0.011613 | 0.046224 | 0.011616
113 | 115 | 2.5676 | 1.6433 | 4.3117e-09 | 0 | 0 | 0 | 0 | 0 | 1 | -90 | 90 | 0.042342 | 0.010641 | -0.04229 | -0.010609
114 | 116 | 1.3821 | 0.88456 | 2.321e-09 | 0 | 0 | 0 | 0 | 0 | 1 | -90 | 90 | -0.050942 | -0.012798 | 0.050982 | 0.012824
115 | 117 | 0.026407 | 0.016901 | 4.4345e-11 | 0 | 0 | 0 | 0 | 0 | 1 | -90 | 90 | 0.032808 | 0.0082322 | -0.032808 | -0.008232
116 | 129 | 0.70977 | 0.45425 | 1.1919e-09 | 0 | 0 | 0 | 0 | 0 | 1 | -90 | 90 | -0.055865 | -0.014047 | 0.05589 | 0.014063
117 | 125 | 2.4681 | 1.5796 | 4.1446e-09 | 0 | 0 | 0 | 0 | 0 | 1 | -90 | 90 | 0.0258 | 0.0064756 | -0.025782 | -0.0064642
129 | 121 | 0.28199 | 0.18047 | 1.8941e-09 | 0 | 0 | 0 | 0 | 0 | 1 | -90 | 90 | -0.059453 | -0.014956 | 0.059464 | 0.014963
125 | 123 | 0.11593 | 0.074196 | 1.9468e-10 | 0 | 0 | 0 | 0 | 0 | 1 | -90 | 90 | 0.021488 | 0.005388 | -0.021487 | -0.0053876
121 | 119 | 0.1451 | 0.092862 | 1.2183e-09 | 0 | 0 | 0 | 0 | 0 | 1 | -90 | 90 | -0.064227 | -0.016157 | 0.064234 | 0.016161
123 | 122 | 2.0636 | 1.3207 | 3.4654e-09 | 0 | 0 | 0 | 0 | 0 | 1 | -90 | 90 | 0.014905 | 0.0037379 | -0.0149 | -0.003735
122 | 124 | 0.79354 | 0.50786 | 1.3326e-09 | 0 | 0 | 0 | 0 | 0 | 1 | -90 | 90 | 0.012582 | 0.003154 | -0.012581 | -0.0031532
124 | 126 | 1.1591 | 0.74182 | 1.9464e-09 | 0 | 0 | 0 | 0 | 0 | 1 | -90 | 90 | 0.0073529 | 0.0018429 | -0.0073522 | -0.0018426
126 | 127 | 1.4585 | 0.93345 | 2.4492e-09 | 0 | 0 | 0 | 0 | 0 | 1 | -90 | 90 | 0.0031916 | 0.0007998 | -0.0031915 | -0.00079992
146 | 143 | 0.061609 | 0.039429 | 5.1729e-10 | 0 | 0 | 0 | 0 | 0 | 1 | -90 | 90 | 0.19319 | 0.049043 | -0.19316 | -0.049027
132 | 133 | 0.10798 | 0.069109 | 9.0667e-10 | 0 | 0 | 0 | 0 | 0 | 1 | -90 | 90 | -0.159 | -0.040234 | 0.15903 | 0.040253
132 | 134 | 0.51174 | 0.32752 | 4.2968e-09 | 0 | 0 | 0 | 0 | 0 | 1 | -90 | 90 | 0.15606 | 0.039497 | -0.15592 | -0.039409
133 | 135 | 0.46476 | 0.29745 | 3.9023e-09 | 0 | 0 | 0 | 0 | 0 | 1 | -90 | 90 | -0.1788 | -0.045211 | 0.17897 | 0.045315
133 | 136 | 2.8642 | 1.8331 | 4.8098e-09 | 0 | 0 | 0 | 0 | 0 | 1 | -90 | 90 | 0.019771 | 0.0049577 | -0.019759 | -0.0049503
134 | 137 | 0.050802 | 0.032514 | 4.2655e-10 | 0 | 0 | 0 | 0 | 0 | 1 | -90 | 90 | 0.15592 | 0.03941 | -0.15591 | -0.039401
135 | 141 | 0.59236 | 0.37911 | 4.9736e-09 | 0 | 0 | 0 | 0 | 0 | 1 | -90 | 90 | -0.18239 | -0.046173 | 0.18261 | 0.046312
136 | 159 | 1.2383 | 0.79254 | 2.0795e-09 | 0 | 0 | 0 | 0 | 0 | 1 | -90 | 90 | 0.011256 | 0.0028194 | -0.011254 | -0.0028185
136 | 158 | 1.042 | 0.66688 | 1.7498e-09 | 0 | 0 | 0 | 0 | 0 | 1 | -90 | 90 | 0.0085031 | 0.002131 | -0.0085023 | -0.0021306
137 | 138 | 0.32321 | 0.20686 | 2.7138e-09 | 0 | 0 | 0 | 0 | 0 | 1 | -90 | 90 | 0.15287 | 0.03864 | -0.15279 | -0.038587
141 | 142 | 0.09055 | 0.057952 | 7.6029e-10 | 0 | 0 | 0 | 0 | 0 | 1 | -90 | 90 | -0.18576 | -0.047101 | 0.18579 | 0.047123
159 | 167 | 1.2513 | 0.80081 | 2.1012e-09 | 0 | 0 | 0 | 0 | 0 | 1 | -90 | 90 | 0.0090436 | 0.0022645 | -0.0090425 | -0.002264
158 | 156 | 3.402 | 2.1772 | 5.7128e-09 | 0 | 0 | 0 | 0 | 0 | 1 | -90 | 90 | 0.0044433 | 0.0011133 | -0.0044426 | -0.0011134
138 | 139 | 0.21278 | 0.13618 | 1.7866e-09 | 0 | 0 | 0 | 0 | 0 | 1 | -90 | 90 | 0.14312 | 0.036163 | -0.14307 | -0.036132
142 | 143 | 0.368 | 0.23552 | 3.0899e-09 | 0 | 0 | 0 | 0 | 0 | 1 | -90 | 90 | -0.19065 | -0.04834 | 0.1908 | 0.048433
167 | 163 | 0.34904 | 0.22338 | 5.8613e-10 | 0 | 0 | 0 | 0 | 0 | 1 | -90 | 90 | 0.0072128 | 0.0018054 | -0.0072126 | -0.0018053
156 | 155 | 0.55181 | 0.35316 | 9.2664e-10 | 0 | 0 | 0 | 0 | 0 | 1 | -90 | 90 | 0.0023971 | 0.00060072 | -0.0023971 | -0.00060078
139 | 140 | 0.0073305 | 0.0046915 | 6.155e-11 | 0 | 0 | 0 | 0 | 0 | 1 | -90 | 90 | 0.14003 | 0.035369 | -0.14002 | -0.035368
140 | 148 | 0.29036 | 0.18583 | 2.4379e-09 | 0 | 0 | 0 | 0 | 0 | 1 | -90 | 90 | 0.13769 | 0.034784 | -0.13763 | -0.034746
148 | 149 | 0.040911 | 0.026183 | 3.4351e-10 | 0 | 0 | 0 | 0 | 0 | 1 | -90 | 90 | 0.13335 | 0.033672 | -0.13334 | -0.033667
149 | 150 | 0.12781 | 0.081798 | 1.0731e-09 | 0 | 0 | 0 | 0 | 0 | 1 | -90 | 90 | 0.13115 | 0.033118 | -0.13113 | -0.033103
151 | 152 | 0.10138 | 0.064886 | 8.5125e-10 | 0 | 0 | 0 | 0 | 0 | 1 | -90 | 90 | -0.11665 | -0.029425 | 0.11666 | 0.029435
152 | 153 | 0.23716 | 0.15179 | 1.9913e-09 | 0 | 0 | 0 | 0 | 0 | 1 | -90 | 90 | -0.12128 | -0.030593 | 0.12132 | 0.030618
150 | 154 | 0.23341 | 0.14938 | 1.9598e-09 | 0 | 0 | 0 | 0 | 0 | 1 | -90 | 90 | 0.12834 | 0.032403 | -0.12829 | -0.032376
154 | 153 | 0.16182 | 0.10357 | 1.3587e-09 | 0 | 0 | 0 | 0 | 0 | 1 | -90 | 90 | 0.12469 | 0.031473 | -0.12466 | -0.031456
163 | 161 | 2.1416 | 1.3706 | 3.5963e-09 | 0 | 0 | 0 | 0 | 0 | 1 | -90 | 90 | 0.0052624 | 0.0013166 | -0.0052617 | -0.0013165
160 | 161 | 3.5043 | 2.2428 | 5.8847e-09 | 0 | 0 | 0 | 0 | 0 | 1 | -90 | 90 | -0.0039398 | -0.00098551 | 0.0039404 | 0.00098533
160 | 162 | 2.9331 | 1.8772 | 4.9255e-09 | 0 | 0 | 0 | 0 | 0 | 1 | -90 | 90 | 0.0014733 | 0.00036733 | -0.0014732 | -0.00036776
162 | 164 | 2.658 | 1.7011 | 4.4634e-09 | 0 | 0 | 0 | 0 | 0 | 1 | -90 | 90 | 0.0014732 | 0.00036776 | -0.0014732 | -0.00036815
164 | 165 | 7.04 | 4.5056 | 1.1822e-08 | 0 | 0 | 0 | 0 | 0 | 1 | -90 | 90 | 0.0014732 | 0.00036815 | -0.001473 | -0.00036918