## bus_data
BUS_I | BUS_TYPE | Pd | Qd | Gs | Bs | area | Vm | Va | baseKV | zone | Vmax | Vmin
1 | 1 | 0.080199 | 0.0201 | 0 | 0 | 1 | 0.98501 | -0.28822 | 0.4 | 1 | 1.1 | 0.9
2 | 1 | 0 | 0 | 0 | 0 | 1 | 0.98853 | -0.21987 | 0.4 | 1 | 1.1 | 0.9
3 | 1 | 0 | 0 | 0 | 0 | 1 | 0.98493 | -0.28973 | 0.4 | 1 | 1.1 | 0.9
4 | 1 | 0 | 0 | 0 | 0 | 1 | 0.99274 | -0.1387 | 0.4 | 1 | 1.1 | 0.9
5 | 1 | 0 | 0 | 0 | 0 | 1 | 0.98389 | -0.31011 | 0.4 | 1 | 1.1 | 0.9
7 | 1 | 0.014511 | 0.0036368 | 0 | 0 | 1 | 0.99238 | -0.14557 | 0.4 | 1 | 1.1 | 0.9
8 | 1 | 0.026603 | 0.0066673 | 0 | 0 | 1 | 0.99462 | -0.10258 | 0.4 | 1 | 1.1 | 0.9
10 | 1 | 0.021238 | 0.0053227 | 0 | 0 | 1 | 0.98346 | -0.3185 | 0.4 | 1 | 1.1 | 0.9
11 | 1 | 0.0028173 | 0.00070608 | 0 | 0 | 1 | 0.98377 | -0.3125 | 0.4 | 1 | 1.1 | 0.9
68 | 1 | 0 | 0 | 0 | 0 | 1 | 0.99235 | -0.14629 | 0.4 | 1 | 1.1 | 0.9
17 | 1 | 0 | 0 | 0 | 0 | 1 | 0.99688 | -0.05943 | 0.4 | 1 | 1.1 | 0.9
9 | 1 | 0 | 0 | 0 | 0 | 1 | 0.99631 | -0.070296 | 0.4 | 1 | 1.1 | 0.9
18 | 1 | 0.0020486 | 0.00051343 | 0 | 0 | 1 | 0.99538 | -0.08826 | 0.4 | 1 | 1.1 | 0.9
12 | 1 | 0.0063909 | 0.0016017 | 0 | 0 | 1 | 0.98369 | -0.31409 | 0.4 | 1 | 1.1 | 0.9
67 | 1 | 0 | 0 | 0 | 0 | 1 | 0.9923 | -0.1473 | 0.4 | 1 | 1.1 | 0.9
75 | 3 | 0.021748 | 0.0054505 | 0 | 0 | 1 | 1 | 0 | 0.4 | 1 | 1.1 | 0.9
99 | 1 | 0.012379 | 0.0031024 | 0 | 0 | 1 | 0.99499 | -0.095751 | 0.4 | 1 | 1.1 | 0.9
14 | 1 | 0 | 0 | 0 | 0 | 1 | 0.99475 | -0.10049 | 0.4 | 1 | 1.1 | 0.9
15 | 1 | 0 | 0 | 0 | 0 | 1 | 0.99391 | -0.11668 | 0.4 | 1 | 1.1 | 0.9
19 | 1 | 0.0064424 | 0.0016146 | 0 | 0 | 1 | 0.9938 | -0.11876 | 0.4 | 1 | 1.1 | 0.9
16 | 1 | 0 | 0 | 0 | 0 | 1 | 0.98403 | -0.30635 | 0.4 | 1 | 1.1 | 0.9
85 | 1 | 0.004653 | 0.0011662 | 0 | 0 | 1 | 0.98353 | -0.31607 | 0.4 | 1 | 1.1 | 0.9
82 | 1 | 0.006769 | 0.0016965 | 0 | 0 | 1 | 0.98409 | -0.30512 | 0.4 | 1 | 1.1 | 0.9
20 | 1 | 0 | 0 | 0 | 0 | 1 | 0.99376 | -0.11954 | 0.4 | 1 | 1.1 | 0.9
21 | 1 | 0.0082062 | 0.0020567 | 0 | 0 | 1 | 0.99369 | -0.121 | 0.4 | 1 | 1.1 | 0.9
86 | 1 | 0.0084635 | 0.0021211 | 0 | 0 | 1 | 0.9833 | -0.32059 | 0.4 | 1 | 1.1 | 0.9
80 | 1 | 0.0063585 | 0.0015936 | 0 | 0 | 1 | 0.98497 | -0.28798 | 0.4 | 1 | 1.1 | 0.9
76 | 1 | 0.011095 | 0.0027808 | 0 | 0 | 1 | 0.99885 | -0.021724 | 0.4 | 1 | 1.1 | 0.9
22 | 1 | 0.0013388 | 0.00033553 | 0 | 0 | 1 | 0.97177 | -0.54397 | 0.4 | 1 | 1.1 | 0.9
23 | 1 | 0.0034554 | 0.000866 | 0 | 0 | 1 | 0.9715 | -0.5494 | 0.4 | 1 | 1.1 | 0.9
24 | 1 | 0.0013179 | 0.00033029 | 0 | 0 | 1 | 0.97199 | -0.53975 | 0.4 | 1 | 1.1 | 0.9
25 | 1 | 0 | 0 | 0 | 0 | 1 | 0.97135 | -0.55229 | 0.4 | 1 | 1.1 | 0.9
26 | 1 | 0.0035528 | 0.0008904 | 0 | 0 | 1 | 0.97241 | -0.53138 | 0.4 | 1 | 1.1 | 0.9
27 | 1 | 0.0081611 | 0.0020454 | 0 | 0 | 1 | 0.97114 | -0.55647 | 0.4 | 1 | 1.1 | 0.9
28 | 1 | 0.0013518 | 0.0003388 | 0 | 0 | 1 | 0.9729 | -0.5218 | 0.4 | 1 | 1.1 | 0.9
44 | 1 | 0 | 0 | 0 | 0 | 1 | 0.9733 | -0.51389 | 0.4 | 1 | 1.1 | 0.9
57 | 1 | 0.0056359 | 0.0014125 | 0 | 0 | 1 | 0.97292 | -0.5213 | 0.4 | 1 | 1.1 | 0.9
54 | 1 | 0.0028641 | 0.00071781 | 0 | 0 | 1 | 0.97372 | -0.50562 | 0.4 | 1 | 1.1 | 0.9
65 | 1 | 0 | 0 | 0 | 0 | 1 | 0.97064 | -0.56633 | 0.4 | 1 | 1.1 | 0.9
104 | 1 | 0.0059937 | 0.0015022 | 0 | 0 | 1 | 0.97062 | -0.56667 | 0.4 | 1 | 1.1 | 0.9
63 | 1 | 0.0046461 | 0.0011644 | 0 | 0 | 1 | 0.97071 | -0.56491 | 0.4 | 1 | 1.1 | 0.9
62 | 1 | 0 | 0 | 0 | 0 | 1 | 0.97134 | -0.55251 | 0.4 | 1 | 1.1 | 0.9
64 | 1 | 0.004646 | 0.0011644 | 0 | 0 | 1 | 0.97125 | -0.55414 | 0.4 | 1 | 1.1 | 0.9
66 | 1 | 0 | 0 | 0 | 0 | 1 | 0.97177 | -0.54403 | 0.4 | 1 | 1.1 | 0.9
60 | 1 | 0 | 0 | 0 | 0 | 1 | 0.97087 | -0.56184 | 0.4 | 1 | 1.1 | 0.9
52 | 1 | 0.0029214 | 0.00073218 | 0 | 0 | 1 | 0.97218 | -0.53581 | 0.4 | 1 | 1.1 | 0.9
95 | 1 | 0.0037853 | 0.00094868 | 0 | 0 | 1 | 0.99223 | -0.14853 | 0.4 | 1 | 1.1 | 0.9
30 | 1 | 0.00071478 | 0.00017914 | 0 | 0 | 1 | 0.97627 | -0.45541 | 0.4 | 1 | 1.1 | 0.9
31 | 1 | 0.0013457 | 0.00033726 | 0 | 0 | 1 | 0.97691 | -0.44275 | 0.4 | 1 | 1.1 | 0.9
32 | 1 | 0.00059358 | 0.00014877 | 0 | 0 | 1 | 0.97625 | -0.45568 | 0.4 | 1 | 1.1 | 0.9
33 | 1 | 0 | 0 | 0 | 0 | 1 | 0.97883 | -0.4053 | 0.4 | 1 | 1.1 | 0.9
34 | 1 | 0 | 0 | 0 | 0 | 1 | 0.97558 | -0.46883 | 0.4 | 1 | 1.1 | 0.9
35 | 1 | 0.0032489 | 0.00081424 | 0 | 0 | 1 | 0.97734 | -0.43432 | 0.4 | 1 | 1.1 | 0.9
36 | 1 | 0 | 0 | 0 | 0 | 1 | 0.98169 | -0.34969 | 0.4 | 1 | 1.1 | 0.9
37 | 1 | 0.0054993 | 0.0013782 | 0 | 0 | 1 | 0.97549 | -0.47074 | 0.4 | 1 | 1.1 | 0.9
38 | 1 | 0.0059402 | 0.0014888 | 0 | 0 | 1 | 0.97486 | -0.48302 | 0.4 | 1 | 1.1 | 0.9
41 | 1 | 0 | 0 | 0 | 0 | 1 | 0.97717 | -0.43775 | 0.4 | 1 | 1.1 | 0.9
45 | 1 | 0.0057362 | 0.0014376 | 0 | 0 | 1 | 0.98466 | -0.2923 | 0.4 | 1 | 1.1 | 0.9
48 | 1 | 0 | 0 | 0 | 0 | 1 | 0.97348 | -0.51014 | 0.4 | 1 | 1.1 | 0.9
39 | 1 | 0.00060459 | 0.00015153 | 0 | 0 | 1 | 0.97665 | -0.44803 | 0.4 | 1 | 1.1 | 0.9
47 | 1 | 0 | 0 | 0 | 0 | 1 | 0.98767 | -0.23434 | 0.4 | 1 | 1.1 | 0.9
97 | 1 | 0.0053013 | 0.0013286 | 0 | 0 | 1 | 0.98878 | -0.21321 | 0.4 | 1 | 1.1 | 0.9
51 | 1 | 0 | 0 | 0 | 0 | 1 | 0.99078 | -0.17508 | 0.4 | 1 | 1.1 | 0.9
96 | 1 | 0.0051435 | 0.0012891 | 0 | 0 | 1 | 0.98899 | -0.20915 | 0.4 | 1 | 1.1 | 0.9
92 | 1 | 0.0099571 | 0.0024955 | 0 | 0 | 1 | 0.99182 | -0.15518 | 0.4 | 1 | 1.1 | 0.9
49 | 1 | 0 | 0 | 0 | 0 | 1 | 0.97244 | -0.53076 | 0.4 | 1 | 1.1 | 0.9
50 | 1 | 0.0060287 | 0.0015109 | 0 | 0 | 1 | 0.97335 | -0.51271 | 0.4 | 1 | 1.1 | 0.9
40 | 1 | 0 | 0 | 0 | 0 | 1 | 0.97588 | -0.46308 | 0.4 | 1 | 1.1 | 0.9
42 | 1 | 0.0014979 | 0.0003754 | 0 | 0 | 1 | 0.97564 | -0.46766 | 0.4 | 1 | 1.1 | 0.9
43 | 1 | 0 | 0 | 0 | 0 | 1 | 0.97506 | -0.47915 | 0.4 | 1 | 1.1 | 0.9
55 | 1 | 0.0018789 | 0.0004709 | 0 | 0 | 1 | 0.97504 | -0.4795 | 0.4 | 1 | 1.1 | 0.9
58 | 1 | 0 | 0 | 0 | 0 | 1 | 0.97289 | -0.52195 | 0.4 | 1 | 1.1 | 0.9
83 | 1 | 0 | 0 | 0 | 0 | 1 | 0.98624 | -0.2632 | 0.4 | 1 | 1.1 | 0.9
84 | 1 | 0.0056052 | 0.0014048 | 0 | 0 | 1 | 0.98717 | -0.24506 | 0.4 | 1 | 1.1 | 0.9
81 | 1 | 0.0020879 | 0.00052328 | 0 | 0 | 1 | 0.98601 | -0.26761 | 0.4 | 1 | 1.1 | 0.9
93 | 1 | 0 | 0 | 0 | 0 | 1 | 0.98758 | -0.23719 | 0.4 | 1 | 1.1 | 0.9
94 | 1 | 0.0063193 | 0.0015838 | 0 | 0 | 1 | 0.98744 | -0.23995 | 0.4 | 1 | 1.1 | 0.9
91 | 1 | 0 | 0 | 0 | 0 | 1 | 0.98783 | -0.23225 | 0.4 | 1 | 1.1 | 0.9
53 | 1 | 0.0036765 | 0.00092142 | 0 | 0 | 1 | 0.97199 | -0.53962 | 0.4 | 1 | 1.1 | 0.9
101 | 1 | 0.0049799 | 0.0012481 | 0 | 0 | 1 | 0.9717 | -0.54535 | 0.4 | 1 | 1.1 | 0.9
78 | 1 | 0 | 0 | 0 | 0 | 1 | 0.99195 | -0.15267 | 0.4 | 1 | 1.1 | 0.9
102 | 1 | 0.002507 | 0.00062831 | 0 | 0 | 1 | 0.97168 | -0.54574 | 0.4 | 1 | 1.1 | 0.9
73 | 1 | 0 | 0 | 0 | 0 | 1 | 0.9726 | -0.52774 | 0.4 | 1 | 1.1 | 0.9
70 | 1 | 0.0014096 | 0.00035328 | 0 | 0 | 1 | 0.97274 | -0.52486 | 0.4 | 1 | 1.1 | 0.9
74 | 1 | 0.0040725 | 0.0010207 | 0 | 0 | 1 | 0.97254 | -0.52888 | 0.4 | 1 | 1.1 | 0.9
69 | 1 | 0.0016792 | 0.00042085 | 0 | 0 | 1 | 0.97269 | -0.5259 | 0.4 | 1 | 1.1 | 0.9
59 | 1 | 0.0022492 | 0.00056371 | 0 | 0 | 1 | 0.97076 | -0.56396 | 0.4 | 1 | 1.1 | 0.9
61 | 1 | 0.0046468 | 0.0011646 | 0 | 0 | 1 | 0.97075 | -0.5642 | 0.4 | 1 | 1.1 | 0.9
71 | 1 | 0.0026376 | 0.00066103 | 0 | 0 | 1 | 0.97266 | -0.52652 | 0.4 | 1 | 1.1 | 0.9
72 | 1 | 0.0022262 | 0.00055793 | 0 | 0 | 1 | 0.97261 | -0.52746 | 0.4 | 1 | 1.1 | 0.9
77 | 1 | 0.0082134 | 0.0020585 | 0 | 0 | 1 | 0.9954 | -0.087026 | 0.4 | 1 | 1.1 | 0.9
90 | 1 | 0.027737 | 0.0069516 | 0 | 0 | 1 | 0.98978 | -0.19451 | 0.4 | 1 | 1.1 | 0.9
79 | 1 | 0.0065717 | 0.001647 | 0 | 0 | 1 | 0.98516 | -0.28432 | 0.4 | 1 | 1.1 | 0.9
87 | 1 | 0.0029543 | 0.00074041 | 0 | 0 | 1 | 0.98303 | -0.32583 | 0.4 | 1 | 1.1 | 0.9
88 | 1 | 0.0027082 | 0.00067873 | 0 | 0 | 1 | 0.98287 | -0.32897 | 0.4 | 1 | 1.1 | 0.9
89 | 1 | 0.0026126 | 0.00065478 | 0 | 0 | 1 | 0.98283 | -0.32979 | 0.4 | 1 | 1.1 | 0.9
98 | 1 | 0.00092559 | 0.00023198 | 0 | 0 | 1 | 0.98279 | -0.33044 | 0.4 | 1 | 1.1 | 0.9
100 | 1 | 0.0042688 | 0.0010699 | 0 | 0 | 1 | 0.98277 | -0.33084 | 0.4 | 1 | 1.1 | 0.9
103 | 1 | 0.0058835 | 0.0014745 | 0 | 0 | 1 | 0.97166 | -0.54619 | 0.4 | 1 | 1.1 | 0.9

## generator_data
GEN_BUS | PG | QG | QMAX | QMIN | VG | MBASE | GEN_STATUS | PMAX | PMIN
75 | 0.45529 | 0.11651 | 10 | -10 | 1 | 100 | 1 | 10 | 0

## branch_data
F_BUS | T_BUS | BR_R | BR_X | BR_B | RATE_A | RATE_B | RATE_C | TAP | SHIFT | BR_STATUS | ANGMIN | ANGMAX | P_in | Q_in | P_out | Q_out
1 | 2 | 2.6961 | 1.7255 | 4.5275e-09 | 0 | 0 | 0 | 0 | 0 | 1 | -90 | 90 | -0.11069 | -0.027756 | 0.11105 | 0.027987
1 | 3 | 0.21539 | 0.13785 | 3.617e-10 | 0 | 0 | 0 | 0 | 0 | 1 | -90 | 90 | 0.030488 | 0.0076561 | -0.030485 | -0.0076548
2 | 4 | 3.2268 | 2.0652 | 5.4187e-09 | 0 | 0 | 0 | 0 | 0 | 1 | -90 | 90 | -0.11105 | -0.027987 | 0.11148 | 0.028264
3 | 5 | 2.9072 | 1.8606 | 4.882e-09 | 0 | 0 | 0 | 0 | 0 | 1 | -90 | 90 | 0.030485 | 0.0076548 | -0.030456 | -0.0076363
4 | 7 | 1.6559 | 1.0598 | 2.7806e-09 | 0 | 0 | 0 | 0 | 0 | 1 | -90 | 90 | 0.018303 | 0.0045888 | -0.018297 | -0.0045852
4 | 8 | 1.2399 | 0.79352 | 2.0821e-09 | 0 | 0 | 0 | 0 | 0 | 1 | -90 | 90 | -0.12978 | -0.032852 | 0.13001 | 0.032996
5 | 10 | 1.7139 | 1.0969 | 2.8782e-09 | 0 | 0 | 0 | 0 | 0 | 1 | -90 | 90 | 0.021246 | 0.0053279 | -0.021238 | -0.0053227
5 | 11 | 1.1252 | 0.72016 | 1.8896e-09 | 0 | 0 | 0 | 0 | 0 | 1 | -90 | 90 | 0.0092097 | 0.0023084 | -0.0092086 | -0.0023079
7 | 68 | 0.84409 | 0.54022 | 1.4175e-09 | 0 | 0 | 0 | 0 | 0 | 1 | -90 | 90 | 0.0037858 | 0.00094845 | -0.0037857 | -0.00094851
8 | 17 | 1.2329 | 0.78905 | 4.1407e-09 | 0 | 0 | 0 | 0 | 0 | 1 | -90 | 90 | -0.15661 | -0.039664 | 0.15694 | 0.039871
11 | 12 | 1.0836 | 0.69353 | 1.8197e-09 | 0 | 0 | 0 | 0 | 0 | 1 | -90 | 90 | 0.0063913 | 0.0016019 | -0.0063908 | -0.0016017
68 | 67 | 1.1782 | 0.75405 | 1.9785e-09 | 0 | 0 | 0 | 0 | 0 | 1 | -90 | 90 | 0.0037857 | 0.00094851 | -0.0037855 | -0.00094859
17 | 75 | 1.4383 | 0.9205 | 4.8305e-09 | 0 | 0 | 0 | 0 | 0 | 1 | -90 | 90 | -0.18608 | -0.047199 | 0.18661 | 0.04754
17 | 9 | 1.6634 | 1.0646 | 2.7932e-09 | 0 | 0 | 0 | 0 | 0 | 1 | -90 | 90 | 0.029143 | 0.0073275 | -0.029127 | -0.0073181
9 | 18 | 2.746 | 1.7574 | 4.6113e-09 | 0 | 0 | 0 | 0 | 0 | 1 | -90 | 90 | 0.029127 | 0.0073181 | -0.029103 | -0.0073026
18 | 99 | 1.2303 | 0.78737 | 2.0659e-09 | 0 | 0 | 0 | 0 | 0 | 1 | -90 | 90 | 0.027054 | 0.0067892 | -0.027044 | -0.0067832
67 | 95 | 1.4271 | 0.91334 | 2.3965e-09 | 0 | 0 | 0 | 0 | 0 | 1 | -90 | 90 | 0.0037855 | 0.00094859 | -0.0037853 | -0.00094868
75 | 76 | 0.4007 | 0.25645 | 1.3458e-09 | 0 | 0 | 0 | 0 | 0 | 1 | -90 | 90 | 0.24693 | 0.063523 | -0.24667 | -0.063356
99 | 14 | 1.4351 | 0.91846 | 2.4099e-09 | 0 | 0 | 0 | 0 | 0 | 1 | -90 | 90 | 0.014666 | 0.0036808 | -0.014662 | -0.0036789
14 | 15 | 4.8985 | 3.135 | 8.2259e-09 | 0 | 0 | 0 | 0 | 0 | 1 | -90 | 90 | 0.014662 | 0.0036789 | -0.014651 | -0.0036725
15 | 19 | 0.6278 | 0.40179 | 1.0542e-09 | 0 | 0 | 0 | 0 | 0 | 1 | -90 | 90 | 0.014651 | 0.0036725 | -0.01465 | -0.0036717
19 | 20 | 0.41885 | 0.26806 | 7.0336e-10 | 0 | 0 | 0 | 0 | 0 | 1 | -90 | 90 | 0.0082071 | 0.002057 | -0.0082068 | -0.0020569
16 | 85 | 1.5859 | 1.015 | 2.6632e-09 | 0 | 0 | 0 | 0 | 0 | 1 | -90 | 90 | 0.026608 | 0.0066764 | -0.026596 | -0.0066688
16 | 82 | 0.20082 | 0.12853 | 3.3723e-10 | 0 | 0 | 0 | 0 | 0 | 1 | -90 | 90 | -0.026608 | -0.0066764 | 0.02661 | 0.0066774
85 | 86 | 0.89383 | 0.57205 | 1.501e-09 | 0 | 0 | 0 | 0 | 0 | 1 | -90 | 90 | 0.021943 | 0.0055026 | -0.021938 | -0.0054998
82 | 80 | 2.2326 | 1.4289 | 3.7492e-09 | 0 | 0 | 0 | 0 | 0 | 1 | -90 | 90 | -0.033379 | -0.0083739 | 0.033406 | 0.008391
20 | 21 | 0.79109 | 0.5063 | 1.3285e-09 | 0 | 0 | 0 | 0 | 0 | 1 | -90 | 90 | 0.0082068 | 0.0020569 | -0.0082062 | -0.0020567
86 | 87 | 1.6834 | 1.0774 | 2.827e-09 | 0 | 0 | 0 | 0 | 0 | 1 | -90 | 90 | 0.013475 | 0.0033786 | -0.013471 | -0.0033767
80 | 79 | 0.40029 | 0.25619 | 6.722e-10 | 0 | 0 | 0 | 0 | 0 | 1 | -90 | 90 | -0.039765 | -0.0099846 | 0.039772 | 0.009989
76 | 77 | 1.2564 | 0.80409 | 4.2196e-09 | 0 | 0 | 0 | 0 | 0 | 1 | -90 | 90 | 0.23558 | 0.060575 | -0.23483 | -0.060099
22 | 23 | 1.9759 | 1.2646 | 3.318e-09 | 0 | 0 | 0 | 0 | 0 | 1 | -90 | 90 | 0.011622 | 0.0029143 | -0.011619 | -0.0029127
22 | 24 | 1.3788 | 0.88241 | 2.3153e-09 | 0 | 0 | 0 | 0 | 0 | 1 | -90 | 90 | -0.012961 | -0.0032498 | 0.012963 | 0.0032513
23 | 25 | 1.4976 | 0.95845 | 2.5148e-09 | 0 | 0 | 0 | 0 | 0 | 1 | -90 | 90 | 0.0081635 | 0.0020466 | -0.0081624 | -0.0020461
24 | 26 | 2.4865 | 1.5913 | 4.1754e-09 | 0 | 0 | 0 | 0 | 0 | 1 | -90 | 90 | -0.014281 | -0.0035816 | 0.014287 | 0.0035848
25 | 27 | 2.1649 | 1.3855 | 3.6354e-09 | 0 | 0 | 0 | 0 | 0 | 1 | -90 | 90 | 0.0081624 | 0.0020462 | -0.0081608 | -0.0020455
26 | 28 | 2.2777 | 1.4577 | 3.8249e-09 | 0 | 0 | 0 | 0 | 0 | 1 | -90 | 90 | -0.017839 | -0.0044752 | 0.017847 | 0.0044801
28 | 44 | 1.7515 | 1.1209 | 2.9412e-09 | 0 | 0 | 0 | 0 | 0 | 1 | -90 | 90 | -0.019199 | -0.0048189 | 0.019207 | 0.0048233
44 | 57 | 1.7818 | 1.1403 | 2.9921e-09 | 0 | 0 | 0 | 0 | 0 | 1 | -90 | 90 | 0.01767 | 0.0044304 | -0.017664 | -0.0044267
44 | 54 | 0.95253 | 0.60962 | 1.5996e-09 | 0 | 0 | 0 | 0 | 0 | 1 | -90 | 90 | -0.036877 | -0.0092536 | 0.036891 | 0.0092628
57 | 58 | 0.22969 | 0.147 | 3.8572e-10 | 0 | 0 | 0 | 0 | 0 | 1 | -90 | 90 | 0.012028 | 0.0030142 | -0.012028 | -0.003014
54 | 43 | 2.8372 | 1.8158 | 4.7644e-09 | 0 | 0 | 0 | 0 | 0 | 1 | -90 | 90 | -0.039755 | -0.0099806 | 0.039805 | 0.010012
65 | 104 | 0.2382 | 0.15245 | 4.0001e-10 | 0 | 0 | 0 | 0 | 0 | 1 | -90 | 90 | 0.0059936 | 0.0015023 | -0.0059935 | -0.0015022
65 | 63 | 1.0015 | 0.64098 | 1.6819e-09 | 0 | 0 | 0 | 0 | 0 | 1 | -90 | 90 | -0.0059936 | -0.0015023 | 0.005994 | 0.0015024
63 | 60 | 1.2189 | 0.78011 | 2.0469e-09 | 0 | 0 | 0 | 0 | 0 | 1 | -90 | 90 | -0.01064 | -0.0026669 | 0.010642 | 0.0026677
62 | 64 | 1.4841 | 0.94985 | 2.4923e-09 | 0 | 0 | 0 | 0 | 0 | 1 | -90 | 90 | 0.0046462 | 0.0011645 | -0.0046458 | -0.0011645
62 | 66 | 1.6166 | 1.0346 | 2.7147e-09 | 0 | 0 | 0 | 0 | 0 | 1 | -90 | 90 | -0.022192 | -0.0055653 | 0.022201 | 0.0055708
62 | 60 | 2.2483 | 1.4389 | 3.7755e-09 | 0 | 0 | 0 | 0 | 0 | 1 | -90 | 90 | 0.017546 | 0.0044009 | -0.017538 | -0.0043963
66 | 52 | 1.5698 | 1.0046 | 2.636e-09 | 0 | 0 | 0 | 0 | 0 | 1 | -90 | 90 | -0.022201 | -0.0055708 | 0.02221 | 0.0055761
60 | 59 | 1.2994 | 0.83164 | 2.1821e-09 | 0 | 0 | 0 | 0 | 0 | 1 | -90 | 90 | 0.0068965 | 0.0017286 | -0.0068958 | -0.0017284
52 | 49 | 0.85242 | 0.54555 | 1.4314e-09 | 0 | 0 | 0 | 0 | 0 | 1 | -90 | 90 | -0.025131 | -0.0063083 | 0.025137 | 0.0063121
30 | 31 | 0.88806 | 0.56836 | 1.4913e-09 | 0 | 0 | 0 | 0 | 0 | 1 | -90 | 90 | -0.061151 | -0.015411 | 0.061188 | 0.015434
30 | 32 | 0.019349 | 0.012383 | 3.2492e-11 | 0 | 0 | 0 | 0 | 0 | 1 | -90 | 90 | 0.060437 | 0.015232 | -0.060436 | -0.015231
31 | 33 | 2.5776 | 1.6497 | 4.3285e-09 | 0 | 0 | 0 | 0 | 0 | 1 | -90 | 90 | -0.062534 | -0.015771 | 0.062646 | 0.015843
32 | 34 | 0.94164 | 0.60265 | 1.5813e-09 | 0 | 0 | 0 | 0 | 0 | 1 | -90 | 90 | 0.059842 | 0.015082 | -0.059805 | -0.015058
33 | 35 | 2.6512 | 1.6968 | 4.4521e-09 | 0 | 0 | 0 | 0 | 0 | 1 | -90 | 90 | 0.047193 | 0.011924 | -0.047128 | -0.011882
33 | 36 | 2.1927 | 1.4034 | 3.6822e-09 | 0 | 0 | 0 | 0 | 0 | 1 | -90 | 90 | -0.10984 | -0.027766 | 0.11013 | 0.027954
34 | 37 | 1.4749 | 0.94391 | 2.4767e-09 | 0 | 0 | 0 | 0 | 0 | 1 | -90 | 90 | 0.0054996 | 0.0013784 | -0.0054991 | -0.0013783
34 | 38 | 1.1175 | 0.71518 | 1.8765e-09 | 0 | 0 | 0 | 0 | 0 | 1 | -90 | 90 | 0.054305 | 0.01368 | -0.054268 | -0.013657
35 | 41 | 0.33543 | 0.21468 | 5.6328e-10 | 0 | 0 | 0 | 0 | 0 | 1 | -90 | 90 | 0.043879 | 0.011068 | -0.043872 | -0.011064
36 | 45 | 2.2766 | 1.457 | 3.823e-09 | 0 | 0 | 0 | 0 | 0 | 1 | -90 | 90 | -0.11013 | -0.027954 | 0.11044 | 0.028149
38 | 48 | 2.3936 | 1.5319 | 4.0196e-09 | 0 | 0 | 0 | 0 | 0 | 1 | -90 | 90 | 0.048328 | 0.012168 | -0.048265 | -0.012128
41 | 39 | 1.0061 | 0.64392 | 1.6896e-09 | 0 | 0 | 0 | 0 | 0 | 1 | -90 | 90 | 0.043872 | 0.011064 | -0.04385 | -0.01105
45 | 47 | 2.1977 | 1.4065 | 3.6905e-09 | 0 | 0 | 0 | 0 | 0 | 1 | -90 | 90 | -0.11618 | -0.029586 | 0.1165 | 0.029794
48 | 49 | 2.0761 | 1.3287 | 3.4863e-09 | 0 | 0 | 0 | 0 | 0 | 1 | -90 | 90 | 0.042236 | 0.010617 | -0.042195 | -0.010591
48 | 50 | 1.8155 | 1.1619 | 3.0487e-09 | 0 | 0 | 0 | 0 | 0 | 1 | -90 | 90 | 0.0060293 | 0.0015112 | -0.0060285 | -0.001511
39 | 40 | 1.4922 | 0.95498 | 2.5057e-09 | 0 | 0 | 0 | 0 | 0 | 1 | -90 | 90 | 0.043246 | 0.010899 | -0.043215 | -0.010879
47 | 97 | 0.80435 | 0.51478 | 1.3507e-09 | 0 | 0 | 0 | 0 | 0 | 1 | -90 | 90 | -0.1165 | -0.029794 | 0.11662 | 0.02987
97 | 96 | 0.14799 | 0.094711 | 2.4851e-10 | 0 | 0 | 0 | 0 | 0 | 1 | -90 | 90 | -0.12192 | -0.031199 | 0.12195 | 0.031214
51 | 96 | 1.1932 | 0.76367 | 2.0038e-09 | 0 | 0 | 0 | 0 | 0 | 1 | -90 | 90 | 0.1273 | 0.032637 | -0.12709 | -0.032503
51 | 92 | 0.69859 | 0.4471 | 2.3462e-09 | 0 | 0 | 0 | 0 | 0 | 1 | -90 | 90 | -0.1273 | -0.032637 | 0.12742 | 0.032715
92 | 78 | 0.082002 | 0.052481 | 2.7541e-10 | 0 | 0 | 0 | 0 | 0 | 1 | -90 | 90 | -0.13738 | -0.035211 | 0.1374 | 0.035222
49 | 53 | 2.201 | 1.4087 | 3.6961e-09 | 0 | 0 | 0 | 0 | 0 | 1 | -90 | 90 | 0.017057 | 0.0042789 | -0.01705 | -0.0042747
40 | 42 | 0.45417 | 0.29067 | 7.6267e-10 | 0 | 0 | 0 | 0 | 0 | 1 | -90 | 90 | 0.043215 | 0.010879 | -0.043205 | -0.010873
42 | 43 | 1.1776 | 0.75367 | 1.9775e-09 | 0 | 0 | 0 | 0 | 0 | 1 | -90 | 90 | 0.041707 | 0.010497 | -0.041684 | -0.010483
43 | 55 | 0.79011 | 0.50567 | 1.3268e-09 | 0 | 0 | 0 | 0 | 0 | 1 | -90 | 90 | 0.0018789 | 0.00047081 | -0.0018789 | -0.00047092
58 | 73 | 6.0307 | 3.8596 | 1.0127e-08 | 0 | 0 | 0 | 0 | 0 | 1 | -90 | 90 | 0.0040738 | 0.0010204 | -0.0040726 | -0.0010207
58 | 70 | 1.553 | 0.99394 | 2.608e-09 | 0 | 0 | 0 | 0 | 0 | 1 | -90 | 90 | 0.007954 | 0.0019935 | -0.0079529 | -0.0019931
83 | 84 | 1.6362 | 1.0472 | 2.7476e-09 | 0 | 0 | 0 | 0 | 0 | 1 | -90 | 90 | -0.048478 | -0.012189 | 0.04852 | 0.012216
83 | 81 | 0.39717 | 0.25419 | 6.6695e-10 | 0 | 0 | 0 | 0 | 0 | 1 | -90 | 90 | 0.048478 | 0.012189 | -0.048468 | -0.012183
84 | 91 | 1.0369 | 0.66359 | 1.7412e-09 | 0 | 0 | 0 | 0 | 0 | 1 | -90 | 90 | -0.054125 | -0.013621 | 0.054159 | 0.013642
81 | 79 | 1.5724 | 1.0063 | 2.6405e-09 | 0 | 0 | 0 | 0 | 0 | 1 | -90 | 90 | 0.04638 | 0.011659 | -0.046343 | -0.011636
93 | 94 | 1.9091 | 1.2218 | 3.2059e-09 | 0 | 0 | 0 | 0 | 0 | 1 | -90 | 90 | 0.0063201 | 0.001584 | -0.0063193 | -0.0015838
93 | 91 | 3.4138 | 2.1848 | 5.7327e-09 | 0 | 0 | 0 | 0 | 0 | 1 | -90 | 90 | -0.0063201 | -0.001584 | 0.0063216 | 0.0015844
91 | 90 | 2.7427 | 1.7554 | 4.6058e-09 | 0 | 0 | 0 | 0 | 0 | 1 | -90 | 90 | -0.06048 | -0.015226 | 0.06059 | 0.015295
53 | 101 | 1.8149 | 1.1616 | 3.0478e-09 | 0 | 0 | 0 | 0 | 0 | 1 | -90 | 90 | 0.013374 | 0.0033532 | -0.01337 | -0.0033512
101 | 102 | 0.19943 | 0.12763 | 3.349e-10 | 0 | 0 | 0 | 0 | 0 | 1 | -90 | 90 | 0.0083905 | 0.002103 | -0.0083903 | -0.002103
78 | 90 | 2.0917 | 1.3387 | 3.5125e-09 | 0 | 0 | 0 | 0 | 0 | 1 | -90 | 90 | 0.088504 | 0.02236 | -0.088327 | -0.022247
78 | 77 | 1.3003 | 0.8322 | 4.3672e-09 | 0 | 0 | 0 | 0 | 0 | 1 | -90 | 90 | -0.2259 | -0.057581 | 0.22662 | 0.058041
102 | 103 | 0.31738 | 0.20312 | 5.3296e-10 | 0 | 0 | 0 | 0 | 0 | 1 | -90 | 90 | 0.0058834 | 0.0014746 | -0.0058833 | -0.0014746
73 | 74 | 1.182 | 0.75648 | 1.9849e-09 | 0 | 0 | 0 | 0 | 0 | 1 | -90 | 90 | 0.0040726 | 0.0010207 | -0.0040724 | -0.0010207
70 | 69 | 0.67313 | 0.43081 | 1.1304e-09 | 0 | 0 | 0 | 0 | 0 | 1 | -90 | 90 | 0.0065433 | 0.0016398 | -0.006543 | -0.0016397
69 | 71 | 0.53632 | 0.34324 | 9.0062e-10 | 0 | 0 | 0 | 0 | 0 | 1 | -90 | 90 | 0.0048638 | 0.0012188 | -0.0048637 | -0.0012188
59 | 61 | 0.21698 | 0.13887 | 3.6436e-10 | 0 | 0 | 0 | 0 | 0 | 1 | -90 | 90 | 0.0046466 | 0.0011646 | -0.0046466 | -0.0011646
71 | 72 | 1.8016 | 1.153 | 3.0253e-09 | 0 | 0 | 0 | 0 | 0 | 1 | -90 | 90 | 0.0022262 | 0.00055773 | -0.0022261 | -0.00055795
87 | 88 | 1.295 | 0.82877 | 2.1746e-09 | 0 | 0 | 0 | 0 | 0 | 1 | -90 | 90 | 0.010517 | 0.0026363 | -0.010516 | -0.0026355
88 | 89 | 0.45611 | 0.29191 | 7.6594e-10 | 0 | 0 | 0 | 0 | 0 | 1 | -90 | 90 | 0.0078074 | 0.0019568 | -0.0078071 | -0.0019566
89 | 98 | 0.54203 | 0.3469 | 9.1021e-10 | 0 | 0 | 0 | 0 | 0 | 1 | -90 | 90 | 0.0051946 | 0.0013018 | -0.0051944 | -0.0013018
98 | 100 | 0.40317 | 0.25803 | 6.7704e-10 | 0 | 0 | 0 | 0 | 0 | 1 | -90 | 90 | 0.0042688 | 0.0010699 | -0.0042687 | -0.0010699