## bus_data
BUS_I | BUS_TYPE | Pd | Qd | Gs | Bs | area | Vm | Va | baseKV | zone | Vmax | Vmin
1 | 1 | 0.024708 | 0.0061924 | 0 | 0 | 1 | 0.9918 | -0.15718 | 0.4 | 1 | 1.1 | 0.9
2 | 1 | 0 | 0 | 0 | 0 | 1 | 0.99208 | -0.15184 | 0.4 | 1 | 1.1 | 0.9
5 | 1 | 0 | 0 | 0 | 0 | 1 | 0.99116 | -0.16971 | 0.4 | 1 | 1.1 | 0.9
10 | 1 | 0 | 0 | 0 | 0 | 1 | 0.9945 | -0.10512 | 0.4 | 1 | 1.1 | 0.9
111 | 1 | 0.010399 | 0.0026062 | 0 | 0 | 1 | 0.99101 | -0.17263 | 0.4 | 1 | 1.1 | 0.9
8 | 1 | 0 | 0 | 0 | 0 | 1 | 0.98825 | -0.22514 | 0.4 | 1 | 1.1 | 0.9
101 | 1 | 0.0031559 | 0.00079093 | 0 | 0 | 1 | 0.98844 | -0.22157 | 0.4 | 1 | 1.1 | 0.9
18 | 1 | 0.0025885 | 0.00064874 | 0 | 0 | 1 | 0.98798 | -0.23041 | 0.4 | 1 | 1.1 | 0.9
9 | 1 | 0 | 0 | 0 | 0 | 1 | 0.98105 | -0.3652 | 0.4 | 1 | 1.1 | 0.9
100 | 1 | 0.0052922 | 0.0013264 | 0 | 0 | 1 | 0.98145 | -0.35724 | 0.4 | 1 | 1.1 | 0.9
99 | 1 | 0.02928 | 0.0073383 | 0 | 0 | 1 | 0.98004 | -0.38488 | 0.4 | 1 | 1.1 | 0.9
59 | 1 | 0.0029076 | 0.00072871 | 0 | 0 | 1 | 0.99526 | -0.090388 | 0.4 | 1 | 1.1 | 0.9
62 | 1 | 0.0024355 | 0.00061039 | 0 | 0 | 1 | 0.99413 | -0.11219 | 0.4 | 1 | 1.1 | 0.9
61 | 1 | 0.0038997 | 0.00097736 | 0 | 0 | 1 | 0.99383 | -0.11795 | 0.4 | 1 | 1.1 | 0.9
60 | 1 | 0.003955 | 0.00099122 | 0 | 0 | 1 | 0.99394 | -0.11592 | 0.4 | 1 | 1.1 | 0.9
19 | 1 | 0.0055201 | 0.0013835 | 0 | 0 | 1 | 0.9876 | -0.23787 | 0.4 | 1 | 1.1 | 0.9
17 | 1 | 0.0050395 | 0.001263 | 0 | 0 | 1 | 0.98766 | -0.23673 | 0.4 | 1 | 1.1 | 0.9
110 | 1 | 0.0014955 | 0.0003748 | 0 | 0 | 1 | 0.9838 | -0.31154 | 0.4 | 1 | 1.1 | 0.9
109 | 1 | 0.0050183 | 0.0012577 | 0 | 0 | 1 | 0.98381 | -0.3112 | 0.4 | 1 | 1.1 | 0.9
106 | 1 | 0.0015285 | 0.00038309 | 0 | 0 | 1 | 0.9887 | -0.21648 | 0.4 | 1 | 1.1 | 0.9
107 | 1 | 0.0042845 | 0.0010738 | 0 | 0 | 1 | 0.98175 | -0.35137 | 0.4 | 1 | 1.1 | 0.9
58 | 1 | 0 | 0 | 0 | 0 | 1 | 0.99756 | -0.046149 | 0.4 | 1 | 1.1 | 0.9
11 | 1 | 0.008146 | 0.0020416 | 0 | 0 | 1 | 0.99778 | -0.0421 | 0.4 | 1 | 1.1 | 0.9
12 | 1 | 0.0017527 | 0.00043926 | 0 | 0 | 1 | 0.99742 | -0.049066 | 0.4 | 1 | 1.1 | 0.9
13 | 1 | 0 | 0 | 0 | 0 | 1 | 0.99877 | -0.023328 | 0.4 | 1 | 1.1 | 0.9
14 | 1 | 0 | 0 | 0 | 0 | 1 | 0.99533 | -0.088875 | 0.4 | 1 | 1.1 | 0.9
15 | 3 | 0.0056433 | 0.0014144 | 0 | 0 | 1 | 1 | 0 | 0.4 | 1 | 1.1 | 0.9
77 | 1 | 0 | 0 | 0 | 0 | 1 | 0.99074 | -0.17694 | 0.4 | 1 | 1.1 | 0.9
74 | 1 | 0.0034567 | 0.00086633 | 0 | 0 | 1 | 0.99505 | -0.094314 | 0.4 | 1 | 1.1 | 0.9
16 | 1 | 0.0029873 | 0.00074869 | 0 | 0 | 1 | 0.97636 | -0.45514 | 0.4 | 1 | 1.1 | 0.9
63 | 1 | 0.0014695 | 0.00036828 | 0 | 0 | 1 | 0.97642 | -0.45405 | 0.4 | 1 | 1.1 | 0.9
94 | 1 | 0 | 0 | 0 | 0 | 1 | 0.98958 | -0.19937 | 0.4 | 1 | 1.1 | 0.9
73 | 1 | 0.0038134 | 0.00095572 | 0 | 0 | 1 | 0.99046 | -0.1825 | 0.4 | 1 | 1.1 | 0.9
75 | 1 | 0.0015372 | 0.00038525 | 0 | 0 | 1 | 0.99501 | -0.095121 | 0.4 | 1 | 1.1 | 0.9
57 | 1 | 0.0028935 | 0.00072517 | 0 | 0 | 1 | 0.99714 | -0.054106 | 0.4 | 1 | 1.1 | 0.9
54 | 1 | 0.0024536 | 0.00061493 | 0 | 0 | 1 | 0.97643 | -0.45382 | 0.4 | 1 | 1.1 | 0.9
20 | 1 | 0.011776 | 0.0029512 | 0 | 0 | 1 | 0.9783 | -0.41707 | 0.4 | 1 | 1.1 | 0.9
21 | 1 | 0.012708 | 0.0031849 | 0 | 0 | 1 | 0.97869 | -0.4094 | 0.4 | 1 | 1.1 | 0.9
23 | 1 | 0 | 0 | 0 | 0 | 1 | 0.97995 | -0.38474 | 0.4 | 1 | 1.1 | 0.9
25 | 1 | 0.0067888 | 0.0017014 | 0 | 0 | 1 | 0.98114 | -0.36145 | 0.4 | 1 | 1.1 | 0.9
26 | 1 | 0.0021322 | 0.00053439 | 0 | 0 | 1 | 0.97933 | -0.39678 | 0.4 | 1 | 1.1 | 0.9
24 | 1 | 0 | 0 | 0 | 0 | 1 | 0.97823 | -0.4185 | 0.4 | 1 | 1.1 | 0.9
98 | 1 | 0 | 0 | 0 | 0 | 1 | 0.97796 | -0.42379 | 0.4 | 1 | 1.1 | 0.9
47 | 1 | 0.0015194 | 0.00038079 | 0 | 0 | 1 | 0.97849 | -0.41336 | 0.4 | 1 | 1.1 | 0.9
27 | 1 | 0.003268 | 0.00081904 | 0 | 0 | 1 | 0.9814 | -0.35646 | 0.4 | 1 | 1.1 | 0.9
56 | 1 | 0.0045916 | 0.0011508 | 0 | 0 | 1 | 0.97756 | -0.43158 | 0.4 | 1 | 1.1 | 0.9
28 | 1 | 0 | 0 | 0 | 0 | 1 | 0.98235 | -0.33788 | 0.4 | 1 | 1.1 | 0.9
31 | 1 | 0 | 0 | 0 | 0 | 1 | 0.97663 | -0.4497 | 0.4 | 1 | 1.1 | 0.9
46 | 1 | 0.001571 | 0.00039373 | 0 | 0 | 1 | 0.98317 | -0.32194 | 0.4 | 1 | 1.1 | 0.9
32 | 1 | 0.036825 | 0.0092292 | 0 | 0 | 1 | 0.97586 | -0.46486 | 0.4 | 1 | 1.1 | 0.9
29 | 1 | 0.016476 | 0.0041293 | 0 | 0 | 1 | 0.97613 | -0.45959 | 0.4 | 1 | 1.1 | 0.9
45 | 1 | 0.0027452 | 0.000688 | 0 | 0 | 1 | 0.98532 | -0.28026 | 0.4 | 1 | 1.1 | 0.9
30 | 1 | 0.015321 | 0.0038398 | 0 | 0 | 1 | 0.9756 | -0.46987 | 0.4 | 1 | 1.1 | 0.9
34 | 1 | 0.011873 | 0.0029757 | 0 | 0 | 1 | 0.99314 | -0.13072 | 0.4 | 1 | 1.1 | 0.9
35 | 1 | 0.0038649 | 0.00096864 | 0 | 0 | 1 | 0.99328 | -0.12801 | 0.4 | 1 | 1.1 | 0.9
36 | 1 | 0.016162 | 0.0040506 | 0 | 0 | 1 | 0.99349 | -0.124 | 0.4 | 1 | 1.1 | 0.9
37 | 1 | 0.0025605 | 0.00064171 | 0 | 0 | 1 | 0.99373 | -0.11942 | 0.4 | 1 | 1.1 | 0.9
38 | 1 | 0 | 0 | 0 | 0 | 1 | 0.99484 | -0.097959 | 0.4 | 1 | 1.1 | 0.9
42 | 1 | 0.011872 | 0.0029755 | 0 | 0 | 1 | 0.99494 | -0.096001 | 0.4 | 1 | 1.1 | 0.9
39 | 1 | 0.0073247 | 0.0018357 | 0 | 0 | 1 | 0.9934 | -0.12538 | 0.4 | 1 | 1.1 | 0.9
40 | 1 | 0.0026488 | 0.00066386 | 0 | 0 | 1 | 0.99241 | -0.14418 | 0.4 | 1 | 1.1 | 0.9
41 | 1 | 0.0024702 | 0.0006191 | 0 | 0 | 1 | 0.99128 | -0.16571 | 0.4 | 1 | 1.1 | 0.9
43 | 1 | 0.0022106 | 0.00055402 | 0 | 0 | 1 | 0.99013 | -0.18772 | 0.4 | 1 | 1.1 | 0.9
44 | 1 | 0.0017328 | 0.00043428 | 0 | 0 | 1 | 0.98768 | -0.23476 | 0.4 | 1 | 1.1 | 0.9
48 | 1 | 0.0017093 | 0.00042839 | 0 | 0 | 1 | 0.97682 | -0.44608 | 0.4 | 1 | 1.1 | 0.9
49 | 1 | 0.0018401 | 0.00046118 | 0 | 0 | 1 | 0.97676 | -0.44738 | 0.4 | 1 | 1.1 | 0.9
50 | 1 | 0.0031037 | 0.00077787 | 0 | 0 | 1 | 0.97698 | -0.44289 | 0.4 | 1 | 1.1 | 0.9
51 | 1 | 0.0016548 | 0.00041473 | 0 | 0 | 1 | 0.97663 | -0.44978 | 0.4 | 1 | 1.1 | 0.9
52 | 1 | 0.0017344 | 0.00043469 | 0 | 0 | 1 | 0.97707 | -0.44112 | 0.4 | 1 | 1.1 | 0.9
53 | 1 | 0.0028744 | 0.00072039 | 0 | 0 | 1 | 0.97653 | -0.45193 | 0.4 | 1 | 1.1 | 0.9
55 | 1 | 0.0021279 | 0.00053329 | 0 | 0 | 1 | 0.9774 | -0.43468 | 0.4 | 1 | 1.1 | 0.9
64 | 1 | 0.0014912 | 0.00037374 | 0 | 0 | 1 | 0.99418 | -0.11116 | 0.4 | 1 | 1.1 | 0.9
65 | 1 | 0.0013415 | 0.00033622 | 0 | 0 | 1 | 0.99411 | -0.11241 | 0.4 | 1 | 1.1 | 0.9
66 | 1 | 0.0015713 | 0.0003938 | 0 | 0 | 1 | 0.99421 | -0.11051 | 0.4 | 1 | 1.1 | 0.9
67 | 1 | 0.0019803 | 0.00049631 | 0 | 0 | 1 | 0.99409 | -0.11284 | 0.4 | 1 | 1.1 | 0.9
68 | 1 | 0.0014468 | 0.00036261 | 0 | 0 | 1 | 0.99431 | -0.10866 | 0.4 | 1 | 1.1 | 0.9
84 | 1 | 0.0016138 | 0.00040445 | 0 | 0 | 1 | 0.99407 | -0.11321 | 0.4 | 1 | 1.1 | 0.9
92 | 1 | 0.0021657 | 0.00054277 | 0 | 0 | 1 | 0.99437 | -0.10748 | 0.4 | 1 | 1.1 | 0.9
93 | 1 | 0.0028046 | 0.0007029 | 0 | 0 | 1 | 0.99453 | -0.10434 | 0.4 | 1 | 1.1 | 0.9
69 | 1 | 0.0042078 | 0.0010546 | 0 | 0 | 1 | 0.99017 | -0.1881 | 0.4 | 1 | 1.1 | 0.9
70 | 1 | 0.0017279 | 0.00043305 | 0 | 0 | 1 | 0.99003 | -0.19067 | 0.4 | 1 | 1.1 | 0.9
71 | 1 | 0.003855 | 0.00096615 | 0 | 0 | 1 | 0.99043 | -0.1829 | 0.4 | 1 | 1.1 | 0.9
72 | 1 | 0.0022537 | 0.00056482 | 0 | 0 | 1 | 0.99003 | -0.1907 | 0.4 | 1 | 1.1 | 0.9
91 | 1 | 0.0018722 | 0.00046922 | 0 | 0 | 1 | 0.98999 | -0.19161 | 0.4 | 1 | 1.1 | 0.9
76 | 1 | 0.0026103 | 0.0006542 | 0 | 0 | 1 | 0.99459 | -0.10319 | 0.4 | 1 | 1.1 | 0.9
97 | 1 | 0.0044825 | 0.0011234 | 0 | 0 | 1 | 0.98744 | -0.2408 | 0.4 | 1 | 1.1 | 0.9
104 | 1 | 0.0026152 | 0.00065542 | 0 | 0 | 1 | 0.98928 | -0.20518 | 0.4 | 1 | 1.1 | 0.9
78 | 1 | 0.0070234 | 0.0017602 | 0 | 0 | 1 | 0.98593 | -0.26998 | 0.4 | 1 | 1.1 | 0.9
79 | 1 | 0.0017366 | 0.00043522 | 0 | 0 | 1 | 0.98607 | -0.26731 | 0.4 | 1 | 1.1 | 0.9
81 | 1 | 0.004839 | 0.0012128 | 0 | 0 | 1 | 0.98617 | -0.26539 | 0.4 | 1 | 1.1 | 0.9
95 | 1 | 0 | 0 | 0 | 0 | 1 | 0.98642 | -0.26048 | 0.4 | 1 | 1.1 | 0.9
96 | 1 | 0.0050878 | 0.0012751 | 0 | 0 | 1 | 0.98622 | -0.26438 | 0.4 | 1 | 1.1 | 0.9
85 | 1 | 0.0012039 | 0.00030173 | 0 | 0 | 1 | 0.98424 | -0.30286 | 0.4 | 1 | 1.1 | 0.9
87 | 1 | 0 | 0 | 0 | 0 | 1 | 0.98426 | -0.30248 | 0.4 | 1 | 1.1 | 0.9
88 | 1 | 0 | 0 | 0 | 0 | 1 | 0.98401 | -0.30733 | 0.4 | 1 | 1.1 | 0.9
89 | 1 | 0.0023394 | 0.0005863 | 0 | 0 | 1 | 0.9856 | -0.27634 | 0.4 | 1 | 1.1 | 0.9
90 | 1 | 0.00513 | 0.0012857 | 0 | 0 | 1 | 0.98349 | -0.31736 | 0.4 | 1 | 1.1 | 0.9
108 | 1 | 0.001779 | 0.00044587 | 0 | 0 | 1 | 0.98385 | -0.31052 | 0.4 | 1 | 1.1 | 0.9
102 | 1 | 0.0035278 | 0.00088416 | 0 | 0 | 1 | 0.98263 | -0.33415 | 0.4 | 1 | 1.1 | 0.9
103 | 1 | 0.00356 | 0.00089223 | 0 | 0 | 1 | 0.98197 | -0.34709 | 0.4 | 1 | 1.1 | 0.9
105 | 1 | 0.0022638 | 0.00056736 | 0 | 0 | 1 | 0.98897 | -0.21122 | 0.4 | 1 | 1.1 | 0.9

## generator_data
GEN_BUS | PG | QG | QMAX | QMIN | VG | MBASE | GEN_STATUS | PMAX | PMIN
15 | 0.42126 | 0.10773 | 10 | -10 | 1 | 100 | 1 | 10 | 0

## branch_data
F_BUS | T_BUS | BR_R | BR_X | BR_B | RATE_A | RATE_B | RATE_C | TAP | SHIFT | BR_STATUS | ANGMIN | ANGMAX | P_in | Q_in | P_out | Q_out
1 | 2 | 0.95378 | 0.61042 | 1.6016e-09 | 0 | 0 | 0 | 0 | 0 | 1 | -90 | 90 | -0.024708 | -0.0061924 | 0.024714 | 0.0061963
2 | 5 | 7.5719 | 4.846 | 1.2715e-08 | 0 | 0 | 0 | 0 | 0 | 1 | -90 | 90 | 0.010409 | 0.0026113 | -0.0104 | -0.0026069
2 | 10 | 5.8844 | 3.766 | 9.8816e-09 | 0 | 0 | 0 | 0 | 0 | 1 | -90 | 90 | -0.035123 | -0.0088076 | 0.035202 | 0.0088568
5 | 111 | 1.2395 | 0.7933 | 2.0815e-09 | 0 | 0 | 0 | 0 | 0 | 1 | -90 | 90 | 0.0104 | 0.0026069 | -0.010399 | -0.0026062
10 | 59 | 1.4393 | 0.92114 | 2.4169e-09 | 0 | 0 | 0 | 0 | 0 | 1 | -90 | 90 | -0.045497 | -0.011438 | 0.045529 | 0.011458
10 | 62 | 3.0455 | 1.9491 | 5.1143e-09 | 0 | 0 | 0 | 0 | 0 | 1 | -90 | 90 | 0.010295 | 0.0025811 | -0.010292 | -0.0025794
8 | 101 | 1.19 | 0.76162 | 1.9984e-09 | 0 | 0 | 0 | 0 | 0 | 1 | -90 | 90 | -0.013155 | -0.0032987 | 0.013157 | 0.0033
8 | 18 | 1.7536 | 1.1223 | 2.9447e-09 | 0 | 0 | 0 | 0 | 0 | 1 | -90 | 90 | 0.013155 | 0.0032987 | -0.013152 | -0.0032969
101 | 106 | 1.3679 | 0.87543 | 2.297e-09 | 0 | 0 | 0 | 0 | 0 | 1 | -90 | 90 | -0.016313 | -0.0040909 | 0.016317 | 0.0040932
18 | 17 | 2.6152 | 1.6738 | 4.3917e-09 | 0 | 0 | 0 | 0 | 0 | 1 | -90 | 90 | 0.010563 | 0.0026482 | -0.01056 | -0.0026466
9 | 100 | 1.1732 | 0.75083 | 1.9701e-09 | 0 | 0 | 0 | 0 | 0 | 1 | -90 | 90 | -0.029307 | -0.0073555 | 0.029318 | 0.0073624
9 | 99 | 2.8956 | 1.8532 | 4.8624e-09 | 0 | 0 | 0 | 0 | 0 | 1 | -90 | 90 | 0.029307 | 0.0073555 | -0.02928 | -0.0073384
100 | 107 | 0.73346 | 0.46941 | 1.2317e-09 | 0 | 0 | 0 | 0 | 0 | 1 | -90 | 90 | -0.034611 | -0.0086888 | 0.03462 | 0.0086949
59 | 58 | 4.0748 | 2.6079 | 6.8427e-09 | 0 | 0 | 0 | 0 | 0 | 1 | -90 | 90 | -0.048437 | -0.012187 | 0.048539 | 0.012252
62 | 60 | 2.1033 | 1.3461 | 3.5321e-09 | 0 | 0 | 0 | 0 | 0 | 1 | -90 | 90 | 0.0078565 | 0.001969 | -0.0078551 | -0.0019684
61 | 60 | 2.2991 | 1.4714 | 3.8608e-09 | 0 | 0 | 0 | 0 | 0 | 1 | -90 | 90 | -0.0038997 | -0.00097736 | 0.0039001 | 0.00097722
19 | 17 | 0.90796 | 0.58109 | 1.5247e-09 | 0 | 0 | 0 | 0 | 0 | 1 | -90 | 90 | -0.0055201 | -0.0013835 | 0.0055204 | 0.0013835
110 | 109 | 0.98179 | 0.62835 | 1.6487e-09 | 0 | 0 | 0 | 0 | 0 | 1 | -90 | 90 | -0.0014954 | -0.0003748 | 0.0014955 | 0.00037465
109 | 108 | 0.45053 | 0.28834 | 7.5655e-10 | 0 | 0 | 0 | 0 | 0 | 1 | -90 | 90 | -0.0065138 | -0.0016324 | 0.006514 | 0.0016324
106 | 105 | 1.2926 | 0.82729 | 2.1707e-09 | 0 | 0 | 0 | 0 | 0 | 1 | -90 | 90 | -0.017845 | -0.0044763 | 0.01785 | 0.004479
107 | 103 | 0.47649 | 0.30495 | 8.0016e-10 | 0 | 0 | 0 | 0 | 0 | 1 | -90 | 90 | -0.038905 | -0.0097687 | 0.038913 | 0.0097737
58 | 57 | 0.1745 | 0.11168 | 5.8608e-10 | 0 | 0 | 0 | 0 | 0 | 1 | -90 | 90 | 0.20615 | 0.052773 | -0.20607 | -0.052722
58 | 15 | 0.82006 | 0.52484 | 2.7542e-09 | 0 | 0 | 0 | 0 | 0 | 1 | -90 | 90 | -0.25469 | -0.065024 | 0.25526 | 0.065388
11 | 12 | 0.20672 | 0.1323 | 6.9428e-10 | 0 | 0 | 0 | 0 | 0 | 1 | -90 | 90 | 0.15188 | 0.038673 | -0.15183 | -0.038641
11 | 13 | 0.52916 | 0.33866 | 1.7772e-09 | 0 | 0 | 0 | 0 | 0 | 1 | -90 | 90 | -0.16003 | -0.040715 | 0.16017 | 0.040808
12 | 14 | 1.1924 | 0.76313 | 4.0047e-09 | 0 | 0 | 0 | 0 | 0 | 1 | -90 | 90 | 0.15008 | 0.038202 | -0.14979 | -0.038018
13 | 15 | 0.65903 | 0.42178 | 2.2134e-09 | 0 | 0 | 0 | 0 | 0 | 1 | -90 | 90 | -0.16017 | -0.040808 | 0.16035 | 0.040923
14 | 77 | 3.0761 | 1.9687 | 5.1656e-09 | 0 | 0 | 0 | 0 | 0 | 1 | -90 | 90 | 0.12775 | 0.03249 | -0.12721 | -0.032145
14 | 74 | 1.0964 | 0.70173 | 1.8412e-09 | 0 | 0 | 0 | 0 | 0 | 1 | -90 | 90 | 0.022037 | 0.0055281 | -0.022031 | -0.0055246
77 | 94 | 0.90578 | 0.5797 | 1.5211e-09 | 0 | 0 | 0 | 0 | 0 | 1 | -90 | 90 | 0.10948 | 0.027698 | -0.10936 | -0.027623
77 | 73 | 1.3786 | 0.88233 | 2.3151e-09 | 0 | 0 | 0 | 0 | 0 | 1 | -90 | 90 | 0.017738 | 0.0044475 | -0.017733 | -0.0044448
74 | 75 | 0.19293 | 0.12348 | 3.2398e-10 | 0 | 0 | 0 | 0 | 0 | 1 | -90 | 90 | 0.018574 | 0.0046583 | -0.018574 | -0.0046579
16 | 63 | 1.5649 | 1.0015 | 2.6278e-09 | 0 | 0 | 0 | 0 | 0 | 1 | -90 | 90 | -0.0029873 | -0.00074871 | 0.0029874 | 0.00074856
63 | 54 | 0.21671 | 0.1387 | 3.6392e-10 | 0 | 0 | 0 | 0 | 0 | 1 | -90 | 90 | -0.0044568 | -0.0011169 | 0.0044569 | 0.0011169
94 | 97 | 2.1078 | 1.349 | 3.5396e-09 | 0 | 0 | 0 | 0 | 0 | 1 | -90 | 90 | 0.086618 | 0.021914 | -0.086446 | -0.021804
94 | 104 | 1.1239 | 0.71927 | 1.8873e-09 | 0 | 0 | 0 | 0 | 0 | 1 | -90 | 90 | 0.022741 | 0.0057091 | -0.022735 | -0.0057052
73 | 71 | 0.12795 | 0.081886 | 2.1486e-10 | 0 | 0 | 0 | 0 | 0 | 1 | -90 | 90 | 0.01392 | 0.003489 | -0.01392 | -0.0034889
75 | 76 | 2.1018 | 1.3451 | 3.5295e-09 | 0 | 0 | 0 | 0 | 0 | 1 | -90 | 90 | 0.017036 | 0.0042726 | -0.01703 | -0.0042688
57 | 42 | 0.92956 | 0.59492 | 3.122e-09 | 0 | 0 | 0 | 0 | 0 | 1 | -90 | 90 | 0.20318 | 0.051997 | -0.20277 | -0.051734
54 | 53 | 1.1727 | 0.75051 | 1.9692e-09 | 0 | 0 | 0 | 0 | 0 | 1 | -90 | 90 | -0.0069104 | -0.0017318 | 0.0069111 | 0.001732
20 | 21 | 2.7939 | 1.7881 | 4.6918e-09 | 0 | 0 | 0 | 0 | 0 | 1 | -90 | 90 | -0.011775 | -0.0029513 | 0.01178 | 0.0029536
21 | 23 | 4.3298 | 2.7711 | 7.271e-09 | 0 | 0 | 0 | 0 | 0 | 1 | -90 | 90 | -0.024487 | -0.0061385 | 0.024516 | 0.0061563
23 | 25 | 1.8356 | 1.1748 | 3.0825e-09 | 0 | 0 | 0 | 0 | 0 | 1 | -90 | 90 | -0.054794 | -0.013773 | 0.054855 | 0.013812
23 | 26 | 1.7143 | 1.0972 | 2.8788e-09 | 0 | 0 | 0 | 0 | 0 | 1 | -90 | 90 | 0.030278 | 0.0076171 | -0.03026 | -0.0076062
25 | 27 | 0.35001 | 0.22401 | 5.8776e-10 | 0 | 0 | 0 | 0 | 0 | 1 | -90 | 90 | -0.061643 | -0.015513 | 0.061658 | 0.015523
26 | 47 | 2.5373 | 1.6239 | 4.2608e-09 | 0 | 0 | 0 | 0 | 0 | 1 | -90 | 90 | 0.028128 | 0.0070718 | -0.028106 | -0.007058
24 | 98 | 0.85539 | 0.54745 | 1.4364e-09 | 0 | 0 | 0 | 0 | 0 | 1 | -90 | 90 | 0.02658 | 0.0066732 | -0.026573 | -0.006669
24 | 47 | 0.83054 | 0.53154 | 1.3947e-09 | 0 | 0 | 0 | 0 | 0 | 1 | -90 | 90 | -0.02658 | -0.0066732 | 0.026586 | 0.0066772
98 | 56 | 1.2565 | 0.80416 | 2.11e-09 | 0 | 0 | 0 | 0 | 0 | 1 | -90 | 90 | 0.026573 | 0.006669 | -0.026563 | -0.0066629
27 | 28 | 1.2401 | 0.79367 | 2.0825e-09 | 0 | 0 | 0 | 0 | 0 | 1 | -90 | 90 | -0.064926 | -0.016342 | 0.064984 | 0.016379
56 | 55 | 0.6045 | 0.38688 | 1.0151e-09 | 0 | 0 | 0 | 0 | 0 | 1 | -90 | 90 | 0.021972 | 0.0055121 | -0.021968 | -0.0055102
28 | 31 | 7.007 | 4.4845 | 1.1767e-08 | 0 | 0 | 0 | 0 | 0 | 1 | -90 | 90 | 0.069038 | 0.017464 | -0.06867 | -0.017229
28 | 46 | 0.51738 | 0.33112 | 8.6882e-10 | 0 | 0 | 0 | 0 | 0 | 1 | -90 | 90 | -0.13402 | -0.033842 | 0.13412 | 0.033907
31 | 32 | 1.759 | 1.1258 | 2.9538e-09 | 0 | 0 | 0 | 0 | 0 | 1 | -90 | 90 | 0.036851 | 0.0092462 | -0.036824 | -0.0092295
31 | 29 | 1.3302 | 0.85131 | 2.2337e-09 | 0 | 0 | 0 | 0 | 0 | 1 | -90 | 90 | 0.031819 | 0.007983 | -0.031804 | -0.0079736
46 | 45 | 1.3412 | 0.85837 | 2.2522e-09 | 0 | 0 | 0 | 0 | 0 | 1 | -90 | 90 | -0.1357 | -0.034301 | 0.13597 | 0.034475
29 | 30 | 2.8624 | 1.8319 | 4.8067e-09 | 0 | 0 | 0 | 0 | 0 | 1 | -90 | 90 | 0.015328 | 0.0038443 | -0.015321 | -0.0038399
45 | 44 | 1.4416 | 0.92261 | 2.4208e-09 | 0 | 0 | 0 | 0 | 0 | 1 | -90 | 90 | -0.13871 | -0.035162 | 0.13902 | 0.035357
34 | 35 | 1.0122 | 0.64778 | 1.6997e-09 | 0 | 0 | 0 | 0 | 0 | 1 | -90 | 90 | -0.011873 | -0.0029757 | 0.011875 | 0.0029765
35 | 36 | 1.1272 | 0.72142 | 1.8929e-09 | 0 | 0 | 0 | 0 | 0 | 1 | -90 | 90 | -0.01574 | -0.0039451 | 0.015743 | 0.0039469
36 | 37 | 0.63503 | 0.40642 | 1.0664e-09 | 0 | 0 | 0 | 0 | 0 | 1 | -90 | 90 | -0.031905 | -0.0079975 | 0.031912 | 0.0080019
37 | 38 | 2.7593 | 1.7659 | 4.6335e-09 | 0 | 0 | 0 | 0 | 0 | 1 | -90 | 90 | -0.034472 | -0.0086436 | 0.034508 | 0.0086657
38 | 42 | 0.046083 | 0.029493 | 1.5477e-10 | 0 | 0 | 0 | 0 | 0 | 1 | -90 | 90 | -0.19088 | -0.048747 | 0.1909 | 0.048758
38 | 39 | 0.78826 | 0.50449 | 2.6474e-09 | 0 | 0 | 0 | 0 | 0 | 1 | -90 | 90 | 0.15637 | 0.040081 | -0.15616 | -0.039948
39 | 40 | 0.56611 | 0.36231 | 1.9013e-09 | 0 | 0 | 0 | 0 | 0 | 1 | -90 | 90 | 0.14884 | 0.038113 | -0.1487 | -0.038026
40 | 41 | 0.65892 | 0.42171 | 2.213e-09 | 0 | 0 | 0 | 0 | 0 | 1 | -90 | 90 | 0.14605 | 0.037363 | -0.1459 | -0.037265
41 | 43 | 0.6835 | 0.43744 | 2.2956e-09 | 0 | 0 | 0 | 0 | 0 | 1 | -90 | 90 | 0.14343 | 0.036646 | -0.14328 | -0.036549
43 | 44 | 1.4788 | 0.94646 | 2.4834e-09 | 0 | 0 | 0 | 0 | 0 | 1 | -90 | 90 | 0.14107 | 0.035995 | -0.14075 | -0.035791
48 | 49 | 0.4184 | 0.26777 | 7.026e-10 | 0 | 0 | 0 | 0 | 0 | 1 | -90 | 90 | 0.013283 | 0.00333 | -0.013283 | -0.0033295
48 | 50 | 0.91032 | 0.5826 | 1.5287e-09 | 0 | 0 | 0 | 0 | 0 | 1 | -90 | 90 | -0.014993 | -0.0037584 | 0.014995 | 0.0037597
49 | 51 | 0.89538 | 0.57304 | 1.5036e-09 | 0 | 0 | 0 | 0 | 0 | 1 | -90 | 90 | 0.011442 | 0.0028683 | -0.011441 | -0.0028676
50 | 52 | 0.41845 | 0.26781 | 7.0269e-10 | 0 | 0 | 0 | 0 | 0 | 1 | -90 | 90 | -0.018099 | -0.0045376 | 0.0181 | 0.0045385
51 | 53 | 0.93891 | 0.6009 | 1.5767e-09 | 0 | 0 | 0 | 0 | 0 | 1 | -90 | 90 | 0.0097864 | 0.0024529 | -0.0097854 | -0.0024524
52 | 55 | 1.3914 | 0.89049 | 2.3365e-09 | 0 | 0 | 0 | 0 | 0 | 1 | -90 | 90 | -0.019835 | -0.0049732 | 0.019841 | 0.0049769
64 | 65 | 1.126 | 0.72065 | 1.8909e-09 | 0 | 0 | 0 | 0 | 0 | 1 | -90 | 90 | 0.004936 | 0.0012368 | -0.0049357 | -0.0012368
64 | 66 | 0.44289 | 0.28345 | 7.4374e-10 | 0 | 0 | 0 | 0 | 0 | 1 | -90 | 90 | -0.0064273 | -0.0016105 | 0.0064275 | 0.0016106
65 | 67 | 0.5269 | 0.33721 | 8.848e-10 | 0 | 0 | 0 | 0 | 0 | 1 | -90 | 90 | 0.0035942 | 0.00090058 | -0.0035941 | -0.00090062
66 | 68 | 1.0277 | 0.65776 | 1.7259e-09 | 0 | 0 | 0 | 0 | 0 | 1 | -90 | 90 | -0.0079987 | -0.0020044 | 0.0079994 | 0.0020047
67 | 84 | 1.0121 | 0.64776 | 1.6996e-09 | 0 | 0 | 0 | 0 | 0 | 1 | -90 | 90 | 0.0016138 | 0.0004043 | -0.0016138 | -0.00040445
68 | 92 | 0.55235 | 0.3535 | 9.2754e-10 | 0 | 0 | 0 | 0 | 0 | 1 | -90 | 90 | -0.0094463 | -0.0023673 | 0.0094468 | 0.0023675
92 | 93 | 1.198 | 0.76673 | 2.0118e-09 | 0 | 0 | 0 | 0 | 0 | 1 | -90 | 90 | -0.011612 | -0.0029103 | 0.011614 | 0.0029112
93 | 76 | 0.35426 | 0.22673 | 5.949e-10 | 0 | 0 | 0 | 0 | 0 | 1 | -90 | 90 | -0.014419 | -0.0036141 | 0.01442 | 0.0036146
69 | 70 | 1.929 | 1.2346 | 3.2393e-09 | 0 | 0 | 0 | 0 | 0 | 1 | -90 | 90 | 0.0058546 | 0.0014669 | -0.0058538 | -0.0014668
69 | 71 | 2.2724 | 1.4543 | 3.816e-09 | 0 | 0 | 0 | 0 | 0 | 1 | -90 | 90 | -0.010062 | -0.0025215 | 0.010065 | 0.0025227
70 | 72 | 0.028824 | 0.018447 | 4.8403e-11 | 0 | 0 | 0 | 0 | 0 | 1 | -90 | 90 | 0.004126 | 0.0010337 | -0.0041259 | -0.0010337
72 | 91 | 2.1247 | 1.3598 | 3.568e-09 | 0 | 0 | 0 | 0 | 0 | 1 | -90 | 90 | 0.0018723 | 0.00046893 | -0.0018722 | -0.00046922
97 | 95 | 1.0531 | 0.67397 | 1.7684e-09 | 0 | 0 | 0 | 0 | 0 | 1 | -90 | 90 | 0.081963 | 0.020681 | -0.081886 | -0.020631
104 | 105 | 1.3161 | 0.84229 | 2.21e-09 | 0 | 0 | 0 | 0 | 0 | 1 | -90 | 90 | 0.02012 | 0.0050498 | -0.020114 | -0.0050463
78 | 79 | 1.6519 | 1.0572 | 2.7739e-09 | 0 | 0 | 0 | 0 | 0 | 1 | -90 | 90 | -0.0070233 | -0.0017602 | 0.0070242 | 0.0017605
79 | 81 | 0.95765 | 0.6129 | 1.6082e-09 | 0 | 0 | 0 | 0 | 0 | 1 | -90 | 90 | -0.0087608 | -0.0021958 | 0.0087616 | 0.0021961
81 | 95 | 1.574 | 1.0074 | 2.6432e-09 | 0 | 0 | 0 | 0 | 0 | 1 | -90 | 90 | -0.013601 | -0.0034089 | 0.013604 | 0.0034107
95 | 96 | 0.25008 | 0.16005 | 4.1996e-10 | 0 | 0 | 0 | 0 | 0 | 1 | -90 | 90 | 0.068282 | 0.017221 | -0.06827 | -0.017213
96 | 89 | 0.82848 | 0.53023 | 1.3912e-09 | 0 | 0 | 0 | 0 | 0 | 1 | -90 | 90 | 0.063182 | 0.015938 | -0.063146 | -0.015915
85 | 87 | 1.3669 | 0.8748 | 2.2953e-09 | 0 | 0 | 0 | 0 | 0 | 1 | -90 | 90 | -0.0012039 | -0.00030173 | 0.0012039 | 0.00030153
87 | 88 | 2.5416 | 1.6266 | 4.268e-09 | 0 | 0 | 0 | 0 | 0 | 1 | -90 | 90 | 0.0082962 | 0.0020797 | -0.0082943 | -0.0020789
87 | 89 | 1.8758 | 1.2005 | 3.1499e-09 | 0 | 0 | 0 | 0 | 0 | 1 | -90 | 90 | -0.06073 | -0.01528 | 0.060806 | 0.015328
87 | 90 | 1.2648 | 0.80945 | 2.1239e-09 | 0 | 0 | 0 | 0 | 0 | 1 | -90 | 90 | 0.05123 | 0.012899 | -0.051194 | -0.012876
88 | 108 | 1.6686 | 1.0679 | 2.802e-09 | 0 | 0 | 0 | 0 | 0 | 1 | -90 | 90 | 0.0082943 | 0.0020789 | -0.008293 | -0.0020783
90 | 102 | 1.5822 | 1.0126 | 2.6569e-09 | 0 | 0 | 0 | 0 | 0 | 1 | -90 | 90 | 0.046064 | 0.01159 | -0.046027 | -0.011567
102 | 103 | 1.3195 | 0.8445 | 2.2159e-09 | 0 | 0 | 0 | 0 | 0 | 1 | -90 | 90 | 0.042499 | 0.010683 | -0.042473 | -0.010666