## bus_data
BUS_I | BUS_TYPE | Pd | Qd | Gs | Bs | area | Vm | Va | baseKV | zone | Vmax | Vmin
1 | 1 | 0.010315 | 0.0025852 | 0 | 0 | 1 | 0.97138 | -0.55282 | 0.4 | 1 | 1.1 | 0.9
3 | 1 | 0 | 0 | 0 | 0 | 1 | 0.97173 | -0.546 | 0.4 | 1 | 1.1 | 0.9
6 | 1 | 0.00076918 | 0.00019277 | 0 | 0 | 1 | 0.97163 | -0.54789 | 0.4 | 1 | 1.1 | 0.9
7 | 1 | 0.00071393 | 0.00017893 | 0 | 0 | 1 | 0.97199 | -0.54078 | 0.4 | 1 | 1.1 | 0.9
4 | 1 | 0 | 0 | 0 | 0 | 1 | 0.97113 | -0.55786 | 0.4 | 1 | 1.1 | 0.9
167 | 1 | 0.0024841 | 0.00062257 | 0 | 0 | 1 | 0.97149 | -0.5506 | 0.4 | 1 | 1.1 | 0.9
160 | 1 | 0.0017792 | 0.0004459 | 0 | 0 | 1 | 0.97065 | -0.56727 | 0.4 | 1 | 1.1 | 0.9
8 | 1 | 0 | 0 | 0 | 0 | 1 | 0.97148 | -0.55078 | 0.4 | 1 | 1.1 | 0.9
9 | 1 | 0 | 0 | 0 | 0 | 1 | 0.97221 | -0.5364 | 0.4 | 1 | 1.1 | 0.9
165 | 1 | 0.0026088 | 0.00065382 | 0 | 0 | 1 | 0.97158 | -0.54887 | 0.4 | 1 | 1.1 | 0.9
158 | 1 | 0.0042436 | 0.0010635 | 0 | 0 | 1 | 0.97044 | -0.57134 | 0.4 | 1 | 1.1 | 0.9
168 | 1 | 0 | 0 | 0 | 0 | 1 | 0.97132 | -0.55405 | 0.4 | 1 | 1.1 | 0.9
164 | 1 | 0.00081072 | 0.00020319 | 0 | 0 | 1 | 0.97299 | -0.52095 | 0.4 | 1 | 1.1 | 0.9
161 | 1 | 0.00081339 | 0.00020386 | 0 | 0 | 1 | 0.97216 | -0.53742 | 0.4 | 1 | 1.1 | 0.9
169 | 1 | 0.0034204 | 0.00085723 | 0 | 0 | 1 | 0.97121 | -0.55611 | 0.4 | 1 | 1.1 | 0.9
166 | 1 | 0 | 0 | 0 | 0 | 1 | 0.97337 | -0.51361 | 0.4 | 1 | 1.1 | 0.9
137 | 1 | 0.00032268 | 8.087e-05 | 0 | 0 | 1 | 0.97382 | -0.50468 | 0.4 | 1 | 1.1 | 0.9
162 | 1 | 0.002374 | 0.00059499 | 0 | 0 | 1 | 0.97179 | -0.54481 | 0.4 | 1 | 1.1 | 0.9
10 | 1 | 0.018986 | 0.0047583 | 0 | 0 | 1 | 0.97966 | -0.39108 | 0.4 | 1 | 1.1 | 0.9
11 | 1 | 0 | 0 | 0 | 0 | 1 | 0.98035 | -0.37752 | 0.4 | 1 | 1.1 | 0.9
12 | 1 | 0 | 0 | 0 | 0 | 1 | 0.98182 | -0.34881 | 0.4 | 1 | 1.1 | 0.9
13 | 1 | 0.0020007 | 0.00050142 | 0 | 0 | 1 | 0.98242 | -0.33716 | 0.4 | 1 | 1.1 | 0.9
14 | 1 | 0.0029503 | 0.00073942 | 0 | 0 | 1 | 0.98171 | -0.35104 | 0.4 | 1 | 1.1 | 0.9
129 | 1 | 0.0017426 | 0.00043674 | 0 | 0 | 1 | 0.98289 | -0.32784 | 0.4 | 1 | 1.1 | 0.9
156 | 1 | 0.0021024 | 0.00052691 | 0 | 0 | 1 | 0.98163 | -0.3525 | 0.4 | 1 | 1.1 | 0.9
22 | 1 | 0.002188 | 0.00054837 | 0 | 0 | 1 | 0.98334 | -0.31921 | 0.4 | 1 | 1.1 | 0.9
155 | 1 | 0.0018068 | 0.00045282 | 0 | 0 | 1 | 0.98159 | -0.3533 | 0.4 | 1 | 1.1 | 0.9
15 | 1 | 0.03153 | 0.0079021 | 0 | 0 | 1 | 0.97816 | -0.42039 | 0.4 | 1 | 1.1 | 0.9
16 | 1 | 0.03976 | 0.0099648 | 0 | 0 | 1 | 0.9792 | -0.40001 | 0.4 | 1 | 1.1 | 0.9
18 | 1 | 0.017245 | 0.0043219 | 0 | 0 | 1 | 0.9818 | -0.34917 | 0.4 | 1 | 1.1 | 0.9
20 | 1 | 0 | 0 | 0 | 0 | 1 | 0.98374 | -0.31134 | 0.4 | 1 | 1.1 | 0.9
19 | 1 | 0.0011866 | 0.0002974 | 0 | 0 | 1 | 0.97708 | -0.44076 | 0.4 | 1 | 1.1 | 0.9
21 | 1 | 0.002714 | 0.0006802 | 0 | 0 | 1 | 0.97708 | -0.44071 | 0.4 | 1 | 1.1 | 0.9
23 | 1 | 0.0049127 | 0.0012312 | 0 | 0 | 1 | 0.98301 | -0.32563 | 0.4 | 1 | 1.1 | 0.9
24 | 1 | 0.0019954 | 0.0005001 | 0 | 0 | 1 | 0.98656 | -0.2566 | 0.4 | 1 | 1.1 | 0.9
150 | 1 | 0.0034371 | 0.00086141 | 0 | 0 | 1 | 0.97719 | -0.43866 | 0.4 | 1 | 1.1 | 0.9
124 | 1 | 0.0056816 | 0.001424 | 0 | 0 | 1 | 0.98119 | -0.36109 | 0.4 | 1 | 1.1 | 0.9
127 | 1 | 0.0016626 | 0.0004167 | 0 | 0 | 1 | 0.98667 | -0.25456 | 0.4 | 1 | 1.1 | 0.9
148 | 1 | 0 | 0 | 0 | 0 | 1 | 0.97731 | -0.43615 | 0.4 | 1 | 1.1 | 0.9
123 | 1 | 0.0047832 | 0.0011988 | 0 | 0 | 1 | 0.98107 | -0.36335 | 0.4 | 1 | 1.1 | 0.9
128 | 1 | 0.0015398 | 0.0003859 | 0 | 0 | 1 | 0.9867 | -0.25391 | 0.4 | 1 | 1.1 | 0.9
25 | 1 | 0.012285 | 0.0030789 | 0 | 0 | 1 | 0.98005 | -0.38393 | 0.4 | 1 | 1.1 | 0.9
26 | 1 | 0.0089793 | 0.0022504 | 0 | 0 | 1 | 0.97982 | -0.38847 | 0.4 | 1 | 1.1 | 0.9
27 | 1 | 0 | 0 | 0 | 0 | 1 | 0.98084 | -0.36842 | 0.4 | 1 | 1.1 | 0.9
28 | 1 | 0.0031066 | 0.00077859 | 0 | 0 | 1 | 0.97962 | -0.39236 | 0.4 | 1 | 1.1 | 0.9
29 | 1 | 0 | 0 | 0 | 0 | 1 | 0.98283 | -0.32968 | 0.4 | 1 | 1.1 | 0.9
30 | 1 | 0.001144 | 0.00028672 | 0 | 0 | 1 | 0.97959 | -0.39301 | 0.4 | 1 | 1.1 | 0.9
34 | 1 | 0.0031869 | 0.00079872 | 0 | 0 | 1 | 0.9838 | -0.31066 | 0.4 | 1 | 1.1 | 0.9
32 | 1 | 0.0020332 | 0.00050957 | 0 | 0 | 1 | 0.98278 | -0.33063 | 0.4 | 1 | 1.1 | 0.9
100 | 1 | 0.0032745 | 0.00082065 | 0 | 0 | 1 | 0.97958 | -0.39312 | 0.4 | 1 | 1.1 | 0.9
44 | 1 | 0.0014376 | 0.0003603 | 0 | 0 | 1 | 0.98396 | -0.30751 | 0.4 | 1 | 1.1 | 0.9
31 | 1 | 0.0025834 | 0.00064745 | 0 | 0 | 1 | 0.98275 | -0.33111 | 0.4 | 1 | 1.1 | 0.9
43 | 1 | 0.0037567 | 0.00094151 | 0 | 0 | 1 | 0.98451 | -0.29687 | 0.4 | 1 | 1.1 | 0.9
35 | 1 | 0.0022402 | 0.00056144 | 0 | 0 | 1 | 0.98524 | -0.28265 | 0.4 | 1 | 1.1 | 0.9
36 | 1 | 0 | 0 | 0 | 0 | 1 | 0.98528 | -0.28196 | 0.4 | 1 | 1.1 | 0.9
38 | 1 | 0 | 0 | 0 | 0 | 1 | 0.98575 | -0.27271 | 0.4 | 1 | 1.1 | 0.9
39 | 1 | 0.0042314 | 0.0010605 | 0 | 0 | 1 | 0.98509 | -0.2856 | 0.4 | 1 | 1.1 | 0.9
41 | 1 | 0.0023005 | 0.00057656 | 0 | 0 | 1 | 0.98552 | -0.27716 | 0.4 | 1 | 1.1 | 0.9
42 | 1 | 0.0036922 | 0.00092534 | 0 | 0 | 1 | 0.98652 | -0.25772 | 0.4 | 1 | 1.1 | 0.9
40 | 1 | 0 | 0 | 0 | 0 | 1 | 0.98498 | -0.28777 | 0.4 | 1 | 1.1 | 0.9
46 | 1 | 0.0024789 | 0.00062128 | 0 | 0 | 1 | 0.98496 | -0.28817 | 0.4 | 1 | 1.1 | 0.9
45 | 1 | 0.0027547 | 0.0006904 | 0 | 0 | 1 | 0.98468 | -0.29355 | 0.4 | 1 | 1.1 | 0.9
51 | 1 | 0.0017371 | 0.00043535 | 0 | 0 | 1 | 0.98841 | -0.22111 | 0.4 | 1 | 1.1 | 0.9
48 | 1 | 0.0030107 | 0.00075455 | 0 | 0 | 1 | 0.98629 | -0.26232 | 0.4 | 1 | 1.1 | 0.9
47 | 1 | 0.0029407 | 0.00073701 | 0 | 0 | 1 | 0.98488 | -0.28972 | 0.4 | 1 | 1.1 | 0.9
53 | 1 | 0.002152 | 0.00053935 | 0 | 0 | 1 | 0.98909 | -0.20813 | 0.4 | 1 | 1.1 | 0.9
49 | 1 | 0.0035221 | 0.00088272 | 0 | 0 | 1 | 0.98611 | -0.26582 | 0.4 | 1 | 1.1 | 0.9
54 | 1 | 0.0024796 | 0.00062145 | 0 | 0 | 1 | 0.98487 | -0.28986 | 0.4 | 1 | 1.1 | 0.9
50 | 1 | 0.0033016 | 0.00082745 | 0 | 0 | 1 | 0.986 | -0.26791 | 0.4 | 1 | 1.1 | 0.9
52 | 1 | 0.004808 | 0.001205 | 0 | 0 | 1 | 0.98598 | -0.26843 | 0.4 | 1 | 1.1 | 0.9
114 | 1 | 0.0017681 | 0.00044313 | 0 | 0 | 1 | 0.98982 | -0.19403 | 0.4 | 1 | 1.1 | 0.9
65 | 1 | 0 | 0 | 0 | 0 | 1 | 0.98526 | -0.28189 | 0.4 | 1 | 1.1 | 0.9
68 | 1 | 0 | 0 | 0 | 0 | 1 | 0.98905 | -0.20856 | 0.4 | 1 | 1.1 | 0.9
69 | 1 | 0.0071724 | 0.0017976 | 0 | 0 | 1 | 0.98448 | -0.29705 | 0.4 | 1 | 1.1 | 0.9
63 | 1 | 0 | 0 | 0 | 0 | 1 | 0.98296 | -0.32667 | 0.4 | 1 | 1.1 | 0.9
111 | 1 | 0.0038852 | 0.00097373 | 0 | 0 | 1 | 0.99095 | -0.1721 | 0.4 | 1 | 1.1 | 0.9
56 | 1 | 0.0040434 | 0.0010134 | 0 | 0 | 1 | 0.98265 | -0.3327 | 0.4 | 1 | 1.1 | 0.9
57 | 1 | 0 | 0 | 0 | 0 | 1 | 0.9827 | -0.33181 | 0.4 | 1 | 1.1 | 0.9
58 | 1 | 0.0020474 | 0.00051312 | 0 | 0 | 1 | 0.98273 | -0.3311 | 0.4 | 1 | 1.1 | 0.9
60 | 1 | 0.0040814 | 0.0010229 | 0 | 0 | 1 | 0.9829 | -0.3279 | 0.4 | 1 | 1.1 | 0.9
59 | 1 | 0 | 0 | 0 | 0 | 1 | 0.98045 | -0.37567 | 0.4 | 1 | 1.1 | 0.9
61 | 1 | 0 | 0 | 0 | 0 | 1 | 0.98063 | -0.37225 | 0.4 | 1 | 1.1 | 0.9
62 | 1 | 0.0045835 | 0.0011487 | 0 | 0 | 1 | 0.9804 | -0.37666 | 0.4 | 1 | 1.1 | 0.9
67 | 1 | 0.012794 | 0.0032066 | 0 | 0 | 1 | 0.9807 | -0.37082 | 0.4 | 1 | 1.1 | 0.9
76 | 1 | 0 | 0 | 0 | 0 | 1 | 0.98035 | -0.37777 | 0.4 | 1 | 1.1 | 0.9
64 | 1 | 0 | 0 | 0 | 0 | 1 | 0.98103 | -0.36435 | 0.4 | 1 | 1.1 | 0.9
77 | 1 | 0 | 0 | 0 | 0 | 1 | 0.98014 | -0.38189 | 0.4 | 1 | 1.1 | 0.9
66 | 1 | 0 | 0 | 0 | 0 | 1 | 0.97985 | -0.38749 | 0.4 | 1 | 1.1 | 0.9
72 | 1 | 0.056549 | 0.014172 | 0 | 0 | 1 | 0.97949 | -0.39463 | 0.4 | 1 | 1.1 | 0.9
94 | 1 | 0.0043456 | 0.0010891 | 0 | 0 | 1 | 0.99042 | -0.18229 | 0.4 | 1 | 1.1 | 0.9
91 | 1 | 0.0018216 | 0.00045654 | 0 | 0 | 1 | 0.98866 | -0.21612 | 0.4 | 1 | 1.1 | 0.9
71 | 1 | 0 | 0 | 0 | 0 | 1 | 0.98408 | -0.30486 | 0.4 | 1 | 1.1 | 0.9
70 | 1 | 0.021578 | 0.005408 | 0 | 0 | 1 | 0.98372 | -0.31202 | 0.4 | 1 | 1.1 | 0.9
112 | 1 | 0.001461 | 0.00036616 | 0 | 0 | 1 | 0.99123 | -0.16679 | 0.4 | 1 | 1.1 | 0.9
89 | 1 | 0.0033526 | 0.00084024 | 0 | 0 | 1 | 0.98859 | -0.21743 | 0.4 | 1 | 1.1 | 0.9
73 | 1 | 0.017299 | 0.0043355 | 0 | 0 | 1 | 0.9837 | -0.31236 | 0.4 | 1 | 1.1 | 0.9
171 | 1 | 0.003645 | 0.00091351 | 0 | 0 | 1 | 0.98009 | -0.38273 | 0.4 | 1 | 1.1 | 0.9
79 | 1 | 0 | 0 | 0 | 0 | 1 | 0.98567 | -0.27397 | 0.4 | 1 | 1.1 | 0.9
83 | 1 | 0 | 0 | 0 | 0 | 1 | 0.98558 | -0.27572 | 0.4 | 1 | 1.1 | 0.9
80 | 1 | 0.011324 | 0.002838 | 0 | 0 | 1 | 0.98567 | -0.27395 | 0.4 | 1 | 1.1 | 0.9
87 | 1 | 0.0030895 | 0.0007743 | 0 | 0 | 1 | 0.98545 | -0.27817 | 0.4 | 1 | 1.1 | 0.9
159 | 1 | 0.0032331 | 0.0008103 | 0 | 0 | 1 | 0.97029 | -0.57439 | 0.4 | 1 | 1.1 | 0.9
157 | 1 | 0.0022919 | 0.00057441 | 0 | 0 | 1 | 0.97031 | -0.57395 | 0.4 | 1 | 1.1 | 0.9
81 | 1 | 0.0050256 | 0.0012595 | 0 | 0 | 1 | 0.98603 | -0.26684 | 0.4 | 1 | 1.1 | 0.9
82 | 1 | 0 | 0 | 0 | 0 | 1 | 0.98625 | -0.26255 | 0.4 | 1 | 1.1 | 0.9
84 | 1 | 0 | 0 | 0 | 0 | 1 | 0.98667 | -0.25438 | 0.4 | 1 | 1.1 | 0.9
86 | 1 | 0 | 0 | 0 | 0 | 1 | 0.98663 | -0.2552 | 0.4 | 1 | 1.1 | 0.9
93 | 1 | 0.0021711 | 0.00054413 | 0 | 0 | 1 | 0.98736 | -0.24114 | 0.4 | 1 | 1.1 | 0.9
85 | 1 | 0 | 0 | 0 | 0 | 1 | 0.98521 | -0.28267 | 0.4 | 1 | 1.1 | 0.9
143 | 1 | 0.0044154 | 0.0011066 | 0 | 0 | 1 | 0.98503 | -0.28613 | 0.4 | 1 | 1.1 | 0.9
140 | 1 | 0.0061316 | 0.0015367 | 0 | 0 | 1 | 0.9835 | -0.31568 | 0.4 | 1 | 1.1 | 0.9
131 | 1 | 0.0018896 | 0.00047357 | 0 | 0 | 1 | 0.98658 | -0.25616 | 0.4 | 1 | 1.1 | 0.9
92 | 1 | 0.0012113 | 0.00030358 | 0 | 0 | 1 | 0.98741 | -0.24012 | 0.4 | 1 | 1.1 | 0.9
153 | 1 | 0.0027737 | 0.00069514 | 0 | 0 | 1 | 0.9849 | -0.28871 | 0.4 | 1 | 1.1 | 0.9
138 | 1 | 0.0032072 | 0.0008038 | 0 | 0 | 1 | 0.98286 | -0.32803 | 0.4 | 1 | 1.1 | 0.9
130 | 1 | 0.0026095 | 0.000654 | 0 | 0 | 1 | 0.98657 | -0.25635 | 0.4 | 1 | 1.1 | 0.9
88 | 1 | 0.007159 | 0.0017942 | 0 | 0 | 1 | 0.98796 | -0.22958 | 0.4 | 1 | 1.1 | 0.9
90 | 1 | 0.0021458 | 0.00053778 | 0 | 0 | 1 | 0.98793 | -0.2302 | 0.4 | 1 | 1.1 | 0.9
107 | 1 | 0 | 0 | 0 | 0 | 1 | 0.99253 | -0.14173 | 0.4 | 1 | 1.1 | 0.9
95 | 1 | 0.0038512 | 0.00096521 | 0 | 0 | 1 | 0.98841 | -0.22091 | 0.4 | 1 | 1.1 | 0.9
96 | 1 | 0.0017494 | 0.00043845 | 0 | 0 | 1 | 0.9876 | -0.23658 | 0.4 | 1 | 1.1 | 0.9
97 | 1 | 0 | 0 | 0 | 0 | 1 | 0.98912 | -0.20715 | 0.4 | 1 | 1.1 | 0.9
98 | 1 | 0.0020691 | 0.00051856 | 0 | 0 | 1 | 0.98757 | -0.23703 | 0.4 | 1 | 1.1 | 0.9
99 | 1 | 0.004065 | 0.0010188 | 0 | 0 | 1 | 0.98984 | -0.19342 | 0.4 | 1 | 1.1 | 0.9
101 | 1 | 0.0023324 | 0.00058455 | 0 | 0 | 1 | 0.98903 | -0.20891 | 0.4 | 1 | 1.1 | 0.9
102 | 1 | 0.0018601 | 0.00046618 | 0 | 0 | 1 | 0.98742 | -0.24005 | 0.4 | 1 | 1.1 | 0.9
103 | 1 | 0.0047417 | 0.0011884 | 0 | 0 | 1 | 0.99077 | -0.17553 | 0.4 | 1 | 1.1 | 0.9
104 | 1 | 0.00234 | 0.00058645 | 0 | 0 | 1 | 0.98897 | -0.21011 | 0.4 | 1 | 1.1 | 0.9
105 | 1 | 0.0014021 | 0.00035141 | 0 | 0 | 1 | 0.99141 | -0.16332 | 0.4 | 1 | 1.1 | 0.9
106 | 1 | 0.0024445 | 0.00061265 | 0 | 0 | 1 | 0.99186 | -0.15467 | 0.4 | 1 | 1.1 | 0.9
108 | 1 | 0.0034003 | 0.0008522 | 0 | 0 | 1 | 0.99456 | -0.10305 | 0.4 | 1 | 1.1 | 0.9
109 | 1 | 0.0022089 | 0.00055359 | 0 | 0 | 1 | 0.99637 | -0.068718 | 0.4 | 1 | 1.1 | 0.9
110 | 1 | 0.0020473 | 0.00051311 | 0 | 0 | 1 | 0.9975 | -0.047296 | 0.4 | 1 | 1.1 | 0.9
113 | 1 | 0.0014105 | 0.00035349 | 0 | 0 | 1 | 0.99756 | -0.046064 | 0.4 | 1 | 1.1 | 0.9
115 | 1 | 0.0012766 | 0.00031996 | 0 | 0 | 1 | 0.99834 | -0.031299 | 0.4 | 1 | 1.1 | 0.9
116 | 3 | 0.0050842 | 0.0012742 | 0 | 0 | 1 | 1 | 0 | 0.4 | 1 | 1.1 | 0.9
117 | 1 | 0.0021811 | 0.00054663 | 0 | 0 | 1 | 0.99999 | -0.00014074 | 0.4 | 1 | 1.1 | 0.9
118 | 1 | 0 | 0 | 0 | 0 | 1 | 0.97952 | -0.39376 | 0.4 | 1 | 1.1 | 0.9
119 | 1 | 0.004564 | 0.0011439 | 0 | 0 | 1 | 0.97943 | -0.39549 | 0.4 | 1 | 1.1 | 0.9
120 | 1 | 0.0092491 | 0.002318 | 0 | 0 | 1 | 0.97838 | -0.41607 | 0.4 | 1 | 1.1 | 0.9
121 | 1 | 0.0034676 | 0.00086905 | 0 | 0 | 1 | 0.98001 | -0.38417 | 0.4 | 1 | 1.1 | 0.9
125 | 1 | 0.0014891 | 0.00037319 | 0 | 0 | 1 | 0.97943 | -0.39559 | 0.4 | 1 | 1.1 | 0.9
126 | 1 | 0.021953 | 0.005502 | 0 | 0 | 1 | 0.97818 | -0.42005 | 0.4 | 1 | 1.1 | 0.9
122 | 1 | 0.012657 | 0.003172 | 0 | 0 | 1 | 0.98084 | -0.36796 | 0.4 | 1 | 1.1 | 0.9
132 | 1 | 0 | 0 | 0 | 0 | 1 | 0.97581 | -0.46553 | 0.4 | 1 | 1.1 | 0.9
133 | 1 | 0 | 0 | 0 | 0 | 1 | 0.97768 | -0.42901 | 0.4 | 1 | 1.1 | 0.9
134 | 1 | 0.0022908 | 0.00057413 | 0 | 0 | 1 | 0.97471 | -0.48722 | 0.4 | 1 | 1.1 | 0.9
135 | 1 | 0.0014186 | 0.00035553 | 0 | 0 | 1 | 0.97799 | -0.42292 | 0.4 | 1 | 1.1 | 0.9
136 | 1 | 0.0028091 | 0.00070402 | 0 | 0 | 1 | 0.97747 | -0.43316 | 0.4 | 1 | 1.1 | 0.9
145 | 1 | 0.0024584 | 0.00061613 | 0 | 0 | 1 | 0.9787 | -0.4091 | 0.4 | 1 | 1.1 | 0.9
146 | 1 | 0 | 0 | 0 | 0 | 1 | 0.9774 | -0.43447 | 0.4 | 1 | 1.1 | 0.9
144 | 1 | 0.0014185 | 0.0003555 | 0 | 0 | 1 | 0.97884 | -0.40632 | 0.4 | 1 | 1.1 | 0.9
139 | 1 | 0.0024389 | 0.00061124 | 0 | 0 | 1 | 0.98216 | -0.34178 | 0.4 | 1 | 1.1 | 0.9
141 | 1 | 0.0086174 | 0.0021597 | 0 | 0 | 1 | 0.98058 | -0.3724 | 0.4 | 1 | 1.1 | 0.9
142 | 1 | 0.0017909 | 0.00044885 | 0 | 0 | 1 | 0.9797 | -0.38958 | 0.4 | 1 | 1.1 | 0.9
152 | 1 | 0.0022965 | 0.00057556 | 0 | 0 | 1 | 0.98484 | -0.28984 | 0.4 | 1 | 1.1 | 0.9
151 | 1 | 0.0013845 | 0.00034699 | 0 | 0 | 1 | 0.98484 | -0.28989 | 0.4 | 1 | 1.1 | 0.9
163 | 1 | 0.0026162 | 0.00065569 | 0 | 0 | 1 | 0.97176 | -0.54523 | 0.4 | 1 | 1.1 | 0.9
170 | 1 | 0.0026717 | 0.0006696 | 0 | 0 | 1 | 0.97119 | -0.55663 | 0.4 | 1 | 1.1 | 0.9

## generator_data
GEN_BUS | PG | QG | QMAX | QMIN | VG | MBASE | GEN_STATUS | PMAX | PMIN
116 | 0.61166 | 0.15723 | 10 | -10 | 1 | 100 | 1 | 10 | 0

## branch_data
F_BUS | T_BUS | BR_R | BR_X | BR_B | RATE_A | RATE_B | RATE_C | TAP | SHIFT | BR_STATUS | ANGMIN | ANGMAX | P_in | Q_in | P_out | Q_out
1 | 3 | 2.7999 | 1.7919 | 4.7017e-09 | 0 | 0 | 0 | 0 | 0 | 1 | -90 | 90 | -0.010315 | -0.0025853 | 0.010318 | 0.002587
3 | 6 | 1.1697 | 0.74862 | 1.9643e-09 | 0 | 0 | 0 | 0 | 0 | 1 | -90 | 90 | 0.0068642 | 0.0017204 | -0.0068635 | -0.0017202
3 | 7 | 1.2861 | 0.82312 | 2.1598e-09 | 0 | 0 | 0 | 0 | 0 | 1 | -90 | 90 | -0.017182 | -0.0043074 | 0.017187 | 0.00431
6 | 8 | 2.0025 | 1.2816 | 3.3628e-09 | 0 | 0 | 0 | 0 | 0 | 1 | -90 | 90 | 0.0060944 | 0.0015274 | -0.0060935 | -0.0015272
7 | 9 | 1.0366 | 0.66339 | 1.7407e-09 | 0 | 0 | 0 | 0 | 0 | 1 | -90 | 90 | -0.0179 | -0.0044889 | 0.017904 | 0.0044911
4 | 167 | 2.6583 | 1.7013 | 4.4639e-09 | 0 | 0 | 0 | 0 | 0 | 1 | -90 | 90 | -0.011555 | -0.002898 | 0.011559 | 0.0029002
4 | 160 | 3.4405 | 2.2019 | 5.7775e-09 | 0 | 0 | 0 | 0 | 0 | 1 | -90 | 90 | 0.011555 | 0.0028981 | -0.01155 | -0.0028953
167 | 165 | 0.52181 | 0.33396 | 8.7626e-10 | 0 | 0 | 0 | 0 | 0 | 1 | -90 | 90 | -0.014043 | -0.0035228 | 0.014044 | 0.0035234
160 | 158 | 1.7591 | 1.1259 | 2.9541e-09 | 0 | 0 | 0 | 0 | 0 | 1 | -90 | 90 | 0.0097709 | 0.0024494 | -0.0097691 | -0.0024484
8 | 168 | 2.2728 | 1.4546 | 3.8166e-09 | 0 | 0 | 0 | 0 | 0 | 1 | -90 | 90 | 0.0060935 | 0.0015272 | -0.0060926 | -0.001527
9 | 164 | 1.6233 | 1.0389 | 2.726e-09 | 0 | 0 | 0 | 0 | 0 | 1 | -90 | 90 | -0.040373 | -0.01013 | 0.040403 | 0.010149
9 | 161 | 0.19353 | 0.12386 | 3.2499e-10 | 0 | 0 | 0 | 0 | 0 | 1 | -90 | 90 | 0.022469 | 0.0056391 | -0.022468 | -0.0056385
165 | 163 | 0.92484 | 0.5919 | 1.5531e-09 | 0 | 0 | 0 | 0 | 0 | 1 | -90 | 90 | -0.016653 | -0.0041773 | 0.016656 | 0.004179
158 | 157 | 1.9943 | 1.2764 | 3.349e-09 | 0 | 0 | 0 | 0 | 0 | 1 | -90 | 90 | 0.0055256 | 0.0013849 | -0.0055249 | -0.0013847
168 | 169 | 1.4311 | 0.91593 | 2.4033e-09 | 0 | 0 | 0 | 0 | 0 | 1 | -90 | 90 | 0.0060926 | 0.001527 | -0.006092 | -0.0015268
164 | 166 | 0.75733 | 0.48469 | 1.2718e-09 | 0 | 0 | 0 | 0 | 0 | 1 | -90 | 90 | -0.041213 | -0.010352 | 0.041228 | 0.010361
161 | 162 | 1.4454 | 0.92507 | 2.4273e-09 | 0 | 0 | 0 | 0 | 0 | 1 | -90 | 90 | 0.021654 | 0.0054346 | -0.021647 | -0.00543
169 | 170 | 0.82042 | 0.52507 | 1.3777e-09 | 0 | 0 | 0 | 0 | 0 | 1 | -90 | 90 | 0.0026717 | 0.00066954 | -0.0026717 | -0.00066963
166 | 137 | 0.9221 | 0.59015 | 1.5485e-09 | 0 | 0 | 0 | 0 | 0 | 1 | -90 | 90 | -0.041228 | -0.010361 | 0.041245 | 0.010372
137 | 134 | 1.791 | 1.1462 | 3.0076e-09 | 0 | 0 | 0 | 0 | 0 | 1 | -90 | 90 | -0.041568 | -0.010453 | 0.041603 | 0.010475
162 | 163 | 0.09344 | 0.059802 | 1.5691e-10 | 0 | 0 | 0 | 0 | 0 | 1 | -90 | 90 | 0.019273 | 0.0048349 | -0.019272 | -0.0048347
10 | 11 | 3.0741 | 1.9674 | 5.1622e-09 | 0 | 0 | 0 | 0 | 0 | 1 | -90 | 90 | -0.018986 | -0.0047584 | 0.018998 | 0.0047658
11 | 12 | 6.5234 | 4.1749 | 1.0954e-08 | 0 | 0 | 0 | 0 | 0 | 1 | -90 | 90 | -0.018998 | -0.0047658 | 0.019024 | 0.0047814
12 | 13 | 1.9488 | 1.2473 | 3.2726e-09 | 0 | 0 | 0 | 0 | 0 | 1 | -90 | 90 | -0.025884 | -0.0065004 | 0.025899 | 0.0065093
12 | 14 | 1.4027 | 0.89773 | 2.3555e-09 | 0 | 0 | 0 | 0 | 0 | 1 | -90 | 90 | 0.0068605 | 0.0017191 | -0.0068597 | -0.0017188
13 | 129 | 1.4483 | 0.92688 | 2.432e-09 | 0 | 0 | 0 | 0 | 0 | 1 | -90 | 90 | -0.0279 | -0.0070107 | 0.027912 | 0.0070184
14 | 156 | 1.6142 | 1.0331 | 2.7106e-09 | 0 | 0 | 0 | 0 | 0 | 1 | -90 | 90 | 0.0039094 | 0.00097939 | -0.0039092 | -0.00097947
129 | 22 | 1.2627 | 0.80814 | 2.1204e-09 | 0 | 0 | 0 | 0 | 0 | 1 | -90 | 90 | -0.029655 | -0.0074551 | 0.029667 | 0.0074628
156 | 155 | 1.9227 | 1.2305 | 3.2287e-09 | 0 | 0 | 0 | 0 | 0 | 1 | -90 | 90 | 0.0018068 | 0.00045256 | -0.0018067 | -0.00045282
22 | 20 | 1.0737 | 0.68719 | 1.8031e-09 | 0 | 0 | 0 | 0 | 0 | 1 | -90 | 90 | -0.031855 | -0.0080111 | 0.031867 | 0.0080186
15 | 16 | 2.775 | 1.776 | 4.66e-09 | 0 | 0 | 0 | 0 | 0 | 1 | -90 | 90 | -0.031529 | -0.0079022 | 0.03156 | 0.0079214
16 | 18 | 3.0734 | 1.967 | 5.1611e-09 | 0 | 0 | 0 | 0 | 0 | 1 | -90 | 90 | -0.071319 | -0.017886 | 0.071492 | 0.017997
18 | 20 | 1.8498 | 1.1839 | 3.1064e-09 | 0 | 0 | 0 | 0 | 0 | 1 | -90 | 90 | -0.088737 | -0.022318 | 0.088898 | 0.022421
20 | 23 | 0.90094 | 0.5766 | 1.5129e-09 | 0 | 0 | 0 | 0 | 0 | 1 | -90 | 90 | 0.069017 | 0.017397 | -0.068969 | -0.017367
20 | 24 | 1.2593 | 0.80594 | 4.2293e-09 | 0 | 0 | 0 | 0 | 0 | 1 | -90 | 90 | -0.18978 | -0.047836 | 0.19028 | 0.048155
19 | 21 | 0.15937 | 0.102 | 2.6763e-10 | 0 | 0 | 0 | 0 | 0 | 1 | -90 | 90 | -0.0011866 | -0.00029741 | 0.0011866 | 0.00029738
21 | 150 | 2.2488 | 1.4392 | 3.7763e-09 | 0 | 0 | 0 | 0 | 0 | 1 | -90 | 90 | -0.0039006 | -0.0009776 | 0.003901 | 0.00097749
23 | 124 | 2.4008 | 1.5365 | 4.0316e-09 | 0 | 0 | 0 | 0 | 0 | 1 | -90 | 90 | 0.064057 | 0.016136 | -0.063948 | -0.016067
24 | 127 | 0.046609 | 0.02983 | 3.9135e-10 | 0 | 0 | 0 | 0 | 0 | 1 | -90 | 90 | -0.19228 | -0.048655 | 0.19229 | 0.048667
150 | 148 | 1.468 | 0.93953 | 2.4652e-09 | 0 | 0 | 0 | 0 | 0 | 1 | -90 | 90 | -0.007338 | -0.0018389 | 0.0073389 | 0.0018392
124 | 123 | 0.16781 | 0.1074 | 2.8179e-10 | 0 | 0 | 0 | 0 | 0 | 1 | -90 | 90 | 0.058267 | 0.014643 | -0.05826 | -0.014639
127 | 128 | 0.014811 | 0.0094787 | 1.2435e-10 | 0 | 0 | 0 | 0 | 0 | 1 | -90 | 90 | -0.19396 | -0.049083 | 0.19396 | 0.049087
148 | 146 | 0.97977 | 0.62705 | 1.6453e-09 | 0 | 0 | 0 | 0 | 0 | 1 | -90 | 90 | -0.0073389 | -0.0018392 | 0.0073394 | 0.0018395
123 | 122 | 0.37275 | 0.23856 | 6.2595e-10 | 0 | 0 | 0 | 0 | 0 | 1 | -90 | 90 | 0.053477 | 0.01344 | -0.053465 | -0.013432
128 | 102 | 0.31157 | 0.19941 | 2.6161e-09 | 0 | 0 | 0 | 0 | 0 | 1 | -90 | 90 | -0.1955 | -0.049473 | 0.19563 | 0.049556
25 | 26 | 1.1838 | 0.75761 | 1.9879e-09 | 0 | 0 | 0 | 0 | 0 | 1 | -90 | 90 | 0.016509 | 0.0041391 | -0.016506 | -0.004137
25 | 27 | 2.3204 | 1.4851 | 3.8966e-09 | 0 | 0 | 0 | 0 | 0 | 1 | -90 | 90 | -0.028794 | -0.007218 | 0.028815 | 0.0072312
26 | 28 | 2.2255 | 1.4243 | 3.7372e-09 | 0 | 0 | 0 | 0 | 0 | 1 | -90 | 90 | 0.0075265 | 0.0018865 | -0.0075251 | -0.001886
27 | 29 | 5.8152 | 3.7217 | 9.7653e-09 | 0 | 0 | 0 | 0 | 0 | 1 | -90 | 90 | -0.028815 | -0.0072312 | 0.028869 | 0.0072644
28 | 30 | 0.63471 | 0.40621 | 1.0658e-09 | 0 | 0 | 0 | 0 | 0 | 1 | -90 | 90 | 0.0044186 | 0.0011074 | -0.0044184 | -0.0011074
29 | 34 | 2.4671 | 1.5789 | 4.1429e-09 | 0 | 0 | 0 | 0 | 0 | 1 | -90 | 90 | -0.033485 | -0.0084213 | 0.033516 | 0.0084404
29 | 32 | 0.89326 | 0.57169 | 1.5e-09 | 0 | 0 | 0 | 0 | 0 | 1 | -90 | 90 | 0.0046168 | 0.0011569 | -0.0046166 | -0.0011569
30 | 100 | 0.13901 | 0.088969 | 2.3344e-10 | 0 | 0 | 0 | 0 | 0 | 1 | -90 | 90 | 0.0032744 | 0.00082066 | -0.0032744 | -0.00082067
34 | 44 | 0.37243 | 0.23836 | 6.2541e-10 | 0 | 0 | 0 | 0 | 0 | 1 | -90 | 90 | -0.036703 | -0.0092391 | 0.036708 | 0.0092426
32 | 31 | 0.81439 | 0.52121 | 1.3676e-09 | 0 | 0 | 0 | 0 | 0 | 1 | -90 | 90 | 0.0025834 | 0.00064737 | -0.0025833 | -0.00064746
44 | 43 | 1.2149 | 0.77753 | 2.0401e-09 | 0 | 0 | 0 | 0 | 0 | 1 | -90 | 90 | -0.038146 | -0.0096028 | 0.038165 | 0.0096151
43 | 45 | 0.34537 | 0.22104 | 5.7998e-10 | 0 | 0 | 0 | 0 | 0 | 1 | -90 | 90 | -0.041922 | -0.010557 | 0.041929 | 0.010561
35 | 36 | 1.3495 | 0.86366 | 2.2661e-09 | 0 | 0 | 0 | 0 | 0 | 1 | -90 | 90 | -0.0022402 | -0.00056144 | 0.0022402 | 0.00056127
36 | 38 | 2.8011 | 1.7927 | 4.7038e-09 | 0 | 0 | 0 | 0 | 0 | 1 | -90 | 90 | -0.014374 | -0.0036031 | 0.014381 | 0.0036067
36 | 39 | 1.3056 | 0.83556 | 2.1924e-09 | 0 | 0 | 0 | 0 | 0 | 1 | -90 | 90 | 0.012134 | 0.0030418 | -0.012132 | -0.0030407
38 | 41 | 0.41407 | 0.26501 | 6.9534e-10 | 0 | 0 | 0 | 0 | 0 | 1 | -90 | 90 | 0.047029 | 0.011856 | -0.047019 | -0.01185
38 | 42 | 1.067 | 0.6829 | 1.7918e-09 | 0 | 0 | 0 | 0 | 0 | 1 | -90 | 90 | -0.06141 | -0.015463 | 0.061454 | 0.015491
39 | 40 | 1.1972 | 0.76622 | 2.0105e-09 | 0 | 0 | 0 | 0 | 0 | 1 | -90 | 90 | 0.0079006 | 0.0019802 | -0.0078998 | -0.0019798
41 | 45 | 1.6001 | 1.0241 | 2.687e-09 | 0 | 0 | 0 | 0 | 0 | 1 | -90 | 90 | 0.044718 | 0.011273 | -0.044683 | -0.011251
42 | 51 | 2.0113 | 1.2872 | 3.3775e-09 | 0 | 0 | 0 | 0 | 0 | 1 | -90 | 90 | -0.079794 | -0.020089 | 0.079934 | 0.020178
42 | 48 | 1.3684 | 0.87578 | 2.2979e-09 | 0 | 0 | 0 | 0 | 0 | 1 | -90 | 90 | 0.014648 | 0.0036729 | -0.014645 | -0.0036711
40 | 46 | 0.2192 | 0.14029 | 3.681e-10 | 0 | 0 | 0 | 0 | 0 | 1 | -90 | 90 | 0.0078998 | 0.0019798 | -0.0078996 | -0.0019798
46 | 47 | 1.2462 | 0.79754 | 2.0926e-09 | 0 | 0 | 0 | 0 | 0 | 1 | -90 | 90 | 0.0054207 | 0.0013585 | -0.0054203 | -0.0013584
51 | 53 | 0.69955 | 0.44771 | 1.1747e-09 | 0 | 0 | 0 | 0 | 0 | 1 | -90 | 90 | -0.081671 | -0.020614 | 0.081722 | 0.020646
48 | 49 | 1.3144 | 0.84122 | 2.2072e-09 | 0 | 0 | 0 | 0 | 0 | 1 | -90 | 90 | 0.011634 | 0.0029165 | -0.011632 | -0.0029155
47 | 54 | 0.24334 | 0.15574 | 4.0863e-10 | 0 | 0 | 0 | 0 | 0 | 1 | -90 | 90 | 0.0024796 | 0.00062142 | -0.0024796 | -0.00062145
53 | 114 | 0.74155 | 0.47459 | 1.2453e-09 | 0 | 0 | 0 | 0 | 0 | 1 | -90 | 90 | -0.083874 | -0.021185 | 0.083931 | 0.021222
49 | 50 | 1.1192 | 0.71627 | 1.8794e-09 | 0 | 0 | 0 | 0 | 0 | 1 | -90 | 90 | 0.0081104 | 0.0020328 | -0.0081096 | -0.0020325
50 | 52 | 0.47612 | 0.30472 | 7.9954e-10 | 0 | 0 | 0 | 0 | 0 | 1 | -90 | 90 | 0.0048081 | 0.001205 | -0.004808 | -0.001205
114 | 111 | 1.1313 | 0.72406 | 1.8998e-09 | 0 | 0 | 0 | 0 | 0 | 1 | -90 | 90 | -0.085699 | -0.021665 | 0.085789 | 0.021722
65 | 68 | 2.3938 | 1.532 | 4.0199e-09 | 0 | 0 | 0 | 0 | 0 | 1 | -90 | 90 | -0.13427 | -0.033836 | 0.13475 | 0.034139
65 | 69 | 1.4311 | 0.91591 | 2.4032e-09 | 0 | 0 | 0 | 0 | 0 | 1 | -90 | 90 | 0.04611 | 0.01158 | -0.046077 | -0.011558
65 | 63 | 2.2154 | 1.4179 | 3.7202e-09 | 0 | 0 | 0 | 0 | 0 | 1 | -90 | 90 | 0.088165 | 0.022257 | -0.087976 | -0.022137
68 | 94 | 0.43054 | 0.27555 | 3.615e-09 | 0 | 0 | 0 | 0 | 0 | 1 | -90 | 90 | -0.26997 | -0.068471 | 0.27031 | 0.068689
68 | 91 | 0.24718 | 0.1582 | 2.0754e-09 | 0 | 0 | 0 | 0 | 0 | 1 | -90 | 90 | 0.13522 | 0.034333 | -0.13518 | -0.034302
69 | 71 | 0.87215 | 0.55817 | 1.4646e-09 | 0 | 0 | 0 | 0 | 0 | 1 | -90 | 90 | 0.038905 | 0.0097608 | -0.03889 | -0.0097517
63 | 64 | 2.0995 | 1.3437 | 3.5255e-09 | 0 | 0 | 0 | 0 | 0 | 1 | -90 | 90 | 0.077802 | 0.019587 | -0.077662 | -0.019498
63 | 60 | 0.52203 | 0.3341 | 8.7663e-10 | 0 | 0 | 0 | 0 | 0 | 1 | -90 | 90 | 0.010174 | 0.0025499 | -0.010173 | -0.0025496
111 | 107 | 1.5026 | 0.96169 | 2.5233e-09 | 0 | 0 | 0 | 0 | 0 | 1 | -90 | 90 | -0.089674 | -0.022696 | 0.089805 | 0.022779
56 | 57 | 0.94655 | 0.60579 | 1.5895e-09 | 0 | 0 | 0 | 0 | 0 | 1 | -90 | 90 | -0.0040434 | -0.0010134 | 0.0040435 | 0.0010133
57 | 58 | 0.76124 | 0.48719 | 1.2783e-09 | 0 | 0 | 0 | 0 | 0 | 1 | -90 | 90 | -0.0040435 | -0.0010133 | 0.0040437 | 0.0010133
58 | 60 | 2.2781 | 1.458 | 3.8256e-09 | 0 | 0 | 0 | 0 | 0 | 1 | -90 | 90 | -0.006091 | -0.0015264 | 0.006092 | 0.0015267
59 | 61 | 1.7944 | 1.1484 | 3.0132e-09 | 0 | 0 | 0 | 0 | 0 | 1 | -90 | 90 | -0.0082298 | -0.002062 | 0.0082312 | 0.0020625
59 | 62 | 0.51856 | 0.33188 | 8.7081e-10 | 0 | 0 | 0 | 0 | 0 | 1 | -90 | 90 | 0.0082298 | 0.002062 | -0.0082295 | -0.0020618
61 | 67 | 0.74599 | 0.47743 | 1.2527e-09 | 0 | 0 | 0 | 0 | 0 | 1 | -90 | 90 | -0.0082312 | -0.0020625 | 0.0082317 | 0.0020628
62 | 76 | 1.3031 | 0.834 | 2.1883e-09 | 0 | 0 | 0 | 0 | 0 | 1 | -90 | 90 | 0.003646 | 0.00091305 | -0.0036458 | -0.00091314
67 | 64 | 1.3269 | 0.84922 | 2.2282e-09 | 0 | 0 | 0 | 0 | 0 | 1 | -90 | 90 | -0.021026 | -0.0052694 | 0.021032 | 0.0052733
76 | 77 | 4.8713 | 3.1176 | 8.1802e-09 | 0 | 0 | 0 | 0 | 0 | 1 | -90 | 90 | 0.0036458 | 0.00091314 | -0.0036451 | -0.00091346
64 | 66 | 1.7634 | 1.1285 | 2.9612e-09 | 0 | 0 | 0 | 0 | 0 | 1 | -90 | 90 | 0.05663 | 0.014225 | -0.056567 | -0.014185
77 | 171 | 0.98539 | 0.63065 | 1.6547e-09 | 0 | 0 | 0 | 0 | 0 | 1 | -90 | 90 | 0.0036451 | 0.00091346 | -0.0036449 | -0.00091353
66 | 72 | 0.54273 | 0.34735 | 9.1139e-10 | 0 | 0 | 0 | 0 | 0 | 1 | -90 | 90 | 0.056567 | 0.014185 | -0.056548 | -0.014173
94 | 112 | 0.25053 | 0.16034 | 2.1035e-09 | 0 | 0 | 0 | 0 | 0 | 1 | -90 | 90 | -0.27466 | -0.069778 | 0.27486 | 0.069909
91 | 89 | 0.043367 | 0.027755 | 3.6413e-10 | 0 | 0 | 0 | 0 | 0 | 1 | -90 | 90 | 0.13335 | 0.033845 | -0.13335 | -0.03384
71 | 73 | 1.8819 | 1.2044 | 3.1602e-09 | 0 | 0 | 0 | 0 | 0 | 1 | -90 | 90 | 0.017305 | 0.0043392 | -0.017299 | -0.0043355
71 | 70 | 1.4415 | 0.92255 | 2.4206e-09 | 0 | 0 | 0 | 0 | 0 | 1 | -90 | 90 | 0.021585 | 0.0054126 | -0.021578 | -0.0054081
112 | 107 | 0.4038 | 0.25843 | 3.3905e-09 | 0 | 0 | 0 | 0 | 0 | 1 | -90 | 90 | -0.27633 | -0.070275 | 0.27666 | 0.070489
89 | 88 | 0.4125 | 0.264 | 3.4635e-09 | 0 | 0 | 0 | 0 | 0 | 1 | -90 | 90 | 0.12999 | 0.032999 | -0.12992 | -0.032951
79 | 83 | 2.4586 | 1.5735 | 4.1286e-09 | 0 | 0 | 0 | 0 | 0 | 1 | -90 | 90 | 0.0030901 | 0.00077374 | -0.0030898 | -0.00077398
79 | 80 | 0.033919 | 0.021708 | 5.696e-11 | 0 | 0 | 0 | 0 | 0 | 1 | -90 | 90 | -0.0030901 | -0.00077374 | 0.0030901 | 0.00077374
83 | 87 | 3.4514 | 2.2089 | 5.7958e-09 | 0 | 0 | 0 | 0 | 0 | 1 | -90 | 90 | 0.0030898 | 0.00077398 | -0.0030895 | -0.00077431
80 | 81 | 2.1474 | 1.3743 | 3.606e-09 | 0 | 0 | 0 | 0 | 0 | 1 | -90 | 90 | -0.014414 | -0.0036118 | 0.014419 | 0.0036145
159 | 157 | 0.57711 | 0.36935 | 9.6912e-10 | 0 | 0 | 0 | 0 | 0 | 1 | -90 | 90 | -0.003233 | -0.00081034 | 0.0032331 | 0.0008103
81 | 82 | 0.96341 | 0.61658 | 1.6178e-09 | 0 | 0 | 0 | 0 | 0 | 1 | -90 | 90 | -0.019444 | -0.0048741 | 0.019448 | 0.0048765
82 | 84 | 1.8328 | 1.173 | 3.0778e-09 | 0 | 0 | 0 | 0 | 0 | 1 | -90 | 90 | -0.019448 | -0.0048765 | 0.019456 | 0.004881
84 | 86 | 0.037266 | 0.02385 | 3.129e-10 | 0 | 0 | 0 | 0 | 0 | 1 | -90 | 90 | 0.097632 | 0.024801 | -0.097629 | -0.024798
84 | 93 | 0.49738 | 0.31832 | 4.1762e-09 | 0 | 0 | 0 | 0 | 0 | 1 | -90 | 90 | -0.11709 | -0.029682 | 0.11716 | 0.029729
86 | 131 | 0.92408 | 0.59141 | 1.5518e-09 | 0 | 0 | 0 | 0 | 0 | 1 | -90 | 90 | 0.0044993 | 0.0011275 | -0.0044991 | -0.0011275
86 | 85 | 1.2969 | 0.83005 | 4.3558e-09 | 0 | 0 | 0 | 0 | 0 | 1 | -90 | 90 | 0.093129 | 0.023671 | -0.093006 | -0.023592
93 | 92 | 0.037639 | 0.024089 | 3.1603e-10 | 0 | 0 | 0 | 0 | 0 | 1 | -90 | 90 | -0.11933 | -0.030273 | 0.11934 | 0.030277
85 | 143 | 1.3841 | 0.88581 | 2.3242e-09 | 0 | 0 | 0 | 0 | 0 | 1 | -90 | 90 | 0.010873 | 0.0027254 | -0.010871 | -0.0027244
85 | 140 | 1.761 | 1.127 | 2.9571e-09 | 0 | 0 | 0 | 0 | 0 | 1 | -90 | 90 | 0.082133 | 0.020867 | -0.082003 | -0.020784
143 | 153 | 1.7384 | 1.1126 | 2.9193e-09 | 0 | 0 | 0 | 0 | 0 | 1 | -90 | 90 | 0.0064556 | 0.0016178 | -0.0064548 | -0.0016176
140 | 138 | 0.7109 | 0.45498 | 1.1938e-09 | 0 | 0 | 0 | 0 | 0 | 1 | -90 | 90 | 0.075872 | 0.019247 | -0.075826 | -0.019219
131 | 130 | 0.3167 | 0.20269 | 5.3183e-10 | 0 | 0 | 0 | 0 | 0 | 1 | -90 | 90 | 0.0026095 | 0.00065397 | -0.0026095 | -0.00065401
92 | 90 | 0.36271 | 0.23214 | 3.0454e-09 | 0 | 0 | 0 | 0 | 0 | 1 | -90 | 90 | -0.12055 | -0.03058 | 0.12061 | 0.030617
153 | 152 | 1.3344 | 0.85398 | 2.2407e-09 | 0 | 0 | 0 | 0 | 0 | 1 | -90 | 90 | 0.0036812 | 0.00092245 | -0.003681 | -0.00092254
138 | 139 | 0.82553 | 0.52834 | 1.3863e-09 | 0 | 0 | 0 | 0 | 0 | 1 | -90 | 90 | 0.072619 | 0.018415 | -0.072571 | -0.018384
88 | 90 | 0.022247 | 0.014238 | 1.8679e-10 | 0 | 0 | 0 | 0 | 0 | 1 | -90 | 90 | 0.12276 | 0.031157 | -0.12275 | -0.031155
107 | 108 | 0.29304 | 0.18755 | 2.4605e-09 | 0 | 0 | 0 | 0 | 0 | 1 | -90 | 90 | -0.58996 | -0.1502 | 0.59106 | 0.1509
107 | 106 | 0.25822 | 0.16526 | 2.1681e-09 | 0 | 0 | 0 | 0 | 0 | 1 | -90 | 90 | 0.22349 | 0.056927 | -0.22335 | -0.056838
95 | 96 | 0.34277 | 0.21937 | 2.878e-09 | 0 | 0 | 0 | 0 | 0 | 1 | -90 | 90 | 0.2015 | 0.051097 | -0.20134 | -0.051
95 | 97 | 0.29584 | 0.18934 | 2.484e-09 | 0 | 0 | 0 | 0 | 0 | 1 | -90 | 90 | -0.20535 | -0.052062 | 0.20548 | 0.052149
96 | 98 | 0.0099241 | 0.0063514 | 8.3326e-11 | 0 | 0 | 0 | 0 | 0 | 1 | -90 | 90 | 0.19959 | 0.050562 | -0.19959 | -0.050559
97 | 99 | 0.28903 | 0.18498 | 2.4268e-09 | 0 | 0 | 0 | 0 | 0 | 1 | -90 | 90 | -0.21016 | -0.053319 | 0.21029 | 0.053408
97 | 101 | 1.6428 | 1.0514 | 2.7587e-09 | 0 | 0 | 0 | 0 | 0 | 1 | -90 | 90 | 0.0046729 | 0.0011707 | -0.0046725 | -0.0011707
98 | 102 | 0.067302 | 0.043073 | 5.6509e-10 | 0 | 0 | 0 | 0 | 0 | 1 | -90 | 90 | 0.19752 | 0.050041 | -0.19749 | -0.050022
99 | 103 | 0.37007 | 0.23685 | 3.1073e-09 | 0 | 0 | 0 | 0 | 0 | 1 | -90 | 90 | -0.21436 | -0.054427 | 0.21454 | 0.054545
101 | 104 | 2.2541 | 1.4426 | 3.7853e-09 | 0 | 0 | 0 | 0 | 0 | 1 | -90 | 90 | 0.0023401 | 0.00058617 | -0.00234 | -0.00058646
103 | 105 | 0.24737 | 0.15832 | 2.077e-09 | 0 | 0 | 0 | 0 | 0 | 1 | -90 | 90 | -0.21929 | -0.055733 | 0.21942 | 0.055815
105 | 106 | 0.17434 | 0.11158 | 1.4638e-09 | 0 | 0 | 0 | 0 | 0 | 1 | -90 | 90 | -0.22082 | -0.056167 | 0.22091 | 0.056226
108 | 109 | 0.25967 | 0.16619 | 2.1802e-09 | 0 | 0 | 0 | 0 | 0 | 1 | -90 | 90 | -0.59446 | -0.15175 | 0.59545 | 0.15238
109 | 110 | 0.16187 | 0.1036 | 1.3591e-09 | 0 | 0 | 0 | 0 | 0 | 1 | -90 | 90 | -0.59766 | -0.15294 | 0.59828 | 0.15334
110 | 113 | 0.0092849 | 0.0059424 | 7.796e-11 | 0 | 0 | 0 | 0 | 0 | 1 | -90 | 90 | -0.60033 | -0.15385 | 0.60036 | 0.15387
113 | 115 | 0.11115 | 0.071133 | 9.3321e-10 | 0 | 0 | 0 | 0 | 0 | 1 | -90 | 90 | -0.60177 | -0.15422 | 0.6022 | 0.1545
115 | 116 | 0.23567 | 0.15083 | 1.9788e-09 | 0 | 0 | 0 | 0 | 0 | 1 | -90 | 90 | -0.60348 | -0.15482 | 0.6044 | 0.15541
116 | 117 | 0.28922 | 0.1851 | 4.8568e-10 | 0 | 0 | 0 | 0 | 0 | 1 | -90 | 90 | 0.0021811 | 0.00054659 | -0.0021811 | -0.00054663
118 | 119 | 1.2273 | 0.78547 | 2.061e-09 | 0 | 0 | 0 | 0 | 0 | 1 | -90 | 90 | 0.0060535 | 0.0015172 | -0.006053 | -0.001517
118 | 120 | 3.072 | 1.9661 | 5.1587e-09 | 0 | 0 | 0 | 0 | 0 | 1 | -90 | 90 | 0.031239 | 0.0078435 | -0.031206 | -0.0078227
118 | 121 | 1.1071 | 0.70854 | 1.8591e-09 | 0 | 0 | 0 | 0 | 0 | 1 | -90 | 90 | -0.037293 | -0.0093606 | 0.03731 | 0.0093714
119 | 125 | 0.29302 | 0.18753 | 4.9206e-10 | 0 | 0 | 0 | 0 | 0 | 1 | -90 | 90 | 0.001489 | 0.00037316 | -0.001489 | -0.0003732
120 | 126 | 0.77762 | 0.49768 | 1.3058e-09 | 0 | 0 | 0 | 0 | 0 | 1 | -90 | 90 | 0.021957 | 0.0055047 | -0.021953 | -0.0055021
121 | 122 | 1.7151 | 1.0977 | 2.8801e-09 | 0 | 0 | 0 | 0 | 0 | 1 | -90 | 90 | -0.040777 | -0.01024 | 0.040809 | 0.01026
132 | 133 | 3.5683 | 2.2837 | 5.9921e-09 | 0 | 0 | 0 | 0 | 0 | 1 | -90 | 90 | -0.043939 | -0.011078 | 0.044016 | 0.011127
132 | 134 | 2.1123 | 1.3518 | 3.5471e-09 | 0 | 0 | 0 | 0 | 0 | 1 | -90 | 90 | 0.043939 | 0.011078 | -0.043893 | -0.011049
133 | 135 | 0.48372 | 0.30958 | 8.123e-10 | 0 | 0 | 0 | 0 | 0 | 1 | -90 | 90 | -0.054167 | -0.013671 | 0.054183 | 0.013681
133 | 136 | 1.7509 | 1.1206 | 2.9402e-09 | 0 | 0 | 0 | 0 | 0 | 1 | -90 | 90 | 0.010151 | 0.0025447 | -0.010149 | -0.0025437
135 | 145 | 1.0717 | 0.68586 | 1.7996e-09 | 0 | 0 | 0 | 0 | 0 | 1 | -90 | 90 | -0.055601 | -0.014037 | 0.055638 | 0.01406
136 | 146 | 0.76498 | 0.48959 | 1.2846e-09 | 0 | 0 | 0 | 0 | 0 | 1 | -90 | 90 | 0.0073399 | 0.0018396 | -0.0073394 | -0.0018395
145 | 144 | 0.20643 | 0.13212 | 3.4665e-10 | 0 | 0 | 0 | 0 | 0 | 1 | -90 | 90 | -0.058097 | -0.014676 | 0.058104 | 0.014681
144 | 142 | 1.2155 | 0.77795 | 2.0412e-09 | 0 | 0 | 0 | 0 | 0 | 1 | -90 | 90 | -0.059523 | -0.015037 | 0.059571 | 0.015067
139 | 141 | 1.8986 | 1.2151 | 3.1882e-09 | 0 | 0 | 0 | 0 | 0 | 1 | -90 | 90 | 0.070132 | 0.017773 | -0.070029 | -0.017708
141 | 142 | 1.2122 | 0.7758 | 2.0356e-09 | 0 | 0 | 0 | 0 | 0 | 1 | -90 | 90 | 0.061412 | 0.015548 | -0.061362 | -0.015516
152 | 151 | 0.1578 | 0.10099 | 2.6499e-10 | 0 | 0 | 0 | 0 | 0 | 1 | -90 | 90 | 0.0013845 | 0.00034698 | -0.0013845 | -0.000347