## bus_data
BUS_I | BUS_TYPE | Pd | Qd | Gs | Bs | area | Vm | Va | baseKV | zone | Vmax | Vmin
1 | 1 | 0.010426 | 0.0026129 | 0 | 0 | 1 | 0.98396 | -0.30937 | 0.4 | 1 | 1.1 | 0.9
2 | 1 | 0.0095454 | 0.0023923 | 0 | 0 | 1 | 0.98377 | -0.31321 | 0.4 | 1 | 1.1 | 0.9
3 | 1 | 0 | 0 | 0 | 0 | 1 | 0.98515 | -0.28625 | 0.4 | 1 | 1.1 | 0.9
7 | 1 | 0 | 0 | 0 | 0 | 1 | 0.98621 | -0.26566 | 0.4 | 1 | 1.1 | 0.9
5 | 1 | 0 | 0 | 0 | 0 | 1 | 0.98903 | -0.21081 | 0.4 | 1 | 1.1 | 0.9
6 | 1 | 0 | 0 | 0 | 0 | 1 | 0.98718 | -0.24674 | 0.4 | 1 | 1.1 | 0.9
17 | 1 | 0.019746 | 0.0049489 | 0 | 0 | 1 | 0.98981 | -0.19572 | 0.4 | 1 | 1.1 | 0.9
25 | 1 | 0.0089635 | 0.0022465 | 0 | 0 | 1 | 0.98699 | -0.25053 | 0.4 | 1 | 1.1 | 0.9
9 | 1 | 0 | 0 | 0 | 0 | 1 | 0.99768 | -0.044498 | 0.4 | 1 | 1.1 | 0.9
22 | 1 | 0.015965 | 0.0040013 | 0 | 0 | 1 | 0.99778 | -0.042707 | 0.4 | 1 | 1.1 | 0.9
21 | 1 | 0.007953 | 0.0019932 | 0 | 0 | 1 | 0.99762 | -0.045726 | 0.4 | 1 | 1.1 | 0.9
11 | 1 | 0 | 0 | 0 | 0 | 1 | 0.99376 | -0.1195 | 0.4 | 1 | 1.1 | 0.9
16 | 1 | 0 | 0 | 0 | 0 | 1 | 0.99785 | -0.041026 | 0.4 | 1 | 1.1 | 0.9
13 | 1 | 0.015233 | 0.0038177 | 0 | 0 | 1 | 0.99259 | -0.14197 | 0.4 | 1 | 1.1 | 0.9
15 | 1 | 0.028348 | 0.0071048 | 0 | 0 | 1 | 0.99029 | -0.18652 | 0.4 | 1 | 1.1 | 0.9
19 | 1 | 0 | 0 | 0 | 0 | 1 | 0.99736 | -0.050722 | 0.4 | 1 | 1.1 | 0.9
20 | 1 | 0 | 0 | 0 | 0 | 1 | 0.99809 | -0.03675 | 0.4 | 1 | 1.1 | 0.9
18 | 1 | 0.064639 | 0.0162 | 0 | 0 | 1 | 0.99597 | -0.077492 | 0.4 | 1 | 1.1 | 0.9
26 | 1 | 0.012469 | 0.0031251 | 0 | 0 | 1 | 0.998 | -0.038395 | 0.4 | 1 | 1.1 | 0.9
23 | 1 | 0.068246 | 0.017104 | 0 | 0 | 1 | 0.99646 | -0.067929 | 0.4 | 1 | 1.1 | 0.9
24 | 3 | 0.09782 | 0.024516 | 0 | 0 | 1 | 1 | 0 | 0.4 | 1 | 1.1 | 0.9
14 | 1 | 0.031967 | 0.0080118 | 0 | 0 | 1 | 0.99137 | -0.16568 | 0.4 | 1 | 1.1 | 0.9

## generator_data
GEN_BUS | PG | QG | QMAX | QMIN | VG | MBASE | GEN_STATUS | PMAX | PMIN
24 | 0.39306 | 0.099183 | 10 | -10 | 1 | 100 | 1 | 10 | 0

## branch_data
F_BUS | T_BUS | BR_R | BR_X | BR_B | RATE_A | RATE_B | RATE_C | TAP | SHIFT | BR_STATUS | ANGMIN | ANGMAX | P_in | Q_in | P_out | Q_out
1 | 2 | 1.7479 | 1.1186 | 2.9352e-09 | 0 | 0 | 0 | 0 | 0 | 1 | -90 | 90 | 0.0095471 | 0.0023932 | -0.0095453 | -0.0023923
1 | 3 | 5.0295 | 3.2189 | 8.4458e-09 | 0 | 0 | 0 | 0 | 0 | 1 | -90 | 90 | -0.019973 | -0.0050061 | 0.019995 | 0.0050193
3 | 7 | 4.4894 | 2.8732 | 7.5389e-09 | 0 | 0 | 0 | 0 | 0 | 1 | -90 | 90 | -0.019995 | -0.0050193 | 0.020014 | 0.0050312
7 | 25 | 3.3044 | 2.1148 | 5.5489e-09 | 0 | 0 | 0 | 0 | 0 | 1 | -90 | 90 | -0.020014 | -0.0050312 | 0.020029 | 0.0050399
5 | 6 | 5.4334 | 3.4774 | 9.1242e-09 | 0 | 0 | 0 | 0 | 0 | 1 | -90 | 90 | 0.029047 | 0.0073206 | -0.028998 | -0.0072896
5 | 17 | 2.2882 | 1.4644 | 3.8424e-09 | 0 | 0 | 0 | 0 | 0 | 1 | -90 | 90 | -0.029047 | -0.0073206 | 0.029068 | 0.0073337
6 | 25 | 0.57167 | 0.36587 | 9.5999e-10 | 0 | 0 | 0 | 0 | 0 | 1 | -90 | 90 | 0.028998 | 0.0072896 | -0.028992 | -0.0072864
17 | 15 | 0.82994 | 0.53116 | 1.3937e-09 | 0 | 0 | 0 | 0 | 0 | 1 | -90 | 90 | -0.048815 | -0.012283 | 0.048836 | 0.012296
9 | 22 | 1.0045 | 0.64285 | 1.6868e-09 | 0 | 0 | 0 | 0 | 0 | 1 | -90 | 90 | -0.0079535 | -0.0019934 | 0.0079542 | 0.0019937
9 | 21 | 0.68884 | 0.44086 | 1.1568e-09 | 0 | 0 | 0 | 0 | 0 | 1 | -90 | 90 | 0.0079535 | 0.0019934 | -0.007953 | -0.0019932
22 | 26 | 0.80461 | 0.51495 | 1.3511e-09 | 0 | 0 | 0 | 0 | 0 | 1 | -90 | 90 | -0.023919 | -0.0059949 | 0.023924 | 0.005998
11 | 16 | 2.8075 | 1.7968 | 4.7145e-09 | 0 | 0 | 0 | 0 | 0 | 1 | -90 | 90 | -0.12472 | -0.031444 | 0.12519 | 0.031745
11 | 13 | 0.79966 | 0.51178 | 1.3428e-09 | 0 | 0 | 0 | 0 | 0 | 1 | -90 | 90 | 0.12472 | 0.031444 | -0.12459 | -0.031358
16 | 24 | 0.95329 | 0.6101 | 3.2016e-09 | 0 | 0 | 0 | 0 | 0 | 1 | -90 | 90 | -0.19352 | -0.048904 | 0.19391 | 0.049148
16 | 23 | 1.757 | 1.1245 | 2.9504e-09 | 0 | 0 | 0 | 0 | 0 | 1 | -90 | 90 | 0.068334 | 0.01716 | -0.068246 | -0.017104
13 | 14 | 0.95944 | 0.61404 | 1.6112e-09 | 0 | 0 | 0 | 0 | 0 | 1 | -90 | 90 | 0.10935 | 0.027541 | -0.10923 | -0.027462
15 | 14 | 1.1901 | 0.76169 | 1.9986e-09 | 0 | 0 | 0 | 0 | 0 | 1 | -90 | 90 | -0.077184 | -0.019401 | 0.077261 | 0.01945
19 | 20 | 0.96445 | 0.61725 | 1.6196e-09 | 0 | 0 | 0 | 0 | 0 | 1 | -90 | 90 | -0.064721 | -0.016253 | 0.064765 | 0.01628
19 | 18 | 1.844 | 1.1802 | 3.0966e-09 | 0 | 0 | 0 | 0 | 0 | 1 | -90 | 90 | 0.064721 | 0.016253 | -0.064639 | -0.0162
20 | 26 | 0.20192 | 0.12923 | 3.3908e-10 | 0 | 0 | 0 | 0 | 0 | 1 | -90 | 90 | 0.036396 | 0.0091248 | -0.036394 | -0.009123
20 | 24 | 1.6274 | 1.0415 | 2.7328e-09 | 0 | 0 | 0 | 0 | 0 | 1 | -90 | 90 | -0.10116 | -0.025405 | 0.10134 | 0.025518