## bus_data
BUS_I | BUS_TYPE | Pd | Qd | Gs | Bs | area | Vm | Va | baseKV | zone | Vmax | Vmin
1 | 1 | 0.019058 | 0.0047764 | 0 | 0 | 1 | 0.98285 | -0.32989 | 0.4 | 1 | 1.1 | 0.9
2 | 1 | 0 | 0 | 0 | 0 | 1 | 0.98245 | -0.33767 | 0.4 | 1 | 1.1 | 0.9
3 | 1 | 0 | 0 | 0 | 0 | 1 | 0.9832 | -0.32309 | 0.4 | 1 | 1.1 | 0.9
5 | 1 | 0 | 0 | 0 | 0 | 1 | 0.98141 | -0.35806 | 0.4 | 1 | 1.1 | 0.9
8 | 1 | 0 | 0 | 0 | 0 | 1 | 0.98534 | -0.28129 | 0.4 | 1 | 1.1 | 0.9
4 | 1 | 0 | 0 | 0 | 0 | 1 | 0.98932 | -0.20426 | 0.4 | 1 | 1.1 | 0.9
89 | 1 | 0.034707 | 0.0086984 | 0 | 0 | 1 | 0.98661 | -0.25672 | 0.4 | 1 | 1.1 | 0.9
31 | 1 | 0.018651 | 0.0046743 | 0 | 0 | 1 | 0.99483 | -0.098521 | 0.4 | 1 | 1.1 | 0.9
27 | 1 | 0.04278 | 0.010722 | 0 | 0 | 1 | 0.98115 | -0.36315 | 0.4 | 1 | 1.1 | 0.9
11 | 1 | 0 | 0 | 0 | 0 | 1 | 0.98488 | -0.29041 | 0.4 | 1 | 1.1 | 0.9
10 | 1 | 0 | 0 | 0 | 0 | 1 | 0.99669 | -0.063717 | 0.4 | 1 | 1.1 | 0.9
84 | 1 | 0.0011287 | 0.00028288 | 0 | 0 | 1 | 0.99645 | -0.068286 | 0.4 | 1 | 1.1 | 0.9
81 | 1 | 0.00064201 | 0.0001609 | 0 | 0 | 1 | 0.99671 | -0.06336 | 0.4 | 1 | 1.1 | 0.9
82 | 1 | 0.011606 | 0.0029088 | 0 | 0 | 1 | 0.9848 | -0.29186 | 0.4 | 1 | 1.1 | 0.9
12 | 1 | 0 | 0 | 0 | 0 | 1 | 0.99633 | -0.070602 | 0.4 | 1 | 1.1 | 0.9
85 | 1 | 0.00092815 | 0.00023262 | 0 | 0 | 1 | 0.99616 | -0.07393 | 0.4 | 1 | 1.1 | 0.9
83 | 1 | 0.00090421 | 0.00022662 | 0 | 0 | 1 | 0.99632 | -0.070783 | 0.4 | 1 | 1.1 | 0.9
22 | 1 | 0 | 0 | 0 | 0 | 1 | 0.98483 | -0.29068 | 0.4 | 1 | 1.1 | 0.9
73 | 1 | 0.0073283 | 0.0018366 | 0 | 0 | 1 | 0.9835 | -0.31665 | 0.4 | 1 | 1.1 | 0.9
69 | 1 | 0.014692 | 0.0036821 | 0 | 0 | 1 | 0.98813 | -0.22689 | 0.4 | 1 | 1.1 | 0.9
26 | 1 | 0 | 0 | 0 | 0 | 1 | 0.97934 | -0.39786 | 0.4 | 1 | 1.1 | 0.9
38 | 1 | 0.004146 | 0.0010391 | 0 | 0 | 1 | 0.98035 | -0.37803 | 0.4 | 1 | 1.1 | 0.9
37 | 1 | 0.0091664 | 0.0022973 | 0 | 0 | 1 | 0.97898 | -0.40493 | 0.4 | 1 | 1.1 | 0.9
28 | 1 | 0.045137 | 0.011312 | 0 | 0 | 1 | 0.99854 | -0.02784 | 0.4 | 1 | 1.1 | 0.9
29 | 1 | 0.015386 | 0.003856 | 0 | 0 | 1 | 0.99829 | -0.032503 | 0.4 | 1 | 1.1 | 0.9
30 | 3 | 0 | 0 | 0 | 0 | 1 | 1 | 0 | 0.4 | 1 | 1.1 | 0.9
32 | 1 | 0.012897 | 0.0032323 | 0 | 0 | 1 | 0.99877 | -0.023291 | 0.4 | 1 | 1.1 | 0.9
33 | 1 | 0.0094832 | 0.0023767 | 0 | 0 | 1 | 0.99819 | -0.034736 | 0.4 | 1 | 1.1 | 0.9
78 | 1 | 0.00068393 | 0.00017141 | 0 | 0 | 1 | 0.99658 | -0.064934 | 0.4 | 1 | 1.1 | 0.9
79 | 1 | 0.055821 | 0.01399 | 0 | 0 | 1 | 0.99706 | -0.05649 | 0.4 | 1 | 1.1 | 0.9
34 | 1 | 0.012174 | 0.0030511 | 0 | 0 | 1 | 0.97746 | -0.43473 | 0.4 | 1 | 1.1 | 0.9
35 | 1 | 0.01485 | 0.0037218 | 0 | 0 | 1 | 0.97713 | -0.44116 | 0.4 | 1 | 1.1 | 0.9
36 | 1 | 0 | 0 | 0 | 0 | 1 | 0.97842 | -0.41594 | 0.4 | 1 | 1.1 | 0.9
77 | 1 | 0.013839 | 0.0034683 | 0 | 0 | 1 | 0.98053 | -0.37447 | 0.4 | 1 | 1.1 | 0.9
70 | 1 | 0 | 0 | 0 | 0 | 1 | 0.9925 | -0.14296 | 0.4 | 1 | 1.1 | 0.9
71 | 1 | 0 | 0 | 0 | 0 | 1 | 0.99072 | -0.17736 | 0.4 | 1 | 1.1 | 0.9
72 | 1 | 0.02339 | 0.0058621 | 0 | 0 | 1 | 0.99583 | -0.079219 | 0.4 | 1 | 1.1 | 0.9
86 | 1 | 0.045665 | 0.011445 | 0 | 0 | 1 | 0.98934 | -0.20407 | 0.4 | 1 | 1.1 | 0.9
74 | 1 | 0.0028099 | 0.00070423 | 0 | 0 | 1 | 0.98258 | -0.33458 | 0.4 | 1 | 1.1 | 0.9
75 | 1 | 0.0033998 | 0.00085208 | 0 | 0 | 1 | 0.98177 | -0.3503 | 0.4 | 1 | 1.1 | 0.9
76 | 1 | 0.0041404 | 0.0010377 | 0 | 0 | 1 | 0.98142 | -0.35713 | 0.4 | 1 | 1.1 | 0.9
80 | 1 | 0 | 0 | 0 | 0 | 1 | 0.99689 | -0.059872 | 0.4 | 1 | 1.1 | 0.9
87 | 1 | 0.00039345 | 9.8609e-05 | 0 | 0 | 1 | 0.99602 | -0.076537 | 0.4 | 1 | 1.1 | 0.9
88 | 1 | 0.0055136 | 0.0013818 | 0 | 0 | 1 | 0.99576 | -0.081557 | 0.4 | 1 | 1.1 | 0.9

## generator_data
GEN_BUS | PG | QG | QMAX | QMIN | VG | MBASE | GEN_STATUS | PMAX | PMIN
30 | 0.43543 | 0.11072 | 10 | -10 | 1 | 100 | 1 | 10 | 0

## branch_data
F_BUS | T_BUS | BR_R | BR_X | BR_B | RATE_A | RATE_B | RATE_C | TAP | SHIFT | BR_STATUS | ANGMIN | ANGMAX | P_in | Q_in | P_out | Q_out
1 | 2 | 0.78704 | 0.50371 | 1.3217e-09 | 0 | 0 | 0 | 0 | 0 | 1 | -90 | 90 | 0.042847 | 0.010765 | -0.042832 | -0.010755
1 | 3 | 0.47624 | 0.3048 | 7.9974e-10 | 0 | 0 | 0 | 0 | 0 | 1 | -90 | 90 | -0.061905 | -0.015541 | 0.061926 | 0.015554
2 | 5 | 2.0603 | 1.3186 | 3.4598e-09 | 0 | 0 | 0 | 0 | 0 | 1 | -90 | 90 | 0.042832 | 0.010755 | -0.04279 | -0.010728
3 | 8 | 2.9351 | 1.8785 | 4.9289e-09 | 0 | 0 | 0 | 0 | 0 | 1 | -90 | 90 | -0.061926 | -0.015554 | 0.062049 | 0.015633
5 | 27 | 0.51318 | 0.32843 | 8.6176e-10 | 0 | 0 | 0 | 0 | 0 | 1 | -90 | 90 | 0.04279 | 0.010728 | -0.04278 | -0.010722
8 | 11 | 3.4177 | 2.1873 | 5.7393e-09 | 0 | 0 | 0 | 0 | 0 | 1 | -90 | 90 | 0.011612 | 0.0029119 | -0.011607 | -0.0029092
8 | 89 | 1.4579 | 0.93309 | 2.4483e-09 | 0 | 0 | 0 | 0 | 0 | 1 | -90 | 90 | -0.073661 | -0.018544 | 0.073748 | 0.0186
4 | 89 | 2.1222 | 1.3582 | 3.5637e-09 | 0 | 0 | 0 | 0 | 0 | 1 | -90 | 90 | 0.10873 | 0.027472 | -0.10845 | -0.027298
4 | 31 | 4.3127 | 2.7601 | 7.2422e-09 | 0 | 0 | 0 | 0 | 0 | 1 | -90 | 90 | -0.10873 | -0.027472 | 0.10928 | 0.027826
31 | 29 | 2.3175 | 1.4832 | 3.8917e-09 | 0 | 0 | 0 | 0 | 0 | 1 | -90 | 90 | -0.12793 | -0.0325 | 0.12834 | 0.032761
11 | 82 | 0.54346 | 0.34782 | 9.1262e-10 | 0 | 0 | 0 | 0 | 0 | 1 | -90 | 90 | 0.011607 | 0.0029092 | -0.011606 | -0.0029088
10 | 84 | 2.2922 | 1.467 | 3.8492e-09 | 0 | 0 | 0 | 0 | 0 | 1 | -90 | 90 | 0.0088741 | 0.0022242 | -0.0088721 | -0.0022234
10 | 81 | 0.17947 | 0.11486 | 3.0138e-10 | 0 | 0 | 0 | 0 | 0 | 1 | -90 | 90 | -0.0088741 | -0.0022242 | 0.0088742 | 0.0022243
84 | 12 | 1.3307 | 0.85165 | 2.2346e-09 | 0 | 0 | 0 | 0 | 0 | 1 | -90 | 90 | 0.0077434 | 0.0019405 | -0.0077426 | -0.0019402
81 | 80 | 1.6323 | 1.0447 | 2.741e-09 | 0 | 0 | 0 | 0 | 0 | 1 | -90 | 90 | -0.0095162 | -0.0023852 | 0.0095178 | 0.002386
12 | 85 | 2.1654 | 1.3858 | 3.6362e-09 | 0 | 0 | 0 | 0 | 0 | 1 | -90 | 90 | 0.0068383 | 0.0017137 | -0.0068373 | -0.0017134
12 | 83 | 0.89015 | 0.5697 | 1.4948e-09 | 0 | 0 | 0 | 0 | 0 | 1 | -90 | 90 | 0.00090421 | 0.00022647 | -0.00090421 | -0.00022662
85 | 87 | 1.962 | 1.2557 | 3.2947e-09 | 0 | 0 | 0 | 0 | 0 | 1 | -90 | 90 | 0.0059091 | 0.0014808 | -0.0059084 | -0.0014806
22 | 73 | 1.5693 | 1.0044 | 2.6353e-09 | 0 | 0 | 0 | 0 | 0 | 1 | -90 | 90 | 0.072205 | 0.018231 | -0.072115 | -0.018174
22 | 69 | 3.8719 | 2.478 | 6.5019e-09 | 0 | 0 | 0 | 0 | 0 | 1 | -90 | 90 | -0.072205 | -0.018231 | 0.072427 | 0.018372
73 | 74 | 1.2036 | 0.77027 | 2.0211e-09 | 0 | 0 | 0 | 0 | 0 | 1 | -90 | 90 | 0.064787 | 0.016337 | -0.064732 | -0.016302
69 | 70 | 4.2627 | 2.7281 | 7.1582e-09 | 0 | 0 | 0 | 0 | 0 | 1 | -90 | 90 | -0.087118 | -0.022054 | 0.087471 | 0.022279
26 | 38 | 2.3581 | 1.5092 | 3.9599e-09 | 0 | 0 | 0 | 0 | 0 | 1 | -90 | 90 | -0.036245 | -0.0091045 | 0.03628 | 0.0091261
26 | 37 | 0.8399 | 0.53754 | 1.4104e-09 | 0 | 0 | 0 | 0 | 0 | 1 | -90 | 90 | 0.036245 | 0.0091045 | -0.036233 | -0.0090968
38 | 77 | 0.38038 | 0.24344 | 6.3876e-10 | 0 | 0 | 0 | 0 | 0 | 1 | -90 | 90 | -0.040426 | -0.010165 | 0.040432 | 0.010169
37 | 36 | 1.7482 | 1.1189 | 2.9358e-09 | 0 | 0 | 0 | 0 | 0 | 1 | -90 | 90 | 0.027067 | 0.0067995 | -0.027053 | -0.0067906
28 | 29 | 0.14649 | 0.093757 | 4.9201e-10 | 0 | 0 | 0 | 0 | 0 | 1 | -90 | 90 | 0.14376 | 0.036637 | -0.14373 | -0.036617
28 | 30 | 0.66517 | 0.42571 | 2.234e-09 | 0 | 0 | 0 | 0 | 0 | 1 | -90 | 90 | -0.1889 | -0.04795 | 0.18915 | 0.048112
30 | 32 | 0.61626 | 0.39441 | 2.0697e-09 | 0 | 0 | 0 | 0 | 0 | 1 | -90 | 90 | 0.17127 | 0.043731 | -0.17108 | -0.043607
30 | 33 | 2.0771 | 1.3294 | 3.4881e-09 | 0 | 0 | 0 | 0 | 0 | 1 | -90 | 90 | 0.075016 | 0.018876 | -0.074892 | -0.018797
32 | 78 | 1.1887 | 0.76078 | 3.9924e-09 | 0 | 0 | 0 | 0 | 0 | 1 | -90 | 90 | 0.15818 | 0.040375 | -0.15786 | -0.040172
33 | 79 | 1.4853 | 0.95059 | 2.4942e-09 | 0 | 0 | 0 | 0 | 0 | 1 | -90 | 90 | 0.065408 | 0.01642 | -0.065341 | -0.016377
78 | 72 | 0.40835 | 0.26134 | 1.3715e-09 | 0 | 0 | 0 | 0 | 0 | 1 | -90 | 90 | 0.15718 | 0.040001 | -0.15707 | -0.039932
79 | 80 | 1.5835 | 1.0134 | 2.6591e-09 | 0 | 0 | 0 | 0 | 0 | 1 | -90 | 90 | 0.0095193 | 0.0023867 | -0.0095178 | -0.002386
34 | 35 | 1.8557 | 1.1877 | 3.1162e-09 | 0 | 0 | 0 | 0 | 0 | 1 | -90 | 90 | 0.014854 | 0.0037245 | -0.01485 | -0.0037219
34 | 36 | 2.9802 | 1.9073 | 5.0046e-09 | 0 | 0 | 0 | 0 | 0 | 1 | -90 | 90 | -0.027028 | -0.0067756 | 0.027053 | 0.0067907
77 | 76 | 1.3803 | 0.88339 | 2.3179e-09 | 0 | 0 | 0 | 0 | 0 | 1 | -90 | 90 | -0.054271 | -0.013638 | 0.054316 | 0.013666
70 | 71 | 3.3202 | 2.1249 | 5.5754e-09 | 0 | 0 | 0 | 0 | 0 | 1 | -90 | 90 | 0.045798 | 0.011529 | -0.045723 | -0.011481
70 | 72 | 2.1358 | 1.3669 | 3.5865e-09 | 0 | 0 | 0 | 0 | 0 | 1 | -90 | 90 | -0.13327 | -0.033808 | 0.13368 | 0.03407
71 | 86 | 2.5694 | 1.6444 | 4.3147e-09 | 0 | 0 | 0 | 0 | 0 | 1 | -90 | 90 | 0.045723 | 0.011481 | -0.045665 | -0.011445
74 | 75 | 1.1015 | 0.70494 | 1.8497e-09 | 0 | 0 | 0 | 0 | 0 | 1 | -90 | 90 | 0.061922 | 0.015598 | -0.061875 | -0.015568
75 | 76 | 0.50561 | 0.32359 | 8.4905e-10 | 0 | 0 | 0 | 0 | 0 | 1 | -90 | 90 | 0.058475 | 0.014716 | -0.058456 | -0.014704
87 | 88 | 4.047 | 2.59 | 6.7959e-09 | 0 | 0 | 0 | 0 | 0 | 1 | -90 | 90 | 0.0055149 | 0.001382 | -0.0055136 | -0.0013818