## bus_data
BUS_I | BUS_TYPE | Pd | Qd | Gs | Bs | area | Vm | Va | baseKV | zone | Vmax | Vmin
1 | 1 | 0.0017876 | 0.00044801 | 0 | 0 | 1 | 0.97444 | -0.49382 | 0.4 | 1 | 1.1 | 0.9
3 | 1 | 0.0039701 | 0.000995 | 0 | 0 | 1 | 0.97446 | -0.49338 | 0.4 | 1 | 1.1 | 0.9
8 | 1 | 0.0010208 | 0.00025584 | 0 | 0 | 1 | 0.97456 | -0.49144 | 0.4 | 1 | 1.1 | 0.9
6 | 1 | 0 | 0 | 0 | 0 | 1 | 0.97494 | -0.48395 | 0.4 | 1 | 1.1 | 0.9
13 | 1 | 0 | 0 | 0 | 0 | 1 | 0.9758 | -0.46706 | 0.4 | 1 | 1.1 | 0.9
9 | 1 | 0.00402 | 0.0010075 | 0 | 0 | 1 | 0.97465 | -0.4897 | 0.4 | 1 | 1.1 | 0.9
10 | 1 | 0.0064381 | 0.0016135 | 0 | 0 | 1 | 0.97462 | -0.49025 | 0.4 | 1 | 1.1 | 0.9
85 | 1 | 0.0039068 | 0.00097913 | 0 | 0 | 1 | 0.98186 | -0.34858 | 0.4 | 1 | 1.1 | 0.9
82 | 1 | 0 | 0 | 0 | 0 | 1 | 0.98187 | -0.34827 | 0.4 | 1 | 1.1 | 0.9
78 | 1 | 0.0037857 | 0.00094879 | 0 | 0 | 1 | 0.97991 | -0.38657 | 0.4 | 1 | 1.1 | 0.9
77 | 1 | 0.0028739 | 0.00072026 | 0 | 0 | 1 | 0.98004 | -0.38392 | 0.4 | 1 | 1.1 | 0.9
11 | 1 | 0.0091998 | 0.0023057 | 0 | 0 | 1 | 0.98035 | -0.37785 | 0.4 | 1 | 1.1 | 0.9
59 | 1 | 0 | 0 | 0 | 0 | 1 | 0.9807 | -0.37095 | 0.4 | 1 | 1.1 | 0.9
12 | 1 | 0 | 0 | 0 | 0 | 1 | 0.978 | -0.42376 | 0.4 | 1 | 1.1 | 0.9
105 | 1 | 0.0042735 | 0.001071 | 0 | 0 | 1 | 0.97787 | -0.42624 | 0.4 | 1 | 1.1 | 0.9
104 | 1 | 0.0027656 | 0.00069313 | 0 | 0 | 1 | 0.97933 | -0.39778 | 0.4 | 1 | 1.1 | 0.9
17 | 1 | 0.004246 | 0.0010642 | 0 | 0 | 1 | 0.97545 | -0.47391 | 0.4 | 1 | 1.1 | 0.9
16 | 1 | 0 | 0 | 0 | 0 | 1 | 0.97518 | -0.47923 | 0.4 | 1 | 1.1 | 0.9
18 | 1 | 0.0024197 | 0.00060644 | 0 | 0 | 1 | 0.97505 | -0.48179 | 0.4 | 1 | 1.1 | 0.9
14 | 1 | 0.0027936 | 0.00070015 | 0 | 0 | 1 | 0.97525 | -0.47781 | 0.4 | 1 | 1.1 | 0.9
63 | 1 | 0.0076557 | 0.0019187 | 0 | 0 | 1 | 0.98026 | -0.37969 | 0.4 | 1 | 1.1 | 0.9
64 | 1 | 0.01462 | 0.0036641 | 0 | 0 | 1 | 0.98065 | -0.37201 | 0.4 | 1 | 1.1 | 0.9
57 | 1 | 0.0025573 | 0.00064091 | 0 | 0 | 1 | 0.98251 | -0.33577 | 0.4 | 1 | 1.1 | 0.9
111 | 1 | 0.0025339 | 0.00063504 | 0 | 0 | 1 | 0.97784 | -0.42702 | 0.4 | 1 | 1.1 | 0.9
15 | 1 | 0.0028143 | 0.00070532 | 0 | 0 | 1 | 0.97543 | -0.47432 | 0.4 | 1 | 1.1 | 0.9
25 | 1 | 0 | 0 | 0 | 0 | 1 | 0.97495 | -0.48368 | 0.4 | 1 | 1.1 | 0.9
26 | 1 | 0.0013666 | 0.0003425 | 0 | 0 | 1 | 0.97489 | -0.48501 | 0.4 | 1 | 1.1 | 0.9
19 | 1 | 0.014587 | 0.0036558 | 0 | 0 | 1 | 0.98558 | -0.27734 | 0.4 | 1 | 1.1 | 0.9
21 | 1 | 0 | 0 | 0 | 0 | 1 | 0.98605 | -0.26812 | 0.4 | 1 | 1.1 | 0.9
22 | 1 | 0 | 0 | 0 | 0 | 1 | 0.98772 | -0.23556 | 0.4 | 1 | 1.1 | 0.9
23 | 1 | 0.0065526 | 0.0016422 | 0 | 0 | 1 | 0.98588 | -0.27136 | 0.4 | 1 | 1.1 | 0.9
56 | 1 | 0.0043598 | 0.0010927 | 0 | 0 | 1 | 0.98756 | -0.23868 | 0.4 | 1 | 1.1 | 0.9
32 | 1 | 0.0056428 | 0.0014142 | 0 | 0 | 1 | 0.98917 | -0.20757 | 0.4 | 1 | 1.1 | 0.9
75 | 1 | 0.0052675 | 0.0013202 | 0 | 0 | 1 | 0.98721 | -0.24558 | 0.4 | 1 | 1.1 | 0.9
30 | 1 | 0.0053506 | 0.001341 | 0 | 0 | 1 | 0.98952 | -0.20075 | 0.4 | 1 | 1.1 | 0.9
28 | 1 | 0.0030844 | 0.00077303 | 0 | 0 | 1 | 0.97485 | -0.48573 | 0.4 | 1 | 1.1 | 0.9
29 | 1 | 0.0080261 | 0.0020115 | 0 | 0 | 1 | 0.99031 | -0.18542 | 0.4 | 1 | 1.1 | 0.9
31 | 1 | 0 | 0 | 0 | 0 | 1 | 0.99224 | -0.14817 | 0.4 | 1 | 1.1 | 0.9
33 | 1 | 0.0079783 | 0.0019995 | 0 | 0 | 1 | 0.99096 | -0.17278 | 0.4 | 1 | 1.1 | 0.9
34 | 1 | 0.0075284 | 0.0018868 | 0 | 0 | 1 | 0.99183 | -0.15598 | 0.4 | 1 | 1.1 | 0.9
35 | 1 | 0.0031809 | 0.00079722 | 0 | 0 | 1 | 0.99326 | -0.12844 | 0.4 | 1 | 1.1 | 0.9
48 | 1 | 0.0042993 | 0.0010775 | 0 | 0 | 1 | 0.9899 | -0.19342 | 0.4 | 1 | 1.1 | 0.9
52 | 1 | 0.0056238 | 0.0014094 | 0 | 0 | 1 | 0.9916 | -0.16044 | 0.4 | 1 | 1.1 | 0.9
96 | 1 | 0 | 0 | 0 | 0 | 1 | 0.99407 | -0.11285 | 0.4 | 1 | 1.1 | 0.9
49 | 1 | 0.00816 | 0.0020451 | 0 | 0 | 1 | 0.98983 | -0.19481 | 0.4 | 1 | 1.1 | 0.9
53 | 1 | 0 | 0 | 0 | 0 | 1 | 0.99154 | -0.16168 | 0.4 | 1 | 1.1 | 0.9
97 | 1 | 0.0032392 | 0.00081182 | 0 | 0 | 1 | 0.99529 | -0.0895 | 0.4 | 1 | 1.1 | 0.9
98 | 1 | 0.0020961 | 0.00052534 | 0 | 0 | 1 | 0.99383 | -0.11735 | 0.4 | 1 | 1.1 | 0.9
36 | 1 | 0.0074022 | 0.0018552 | 0 | 0 | 1 | 0.98855 | -0.21957 | 0.4 | 1 | 1.1 | 0.9
37 | 1 | 0 | 0 | 0 | 0 | 1 | 0.98894 | -0.212 | 0.4 | 1 | 1.1 | 0.9
38 | 1 | 0.0058358 | 0.0014626 | 0 | 0 | 1 | 0.98842 | -0.22214 | 0.4 | 1 | 1.1 | 0.9
39 | 1 | 0.0018994 | 0.00047604 | 0 | 0 | 1 | 0.98927 | -0.20555 | 0.4 | 1 | 1.1 | 0.9
41 | 1 | 0 | 0 | 0 | 0 | 1 | 0.98785 | -0.2332 | 0.4 | 1 | 1.1 | 0.9
43 | 1 | 0.0041244 | 0.0010337 | 0 | 0 | 1 | 0.98954 | -0.20046 | 0.4 | 1 | 1.1 | 0.9
40 | 1 | 0 | 0 | 0 | 0 | 1 | 0.99169 | -0.15826 | 0.4 | 1 | 1.1 | 0.9
106 | 1 | 0 | 0 | 0 | 0 | 1 | 0.9914 | -0.16396 | 0.4 | 1 | 1.1 | 0.9
110 | 1 | 0.0016793 | 0.00042088 | 0 | 0 | 1 | 0.99238 | -0.14518 | 0.4 | 1 | 1.1 | 0.9
45 | 1 | 0.0054925 | 0.0013766 | 0 | 0 | 1 | 0.98737 | -0.24249 | 0.4 | 1 | 1.1 | 0.9
44 | 1 | 0.0045666 | 0.0011445 | 0 | 0 | 1 | 0.98981 | -0.19509 | 0.4 | 1 | 1.1 | 0.9
107 | 1 | 0.0018865 | 0.00047279 | 0 | 0 | 1 | 0.98983 | -0.19407 | 0.4 | 1 | 1.1 | 0.9
103 | 1 | 0.002917 | 0.00073106 | 0 | 0 | 1 | 0.99136 | -0.16466 | 0.4 | 1 | 1.1 | 0.9
109 | 1 | 0.0019068 | 0.00047788 | 0 | 0 | 1 | 0.99256 | -0.14175 | 0.4 | 1 | 1.1 | 0.9
46 | 1 | 0 | 0 | 0 | 0 | 1 | 0.98716 | -0.24669 | 0.4 | 1 | 1.1 | 0.9
47 | 1 | 0 | 0 | 0 | 0 | 1 | 0.98634 | -0.26253 | 0.4 | 1 | 1.1 | 0.9
101 | 1 | 0.0021707 | 0.00054403 | 0 | 0 | 1 | 0.98163 | -0.353 | 0.4 | 1 | 1.1 | 0.9
102 | 1 | 0.0036872 | 0.0009241 | 0 | 0 | 1 | 0.98167 | -0.3523 | 0.4 | 1 | 1.1 | 0.9
50 | 1 | 0.005809 | 0.0014559 | 0 | 0 | 1 | 0.98608 | -0.2677 | 0.4 | 1 | 1.1 | 0.9
51 | 1 | 0.0066135 | 0.0016575 | 0 | 0 | 1 | 0.98599 | -0.26937 | 0.4 | 1 | 1.1 | 0.9
54 | 1 | 0.0027983 | 0.00070133 | 0 | 0 | 1 | 0.99128 | -0.16676 | 0.4 | 1 | 1.1 | 0.9
55 | 1 | 0.0028123 | 0.00070483 | 0 | 0 | 1 | 0.99141 | -0.16418 | 0.4 | 1 | 1.1 | 0.9
117 | 1 | 0.0088256 | 0.0022119 | 0 | 0 | 1 | 0.99109 | -0.1704 | 0.4 | 1 | 1.1 | 0.9
76 | 1 | 0.0024089 | 0.00060372 | 0 | 0 | 1 | 0.98705 | -0.24869 | 0.4 | 1 | 1.1 | 0.9
58 | 1 | 0 | 0 | 0 | 0 | 1 | 0.9837 | -0.31261 | 0.4 | 1 | 1.1 | 0.9
61 | 1 | 0.003661 | 0.00091755 | 0 | 0 | 1 | 0.9832 | -0.32221 | 0.4 | 1 | 1.1 | 0.9
62 | 1 | 0.0075043 | 0.0018807 | 0 | 0 | 1 | 0.9851 | -0.28536 | 0.4 | 1 | 1.1 | 0.9
60 | 1 | 0.0063298 | 0.0015864 | 0 | 0 | 1 | 0.99697 | -0.057919 | 0.4 | 1 | 1.1 | 0.9
68 | 1 | 0 | 0 | 0 | 0 | 1 | 0.99709 | -0.055625 | 0.4 | 1 | 1.1 | 0.9
90 | 1 | 0.0055608 | 0.0013937 | 0 | 0 | 1 | 0.9826 | -0.33396 | 0.4 | 1 | 1.1 | 0.9
108 | 1 | 0.0020154 | 0.00050511 | 0 | 0 | 1 | 0.9876 | -0.23699 | 0.4 | 1 | 1.1 | 0.9
79 | 3 | 0 | 0 | 0 | 0 | 1 | 1 | 0 | 0.4 | 1 | 1.1 | 0.9
66 | 1 | 0.0031265 | 0.00078357 | 0 | 0 | 1 | 0.99615 | -0.073561 | 0.4 | 1 | 1.1 | 0.9
83 | 1 | 0.0039944 | 0.0010011 | 0 | 0 | 1 | 0.98243 | -0.3374 | 0.4 | 1 | 1.1 | 0.9
89 | 1 | 0 | 0 | 0 | 0 | 1 | 0.988 | -0.22927 | 0.4 | 1 | 1.1 | 0.9
65 | 1 | 0.027106 | 0.0067935 | 0 | 0 | 1 | 0.99432 | -0.10879 | 0.4 | 1 | 1.1 | 0.9
67 | 1 | 0 | 0 | 0 | 0 | 1 | 0.99264 | -0.14124 | 0.4 | 1 | 1.1 | 0.9
69 | 1 | 0.0027155 | 0.00068057 | 0 | 0 | 1 | 0.99184 | -0.15666 | 0.4 | 1 | 1.1 | 0.9
70 | 1 | 0 | 0 | 0 | 0 | 1 | 0.99142 | -0.16487 | 0.4 | 1 | 1.1 | 0.9
92 | 1 | 0.0020561 | 0.0005153 | 0 | 0 | 1 | 0.99089 | -0.17508 | 0.4 | 1 | 1.1 | 0.9
73 | 1 | 0 | 0 | 0 | 0 | 1 | 0.99124 | -0.16827 | 0.4 | 1 | 1.1 | 0.9
118 | 1 | 0.00054024 | 0.0001354 | 0 | 0 | 1 | 0.991 | -0.17296 | 0.4 | 1 | 1.1 | 0.9
126 | 1 | 0.0015899 | 0.00039847 | 0 | 0 | 1 | 0.99105 | -0.17199 | 0.4 | 1 | 1.1 | 0.9
74 | 1 | 0 | 0 | 0 | 0 | 1 | 0.98955 | -0.20105 | 0.4 | 1 | 1.1 | 0.9
122 | 1 | 0 | 0 | 0 | 0 | 1 | 0.98889 | -0.21382 | 0.4 | 1 | 1.1 | 0.9
95 | 1 | 0.012338 | 0.0030921 | 0 | 0 | 1 | 0.98987 | -0.19473 | 0.4 | 1 | 1.1 | 0.9
100 | 1 | 0.014478 | 0.0036285 | 0 | 0 | 1 | 0.99977 | -0.0043896 | 0.4 | 1 | 1.1 | 0.9
99 | 1 | 0.0055259 | 0.0013849 | 0 | 0 | 1 | 0.99731 | -0.051078 | 0.4 | 1 | 1.1 | 0.9
91 | 1 | 0.0033572 | 0.00084141 | 0 | 0 | 1 | 0.99083 | -0.17608 | 0.4 | 1 | 1.1 | 0.9
114 | 1 | 0 | 0 | 0 | 0 | 1 | 0.98848 | -0.22171 | 0.4 | 1 | 1.1 | 0.9
121 | 1 | 0.0084878 | 0.0021273 | 0 | 0 | 1 | 0.98825 | -0.2262 | 0.4 | 1 | 1.1 | 0.9
119 | 1 | 0.0018258 | 0.00045758 | 0 | 0 | 1 | 0.99053 | -0.18196 | 0.4 | 1 | 1.1 | 0.9
123 | 1 | 0.012364 | 0.0030987 | 0 | 0 | 1 | 0.98869 | -0.21771 | 0.4 | 1 | 1.1 | 0.9
125 | 1 | 0.0020594 | 0.00051612 | 0 | 0 | 1 | 0.99091 | -0.17477 | 0.4 | 1 | 1.1 | 0.9
93 | 1 | 0 | 0 | 0 | 0 | 1 | 0.99072 | -0.17828 | 0.4 | 1 | 1.1 | 0.9
115 | 1 | 0 | 0 | 0 | 0 | 1 | 0.99974 | -0.0049079 | 0.4 | 1 | 1.1 | 0.9
80 | 1 | 0.0041974 | 0.001052 | 0 | 0 | 1 | 0.98205 | -0.34486 | 0.4 | 1 | 1.1 | 0.9
81 | 1 | 0.0041823 | 0.0010482 | 0 | 0 | 1 | 0.98226 | -0.3407 | 0.4 | 1 | 1.1 | 0.9
84 | 1 | 0.0035127 | 0.00088036 | 0 | 0 | 1 | 0.98176 | -0.35045 | 0.4 | 1 | 1.1 | 0.9
86 | 1 | 0.0023659 | 0.00059296 | 0 | 0 | 1 | 0.98786 | -0.23202 | 0.4 | 1 | 1.1 | 0.9
87 | 1 | 0.0025742 | 0.00064516 | 0 | 0 | 1 | 0.98787 | -0.23187 | 0.4 | 1 | 1.1 | 0.9
88 | 1 | 0.0055408 | 0.0013886 | 0 | 0 | 1 | 0.98779 | -0.23338 | 0.4 | 1 | 1.1 | 0.9
94 | 1 | 0.010001 | 0.0025064 | 0 | 0 | 1 | 0.98801 | -0.23098 | 0.4 | 1 | 1.1 | 0.9
113 | 1 | 0 | 0 | 0 | 0 | 1 | 0.9881 | -0.22907 | 0.4 | 1 | 1.1 | 0.9
116 | 1 | 0.0016117 | 0.00040393 | 0 | 0 | 1 | 0.99969 | -0.0059084 | 0.4 | 1 | 1.1 | 0.9
120 | 1 | 0.013819 | 0.0034633 | 0 | 0 | 1 | 0.99032 | -0.18609 | 0.4 | 1 | 1.1 | 0.9
124 | 1 | 0.0022428 | 0.0005621 | 0 | 0 | 1 | 0.99088 | -0.17532 | 0.4 | 1 | 1.1 | 0.9

## generator_data
GEN_BUS | PG | QG | QMAX | QMIN | VG | MBASE | GEN_STATUS | PMAX | PMIN
79 | 0.43458 | 0.11085 | 10 | -10 | 1 | 100 | 1 | 10 | 0

## branch_data
F_BUS | T_BUS | BR_R | BR_X | BR_B | RATE_A | RATE_B | RATE_C | TAP | SHIFT | BR_STATUS | ANGMIN | ANGMAX | P_in | Q_in | P_out | Q_out
1 | 3 | 1.0431 | 0.66756 | 1.7516e-09 | 0 | 0 | 0 | 0 | 0 | 1 | -90 | 90 | -0.0017876 | -0.00044803 | 0.0017876 | 0.00044788
3 | 8 | 1.439 | 0.92093 | 2.4164e-09 | 0 | 0 | 0 | 0 | 0 | 1 | -90 | 90 | -0.0057576 | -0.0014429 | 0.0057581 | 0.001443
8 | 10 | 0.74209 | 0.47494 | 1.2462e-09 | 0 | 0 | 0 | 0 | 0 | 1 | -90 | 90 | -0.0067789 | -0.0016989 | 0.0067793 | 0.001699
6 | 13 | 4.1795 | 2.6749 | 7.0184e-09 | 0 | 0 | 0 | 0 | 0 | 1 | -90 | 90 | -0.017242 | -0.0043231 | 0.017256 | 0.0043313
6 | 9 | 1.4198 | 0.90864 | 2.3841e-09 | 0 | 0 | 0 | 0 | 0 | 1 | -90 | 90 | 0.017242 | 0.0043231 | -0.017238 | -0.0043203
13 | 17 | 1.7491 | 1.1194 | 2.9372e-09 | 0 | 0 | 0 | 0 | 0 | 1 | -90 | 90 | 0.016734 | 0.0041961 | -0.016728 | -0.0041929
13 | 12 | 5.4521 | 3.4893 | 9.1555e-09 | 0 | 0 | 0 | 0 | 0 | 1 | -90 | 90 | -0.03399 | -0.0085274 | 0.03406 | 0.0085715
9 | 10 | 0.17905 | 0.11459 | 3.0068e-10 | 0 | 0 | 0 | 0 | 0 | 1 | -90 | 90 | 0.013218 | 0.0033128 | -0.013217 | -0.0033126
85 | 82 | 0.34652 | 0.22177 | 5.8189e-10 | 0 | 0 | 0 | 0 | 0 | 1 | -90 | 90 | -0.0039068 | -0.00097915 | 0.0039068 | 0.00097913
82 | 84 | 1.0058 | 0.64368 | 1.6889e-09 | 0 | 0 | 0 | 0 | 0 | 1 | -90 | 90 | 0.009372 | 0.0023489 | -0.0093711 | -0.0023484
82 | 80 | 1.1097 | 0.71019 | 1.8634e-09 | 0 | 0 | 0 | 0 | 0 | 1 | -90 | 90 | -0.013279 | -0.003328 | 0.013281 | 0.0033292
78 | 77 | 3.0081 | 1.9252 | 5.0514e-09 | 0 | 0 | 0 | 0 | 0 | 1 | -90 | 90 | -0.0037857 | -0.00094881 | 0.0037862 | 0.00094863
77 | 63 | 2.7376 | 1.7521 | 4.5972e-09 | 0 | 0 | 0 | 0 | 0 | 1 | -90 | 90 | -0.00666 | -0.0016689 | 0.0066613 | 0.0016693
11 | 59 | 3.2335 | 2.0695 | 5.43e-09 | 0 | 0 | 0 | 0 | 0 | 1 | -90 | 90 | -0.0091997 | -0.0023057 | 0.0092027 | 0.0023071
59 | 63 | 2.6297 | 1.683 | 4.416e-09 | 0 | 0 | 0 | 0 | 0 | 1 | -90 | 90 | 0.014323 | 0.0035914 | -0.014317 | -0.003588
59 | 64 | 0.078206 | 0.050052 | 1.3133e-10 | 0 | 0 | 0 | 0 | 0 | 1 | -90 | 90 | 0.058361 | 0.014703 | -0.058358 | -0.014701
59 | 57 | 1.8602 | 1.1906 | 3.1238e-09 | 0 | 0 | 0 | 0 | 0 | 1 | -90 | 90 | -0.081887 | -0.020601 | 0.082025 | 0.020689
12 | 105 | 1.5636 | 1.0007 | 2.6257e-09 | 0 | 0 | 0 | 0 | 0 | 1 | -90 | 90 | 0.0068081 | 0.0017062 | -0.0068073 | -0.001706
12 | 104 | 2.7355 | 1.7507 | 4.5936e-09 | 0 | 0 | 0 | 0 | 0 | 1 | -90 | 90 | -0.040868 | -0.010278 | 0.040919 | 0.01031
105 | 111 | 1.3123 | 0.83986 | 2.2037e-09 | 0 | 0 | 0 | 0 | 0 | 1 | -90 | 90 | 0.0025339 | 0.00063491 | -0.0025338 | -0.00063506
104 | 64 | 2.5478 | 1.6306 | 4.2784e-09 | 0 | 0 | 0 | 0 | 0 | 1 | -90 | 90 | -0.043685 | -0.011003 | 0.043739 | 0.011037
17 | 15 | 0.13847 | 0.088622 | 2.3253e-10 | 0 | 0 | 0 | 0 | 0 | 1 | -90 | 90 | 0.012482 | 0.0031287 | -0.012482 | -0.0031286
16 | 18 | 1.5928 | 1.0194 | 2.6748e-09 | 0 | 0 | 0 | 0 | 0 | 1 | -90 | 90 | 0.0068722 | 0.0017222 | -0.0068714 | -0.0017219
16 | 14 | 0.88155 | 0.56419 | 1.4804e-09 | 0 | 0 | 0 | 0 | 0 | 1 | -90 | 90 | -0.0068722 | -0.0017222 | 0.0068727 | 0.0017223
18 | 25 | 1.8029 | 1.1539 | 3.0276e-09 | 0 | 0 | 0 | 0 | 0 | 1 | -90 | 90 | 0.0044517 | 0.0011154 | -0.0044513 | -0.0011154
14 | 15 | 1.5377 | 0.98411 | 2.5822e-09 | 0 | 0 | 0 | 0 | 0 | 1 | -90 | 90 | -0.0096663 | -0.0024225 | 0.0096679 | 0.0024233
57 | 58 | 1.1908 | 0.76209 | 1.9996e-09 | 0 | 0 | 0 | 0 | 0 | 1 | -90 | 90 | -0.084582 | -0.02133 | 0.084676 | 0.02139
25 | 26 | 1.2726 | 0.81449 | 2.1371e-09 | 0 | 0 | 0 | 0 | 0 | 1 | -90 | 90 | 0.0044513 | 0.0011154 | -0.004451 | -0.0011155
26 | 28 | 0.99885 | 0.63926 | 1.6773e-09 | 0 | 0 | 0 | 0 | 0 | 1 | -90 | 90 | 0.0030845 | 0.00077296 | -0.0030843 | -0.00077305
19 | 21 | 2.754 | 1.7626 | 4.6248e-09 | 0 | 0 | 0 | 0 | 0 | 1 | -90 | 90 | -0.014587 | -0.0036558 | 0.014593 | 0.0036594
21 | 22 | 6.7224 | 4.3023 | 1.1289e-08 | 0 | 0 | 0 | 0 | 0 | 1 | -90 | 90 | -0.021147 | -0.005302 | 0.021179 | 0.0053219
21 | 23 | 2.1517 | 1.3771 | 3.6133e-09 | 0 | 0 | 0 | 0 | 0 | 1 | -90 | 90 | 0.0065536 | 0.0016425 | -0.0065526 | -0.0016422
22 | 56 | 1.1309 | 0.72379 | 1.8991e-09 | 0 | 0 | 0 | 0 | 0 | 1 | -90 | 90 | 0.012041 | 0.0030178 | -0.012039 | -0.0030168
22 | 32 | 3.6938 | 2.364 | 6.2029e-09 | 0 | 0 | 0 | 0 | 0 | 1 | -90 | 90 | -0.03322 | -0.0083397 | 0.033265 | 0.0083675
56 | 75 | 3.9261 | 2.5127 | 6.593e-09 | 0 | 0 | 0 | 0 | 0 | 1 | -90 | 90 | 0.0076792 | 0.0019242 | -0.0076767 | -0.0019232
32 | 30 | 0.77058 | 0.49317 | 1.294e-09 | 0 | 0 | 0 | 0 | 0 | 1 | -90 | 90 | -0.038907 | -0.0097817 | 0.03892 | 0.0097897
75 | 76 | 5.6472 | 3.6142 | 9.4831e-09 | 0 | 0 | 0 | 0 | 0 | 1 | -90 | 90 | 0.0024092 | 0.00060303 | -0.0024089 | -0.00060373
30 | 29 | 1.5244 | 0.97561 | 2.5599e-09 | 0 | 0 | 0 | 0 | 0 | 1 | -90 | 90 | -0.044271 | -0.011131 | 0.044303 | 0.011151
29 | 31 | 3.1425 | 2.0112 | 5.2772e-09 | 0 | 0 | 0 | 0 | 0 | 1 | -90 | 90 | -0.052329 | -0.013163 | 0.052423 | 0.013222
31 | 33 | 1.7438 | 1.116 | 2.9283e-09 | 0 | 0 | 0 | 0 | 0 | 1 | -90 | 90 | 0.062386 | 0.015711 | -0.062313 | -0.015664
31 | 34 | 1.2489 | 0.7993 | 2.0972e-09 | 0 | 0 | 0 | 0 | 0 | 1 | -90 | 90 | 0.027608 | 0.0069255 | -0.027598 | -0.0069191
31 | 35 | 0.61373 | 0.39279 | 2.0612e-09 | 0 | 0 | 0 | 0 | 0 | 1 | -90 | 90 | -0.14242 | -0.035858 | 0.14255 | 0.035944
33 | 48 | 1.6742 | 1.0715 | 2.8114e-09 | 0 | 0 | 0 | 0 | 0 | 1 | -90 | 90 | 0.054334 | 0.013665 | -0.054281 | -0.013631
34 | 52 | 0.97971 | 0.62701 | 1.6452e-09 | 0 | 0 | 0 | 0 | 0 | 1 | -90 | 90 | 0.02007 | 0.0050323 | -0.020066 | -0.0050297
35 | 96 | 0.47556 | 0.30436 | 2.3958e-09 | 0 | 0 | 0 | 0 | 0 | 1 | -90 | 90 | -0.14573 | -0.036741 | 0.14584 | 0.03681
48 | 49 | 0.12201 | 0.078084 | 2.0488e-10 | 0 | 0 | 0 | 0 | 0 | 1 | -90 | 90 | 0.049981 | 0.012553 | -0.049978 | -0.012551
52 | 53 | 0.37791 | 0.24186 | 6.3462e-10 | 0 | 0 | 0 | 0 | 0 | 1 | -90 | 90 | 0.014442 | 0.0036203 | -0.014441 | -0.0036198
96 | 97 | 0.3512 | 0.22477 | 1.7693e-09 | 0 | 0 | 0 | 0 | 0 | 1 | -90 | 90 | -0.29724 | -0.075446 | 0.29757 | 0.07566
96 | 98 | 0.1333 | 0.085313 | 6.7155e-10 | 0 | 0 | 0 | 0 | 0 | 1 | -90 | 90 | 0.15139 | 0.038636 | -0.15136 | -0.038615
49 | 44 | 0.030235 | 0.019351 | 5.0773e-11 | 0 | 0 | 0 | 0 | 0 | 1 | -90 | 90 | 0.041818 | 0.010506 | -0.041818 | -0.010505
53 | 54 | 1.9261 | 1.2327 | 3.2344e-09 | 0 | 0 | 0 | 0 | 0 | 1 | -90 | 90 | 0.011628 | 0.0029154 | -0.011625 | -0.0029139
53 | 55 | 3.9124 | 2.5039 | 6.57e-09 | 0 | 0 | 0 | 0 | 0 | 1 | -90 | 90 | 0.0028126 | 0.0007044 | -0.0028123 | -0.00070483
97 | 99 | 0.57359 | 0.3671 | 2.8897e-09 | 0 | 0 | 0 | 0 | 0 | 1 | -90 | 90 | -0.30081 | -0.076471 | 0.30137 | 0.076828
98 | 109 | 0.73133 | 0.46805 | 3.6843e-09 | 0 | 0 | 0 | 0 | 0 | 1 | -90 | 90 | 0.14927 | 0.038089 | -0.14909 | -0.037977
36 | 37 | 2.5082 | 1.6052 | 4.2119e-09 | 0 | 0 | 0 | 0 | 0 | 1 | -90 | 90 | -0.013239 | -0.0033179 | 0.013243 | 0.0033205
36 | 38 | 1.9264 | 1.2329 | 3.235e-09 | 0 | 0 | 0 | 0 | 0 | 1 | -90 | 90 | 0.0058365 | 0.0014627 | -0.0058357 | -0.0014626
37 | 39 | 0.90709 | 0.58054 | 1.5232e-09 | 0 | 0 | 0 | 0 | 0 | 1 | -90 | 90 | -0.0312 | -0.0078342 | 0.03121 | 0.0078402
37 | 41 | 5.1822 | 3.3166 | 8.7023e-09 | 0 | 0 | 0 | 0 | 0 | 1 | -90 | 90 | 0.017956 | 0.0045137 | -0.017938 | -0.0045029
39 | 43 | 0.67572 | 0.43246 | 1.1347e-09 | 0 | 0 | 0 | 0 | 0 | 1 | -90 | 90 | -0.033109 | -0.0083163 | 0.033117 | 0.0083213
41 | 45 | 2.2644 | 1.4492 | 3.8025e-09 | 0 | 0 | 0 | 0 | 0 | 1 | -90 | 90 | 0.017938 | 0.0045029 | -0.01793 | -0.0044982
43 | 44 | 0.63348 | 0.40543 | 1.0638e-09 | 0 | 0 | 0 | 0 | 0 | 1 | -90 | 90 | -0.037241 | -0.009355 | 0.037251 | 0.009361
40 | 106 | 0.17464 | 0.11177 | 8.7978e-10 | 0 | 0 | 0 | 0 | 0 | 1 | -90 | 90 | 0.14539 | 0.037004 | -0.14535 | -0.036979
40 | 110 | 0.40065 | 0.25641 | 2.0184e-09 | 0 | 0 | 0 | 0 | 0 | 1 | -90 | 90 | -0.14539 | -0.037004 | 0.14548 | 0.037063
106 | 107 | 0.93923 | 0.6011 | 3.1544e-09 | 0 | 0 | 0 | 0 | 0 | 1 | -90 | 90 | 0.14243 | 0.036248 | -0.14222 | -0.036116
106 | 103 | 1.0549 | 0.67515 | 1.7715e-09 | 0 | 0 | 0 | 0 | 0 | 1 | -90 | 90 | 0.002917 | 0.00073095 | -0.0029169 | -0.00073106
110 | 109 | 0.10418 | 0.066673 | 5.2482e-10 | 0 | 0 | 0 | 0 | 0 | 1 | -90 | 90 | -0.14716 | -0.037484 | 0.14718 | 0.037499
45 | 46 | 1.4766 | 0.94499 | 2.4795e-09 | 0 | 0 | 0 | 0 | 0 | 1 | -90 | 90 | 0.012438 | 0.0031217 | -0.012435 | -0.0031203
107 | 89 | 1.109 | 0.70976 | 1.8623e-09 | 0 | 0 | 0 | 0 | 0 | 1 | -90 | 90 | 0.14034 | 0.035644 | -0.1401 | -0.035492
46 | 47 | 5.5669 | 3.5628 | 9.3483e-09 | 0 | 0 | 0 | 0 | 0 | 1 | -90 | 90 | 0.012435 | 0.0031203 | -0.012426 | -0.0031152
47 | 50 | 1.8134 | 1.1606 | 3.0452e-09 | 0 | 0 | 0 | 0 | 0 | 1 | -90 | 90 | 0.012426 | 0.0031152 | -0.012423 | -0.0031135
101 | 102 | 1.4044 | 0.89879 | 2.3583e-09 | 0 | 0 | 0 | 0 | 0 | 1 | -90 | 90 | -0.0021707 | -0.00054404 | 0.0021708 | 0.00054386
102 | 84 | 1.363 | 0.87234 | 2.2889e-09 | 0 | 0 | 0 | 0 | 0 | 1 | -90 | 90 | -0.0058579 | -0.001468 | 0.0058584 | 0.0014681
50 | 51 | 1.0998 | 0.70387 | 1.8468e-09 | 0 | 0 | 0 | 0 | 0 | 1 | -90 | 90 | 0.006614 | 0.0016577 | -0.0066134 | -0.0016575
54 | 117 | 1.8171 | 1.163 | 3.0515e-09 | 0 | 0 | 0 | 0 | 0 | 1 | -90 | 90 | 0.0088271 | 0.0022126 | -0.0088256 | -0.0022119
58 | 61 | 1.1934 | 0.76375 | 2.004e-09 | 0 | 0 | 0 | 0 | 0 | 1 | -90 | 90 | 0.034921 | 0.0087694 | -0.034905 | -0.0087594
58 | 62 | 0.99368 | 0.63595 | 1.6686e-09 | 0 | 0 | 0 | 0 | 0 | 1 | -90 | 90 | -0.1196 | -0.030159 | 0.11975 | 0.030259
61 | 90 | 1.6305 | 1.0435 | 2.738e-09 | 0 | 0 | 0 | 0 | 0 | 1 | -90 | 90 | 0.031244 | 0.0078419 | -0.031227 | -0.0078309
62 | 108 | 1.6658 | 1.0661 | 2.7973e-09 | 0 | 0 | 0 | 0 | 0 | 1 | -90 | 90 | -0.12726 | -0.03214 | 0.12755 | 0.032329
60 | 68 | 1.6146 | 1.0333 | 2.7113e-09 | 0 | 0 | 0 | 0 | 0 | 1 | -90 | 90 | -0.0063298 | -0.0015864 | 0.0063305 | 0.0015866
68 | 79 | 2.2605 | 1.4467 | 3.7961e-09 | 0 | 0 | 0 | 0 | 0 | 1 | -90 | 90 | -0.11054 | -0.027925 | 0.11084 | 0.028113
68 | 66 | 0.77044 | 0.49308 | 1.2938e-09 | 0 | 0 | 0 | 0 | 0 | 1 | -90 | 90 | 0.10421 | 0.026338 | -0.10412 | -0.026281
90 | 83 | 0.57875 | 0.3704 | 9.7187e-10 | 0 | 0 | 0 | 0 | 0 | 1 | -90 | 90 | 0.025666 | 0.0064372 | -0.025662 | -0.0064347
108 | 89 | 0.26254 | 0.16802 | 4.4087e-10 | 0 | 0 | 0 | 0 | 0 | 1 | -90 | 90 | -0.12957 | -0.032834 | 0.12962 | 0.032864
79 | 100 | 1.2224 | 0.78237 | 2.0528e-09 | 0 | 0 | 0 | 0 | 0 | 1 | -90 | 90 | 0.016093 | 0.0040337 | -0.01609 | -0.0040318
79 | 99 | 0.7522 | 0.48141 | 3.7894e-09 | 0 | 0 | 0 | 0 | 0 | 1 | -90 | 90 | 0.30765 | 0.078698 | -0.30689 | -0.078213
66 | 65 | 1.5561 | 0.99593 | 2.6132e-09 | 0 | 0 | 0 | 0 | 0 | 1 | -90 | 90 | 0.10099 | 0.025497 | -0.10082 | -0.025389
83 | 81 | 0.65884 | 0.42166 | 1.1064e-09 | 0 | 0 | 0 | 0 | 0 | 1 | -90 | 90 | 0.021668 | 0.0054336 | -0.021664 | -0.0054315
89 | 87 | 1.0852 | 0.69453 | 1.8224e-09 | 0 | 0 | 0 | 0 | 0 | 1 | -90 | 90 | 0.010483 | 0.0026275 | -0.010481 | -0.0026269
65 | 67 | 1.9553 | 1.2514 | 3.2834e-09 | 0 | 0 | 0 | 0 | 0 | 1 | -90 | 90 | 0.073719 | 0.018595 | -0.073604 | -0.018522
67 | 69 | 1.326 | 0.84864 | 2.2267e-09 | 0 | 0 | 0 | 0 | 0 | 1 | -90 | 90 | 0.051484 | 0.012965 | -0.051446 | -0.012941
67 | 70 | 4.7202 | 3.0209 | 7.9265e-09 | 0 | 0 | 0 | 0 | 0 | 1 | -90 | 90 | 0.02212 | 0.0055574 | -0.022095 | -0.0055422
69 | 92 | 1.6695 | 1.0685 | 2.8035e-09 | 0 | 0 | 0 | 0 | 0 | 1 | -90 | 90 | 0.048731 | 0.01226 | -0.048688 | -0.012233
70 | 73 | 2.5435 | 1.6279 | 4.2712e-09 | 0 | 0 | 0 | 0 | 0 | 1 | -90 | 90 | 0.0058947 | 0.0014769 | -0.0058937 | -0.0014767
70 | 118 | 2.2002 | 1.4082 | 3.6948e-09 | 0 | 0 | 0 | 0 | 0 | 1 | -90 | 90 | 0.016201 | 0.0040654 | -0.016194 | -0.0040617
92 | 91 | 0.094259 | 0.060326 | 1.5829e-10 | 0 | 0 | 0 | 0 | 0 | 1 | -90 | 90 | 0.046632 | 0.011718 | -0.046629 | -0.011717
73 | 126 | 2.7747 | 1.7758 | 4.6594e-09 | 0 | 0 | 0 | 0 | 0 | 1 | -90 | 90 | 0.0058937 | 0.0014767 | -0.0058927 | -0.0014764
118 | 119 | 2.5316 | 1.6202 | 4.2512e-09 | 0 | 0 | 0 | 0 | 0 | 1 | -90 | 90 | 0.015654 | 0.0039263 | -0.015647 | -0.0039225
126 | 125 | 2.8447 | 1.8206 | 4.777e-09 | 0 | 0 | 0 | 0 | 0 | 1 | -90 | 90 | 0.0043028 | 0.001078 | -0.0043022 | -0.0010781
74 | 122 | 1.8152 | 1.1618 | 3.0483e-09 | 0 | 0 | 0 | 0 | 0 | 1 | -90 | 90 | 0.030887 | 0.0077529 | -0.030868 | -0.0077412
74 | 95 | 0.89882 | 0.57525 | 1.5094e-09 | 0 | 0 | 0 | 0 | 0 | 1 | -90 | 90 | -0.030887 | -0.0077529 | 0.030896 | 0.0077587
122 | 114 | 1.8701 | 1.1968 | 3.1404e-09 | 0 | 0 | 0 | 0 | 0 | 1 | -90 | 90 | 0.018502 | 0.0046413 | -0.018495 | -0.0046371
122 | 123 | 1.3797 | 0.88303 | 2.3169e-09 | 0 | 0 | 0 | 0 | 0 | 1 | -90 | 90 | 0.012366 | 0.0030999 | -0.012364 | -0.0030987
95 | 93 | 1.674 | 1.0713 | 2.811e-09 | 0 | 0 | 0 | 0 | 0 | 1 | -90 | 90 | -0.043234 | -0.010851 | 0.043268 | 0.010872
100 | 115 | 1.4396 | 0.92137 | 2.4175e-09 | 0 | 0 | 0 | 0 | 0 | 1 | -90 | 90 | 0.0016118 | 0.0004033 | -0.0016118 | -0.00040352
91 | 93 | 0.22466 | 0.14378 | 3.7726e-10 | 0 | 0 | 0 | 0 | 0 | 1 | -90 | 90 | 0.043272 | 0.010875 | -0.043268 | -0.010872
114 | 121 | 1.0628 | 0.68022 | 1.7848e-09 | 0 | 0 | 0 | 0 | 0 | 1 | -90 | 90 | 0.018495 | 0.0046371 | -0.018491 | -0.0046348
121 | 113 | 1.2564 | 0.80407 | 2.1098e-09 | 0 | 0 | 0 | 0 | 0 | 1 | -90 | 90 | 0.010003 | 0.0025075 | -0.010001 | -0.0025068
119 | 120 | 1.3149 | 0.84157 | 2.2082e-09 | 0 | 0 | 0 | 0 | 0 | 1 | -90 | 90 | 0.013822 | 0.0034649 | -0.013819 | -0.0034634
125 | 124 | 1.0894 | 0.69723 | 1.8294e-09 | 0 | 0 | 0 | 0 | 0 | 1 | -90 | 90 | 0.0022429 | 0.00056196 | -0.0022428 | -0.0005621
115 | 116 | 2.7799 | 1.7792 | 4.6682e-09 | 0 | 0 | 0 | 0 | 0 | 1 | -90 | 90 | 0.0016118 | 0.00040352 | -0.0016117 | -0.00040393
80 | 81 | 1.0297 | 0.65898 | 1.7291e-09 | 0 | 0 | 0 | 0 | 0 | 1 | -90 | 90 | -0.017478 | -0.0043812 | 0.017482 | 0.0043833
86 | 87 | 0.085143 | 0.054491 | 1.4298e-10 | 0 | 0 | 0 | 0 | 0 | 1 | -90 | 90 | -0.007907 | -0.0019817 | 0.0079071 | 0.0019817
86 | 88 | 1.0733 | 0.68689 | 1.8023e-09 | 0 | 0 | 0 | 0 | 0 | 1 | -90 | 90 | 0.0055411 | 0.0013887 | -0.0055407 | -0.0013887
94 | 113 | 0.83778 | 0.53618 | 1.4069e-09 | 0 | 0 | 0 | 0 | 0 | 1 | -90 | 90 | -0.010001 | -0.0025064 | 0.010001 | 0.0025068