## bus_data
BUS_I | BUS_TYPE | Pd | Qd | Gs | Bs | area | Vm | Va | baseKV | zone | Vmax | Vmin
1 | 1 | 0.015989 | 0.0040072 | 0 | 0 | 1 | 0.99729 | -0.05211 | 0.4 | 1 | 1.1 | 0.9
2 | 1 | 0.0064066 | 0.0016057 | 0 | 0 | 1 | 0.99798 | -0.038844 | 0.4 | 1 | 1.1 | 0.9
3 | 1 | 0 | 0 | 0 | 0 | 1 | 0.99724 | -0.053087 | 0.4 | 1 | 1.1 | 0.9
4 | 1 | 0 | 0 | 0 | 0 | 1 | 0.99887 | -0.021675 | 0.4 | 1 | 1.1 | 0.9
6 | 1 | 0.0034255 | 0.00085851 | 0 | 0 | 1 | 0.9971 | -0.05588 | 0.4 | 1 | 1.1 | 0.9
9 | 3 | 0.0058651 | 0.0014699 | 0 | 0 | 1 | 1 | 0 | 0.4 | 1 | 1.1 | 0.9
7 | 1 | 0.018696 | 0.0046857 | 0 | 0 | 1 | 0.99855 | -0.027932 | 0.4 | 1 | 1.1 | 0.9
11 | 1 | 0 | 0 | 0 | 0 | 1 | 0.99713 | -0.054517 | 0.4 | 1 | 1.1 | 0.9
8 | 1 | 0 | 0 | 0 | 0 | 1 | 0.99682 | -0.06051 | 0.4 | 1 | 1.1 | 0.9
12 | 1 | 0 | 0 | 0 | 0 | 1 | 0.99664 | -0.064081 | 0.4 | 1 | 1.1 | 0.9
10 | 1 | 0.016892 | 0.0042336 | 0 | 0 | 1 | 0.99699 | -0.057259 | 0.4 | 1 | 1.1 | 0.9
72 | 1 | 0.010743 | 0.0026925 | 0 | 0 | 1 | 0.99635 | -0.06969 | 0.4 | 1 | 1.1 | 0.9
13 | 1 | 0 | 0 | 0 | 0 | 1 | 0.99531 | -0.089319 | 0.4 | 1 | 1.1 | 0.9
19 | 1 | 0.0026025 | 0.00065226 | 0 | 0 | 1 | 0.99446 | -0.10553 | 0.4 | 1 | 1.1 | 0.9
20 | 1 | 0 | 0 | 0 | 0 | 1 | 0.9918 | -0.15649 | 0.4 | 1 | 1.1 | 0.9
14 | 1 | 0.00096821 | 0.00024266 | 0 | 0 | 1 | 0.97884 | -0.40835 | 0.4 | 1 | 1.1 | 0.9
41 | 1 | 0.00080313 | 0.00020128 | 0 | 0 | 1 | 0.97893 | -0.40655 | 0.4 | 1 | 1.1 | 0.9
18 | 1 | 0 | 0 | 0 | 0 | 1 | 0.97894 | -0.40634 | 0.4 | 1 | 1.1 | 0.9
16 | 1 | 0 | 0 | 0 | 0 | 1 | 0.97888 | -0.40755 | 0.4 | 1 | 1.1 | 0.9
17 | 1 | 0 | 0 | 0 | 0 | 1 | 0.97887 | -0.40775 | 0.4 | 1 | 1.1 | 0.9
75 | 1 | 0.0007747 | 0.00019416 | 0 | 0 | 1 | 0.97881 | -0.40883 | 0.4 | 1 | 1.1 | 0.9
30 | 1 | 0.0011341 | 0.00028424 | 0 | 0 | 1 | 0.979 | -0.40513 | 0.4 | 1 | 1.1 | 0.9
74 | 1 | 0.0014172 | 0.00035519 | 0 | 0 | 1 | 0.97878 | -0.40953 | 0.4 | 1 | 1.1 | 0.9
29 | 1 | 0.0024273 | 0.00060833 | 0 | 0 | 1 | 0.97905 | -0.40414 | 0.4 | 1 | 1.1 | 0.9
22 | 1 | 0.0030395 | 0.00076177 | 0 | 0 | 1 | 0.99161 | -0.16013 | 0.4 | 1 | 1.1 | 0.9
23 | 1 | 0.0088887 | 0.0022277 | 0 | 0 | 1 | 0.99078 | -0.17635 | 0.4 | 1 | 1.1 | 0.9
34 | 1 | 0 | 0 | 0 | 0 | 1 | 0.98871 | -0.21603 | 0.4 | 1 | 1.1 | 0.9
46 | 1 | 0 | 0 | 0 | 0 | 1 | 0.99017 | -0.18803 | 0.4 | 1 | 1.1 | 0.9
73 | 1 | 0.0040788 | 0.0010222 | 0 | 0 | 1 | 0.98856 | -0.21937 | 0.4 | 1 | 1.1 | 0.9
65 | 1 | 0 | 0 | 0 | 0 | 1 | 0.98858 | -0.21891 | 0.4 | 1 | 1.1 | 0.9
44 | 1 | 0 | 0 | 0 | 0 | 1 | 0.98864 | -0.21739 | 0.4 | 1 | 1.1 | 0.9
27 | 1 | 0.0025456 | 0.00063798 | 0 | 0 | 1 | 0.98766 | -0.23633 | 0.4 | 1 | 1.1 | 0.9
63 | 1 | 0.013205 | 0.0033095 | 0 | 0 | 1 | 0.98998 | -0.19186 | 0.4 | 1 | 1.1 | 0.9
24 | 1 | 0.0044011 | 0.001103 | 0 | 0 | 1 | 0.98581 | -0.27212 | 0.4 | 1 | 1.1 | 0.9
25 | 1 | 0.005314 | 0.0013318 | 0 | 0 | 1 | 0.98708 | -0.24757 | 0.4 | 1 | 1.1 | 0.9
26 | 1 | 0.0038355 | 0.00096127 | 0 | 0 | 1 | 0.98464 | -0.29478 | 0.4 | 1 | 1.1 | 0.9
28 | 1 | 0.011954 | 0.0029959 | 0 | 0 | 1 | 0.98352 | -0.31663 | 0.4 | 1 | 1.1 | 0.9
49 | 1 | 0.0027405 | 0.00068685 | 0 | 0 | 1 | 0.98266 | -0.33345 | 0.4 | 1 | 1.1 | 0.9
50 | 1 | 0.0074983 | 0.0018793 | 0 | 0 | 1 | 0.98212 | -0.34404 | 0.4 | 1 | 1.1 | 0.9
31 | 1 | 0 | 0 | 0 | 0 | 1 | 0.97925 | -0.40025 | 0.4 | 1 | 1.1 | 0.9
33 | 1 | 0.0012302 | 0.00030831 | 0 | 0 | 1 | 0.97935 | -0.39837 | 0.4 | 1 | 1.1 | 0.9
59 | 1 | 0 | 0 | 0 | 0 | 1 | 0.97936 | -0.39803 | 0.4 | 1 | 1.1 | 0.9
58 | 1 | 0 | 0 | 0 | 0 | 1 | 0.97956 | -0.39411 | 0.4 | 1 | 1.1 | 0.9
42 | 1 | 0.0017271 | 0.00043285 | 0 | 0 | 1 | 0.9886 | -0.21815 | 0.4 | 1 | 1.1 | 0.9
35 | 1 | 0.0053998 | 0.0013533 | 0 | 0 | 1 | 0.98028 | -0.3801 | 0.4 | 1 | 1.1 | 0.9
36 | 1 | 0.0023781 | 0.00059602 | 0 | 0 | 1 | 0.98025 | -0.38058 | 0.4 | 1 | 1.1 | 0.9
37 | 1 | 0 | 0 | 0 | 0 | 1 | 0.98062 | -0.37332 | 0.4 | 1 | 1.1 | 0.9
38 | 1 | 0.0019237 | 0.00048212 | 0 | 0 | 1 | 0.9801 | -0.38358 | 0.4 | 1 | 1.1 | 0.9
39 | 1 | 0.0025213 | 0.00063191 | 0 | 0 | 1 | 0.9808 | -0.36974 | 0.4 | 1 | 1.1 | 0.9
40 | 1 | 0.0033395 | 0.00083696 | 0 | 0 | 1 | 0.98055 | -0.37475 | 0.4 | 1 | 1.1 | 0.9
61 | 1 | 0.0021372 | 0.00053564 | 0 | 0 | 1 | 0.97993 | -0.38688 | 0.4 | 1 | 1.1 | 0.9
47 | 1 | 0.002015 | 0.000505 | 0 | 0 | 1 | 0.98108 | -0.36434 | 0.4 | 1 | 1.1 | 0.9
53 | 1 | 0.001579 | 0.00039573 | 0 | 0 | 1 | 0.98054 | -0.37496 | 0.4 | 1 | 1.1 | 0.9
60 | 1 | 0.0028168 | 0.00070597 | 0 | 0 | 1 | 0.97985 | -0.38838 | 0.4 | 1 | 1.1 | 0.9
48 | 1 | 0.0033105 | 0.00082968 | 0 | 0 | 1 | 0.98137 | -0.35861 | 0.4 | 1 | 1.1 | 0.9
43 | 1 | 0.0016749 | 0.00041977 | 0 | 0 | 1 | 0.98857 | -0.2188 | 0.4 | 1 | 1.1 | 0.9
62 | 1 | 0.0024492 | 0.00061383 | 0 | 0 | 1 | 0.98954 | -0.20037 | 0.4 | 1 | 1.1 | 0.9
64 | 1 | 0 | 0 | 0 | 0 | 1 | 0.98923 | -0.20628 | 0.4 | 1 | 1.1 | 0.9
51 | 1 | 0.0025269 | 0.00063329 | 0 | 0 | 1 | 0.98153 | -0.35549 | 0.4 | 1 | 1.1 | 0.9
52 | 1 | 0.0021024 | 0.00052691 | 0 | 0 | 1 | 0.98178 | -0.35074 | 0.4 | 1 | 1.1 | 0.9
54 | 1 | 0.0018117 | 0.00045405 | 0 | 0 | 1 | 0.97943 | -0.39672 | 0.4 | 1 | 1.1 | 0.9
55 | 1 | 0.0023455 | 0.00058784 | 0 | 0 | 1 | 0.97946 | -0.39621 | 0.4 | 1 | 1.1 | 0.9
56 | 1 | 0.0017424 | 0.00043667 | 0 | 0 | 1 | 0.97947 | -0.39597 | 0.4 | 1 | 1.1 | 0.9
66 | 1 | 0 | 0 | 0 | 0 | 1 | 0.98841 | -0.22217 | 0.4 | 1 | 1.1 | 0.9
67 | 1 | 0.010005 | 0.0025074 | 0 | 0 | 1 | 0.9881 | -0.22827 | 0.4 | 1 | 1.1 | 0.9
68 | 1 | 0 | 0 | 0 | 0 | 1 | 0.98798 | -0.23053 | 0.4 | 1 | 1.1 | 0.9
70 | 1 | 0.0081669 | 0.0020468 | 0 | 0 | 1 | 0.98781 | -0.23392 | 0.4 | 1 | 1.1 | 0.9

## generator_data
GEN_BUS | PG | QG | QMAX | QMIN | VG | MBASE | GEN_STATUS | PMAX | PMIN
9 | 0.22098 | 0.056197 | 10 | -10 | 1 | 100 | 1 | 10 | 0

## branch_data
F_BUS | T_BUS | BR_R | BR_X | BR_B | RATE_A | RATE_B | RATE_C | TAP | SHIFT | BR_STATUS | ANGMIN | ANGMAX | P_in | Q_in | P_out | Q_out
1 | 2 | 3.0479 | 1.9506 | 5.1182e-09 | 0 | 0 | 0 | 0 | 0 | 1 | -90 | 90 | -0.019415 | -0.0048653 | 0.019427 | 0.0048727
1 | 3 | 1.2699 | 0.81272 | 2.1325e-09 | 0 | 0 | 0 | 0 | 0 | 1 | -90 | 90 | 0.0034261 | 0.00085809 | -0.003426 | -0.0008582
2 | 4 | 2.9707 | 1.9012 | 4.9885e-09 | 0 | 0 | 0 | 0 | 0 | 1 | -90 | 90 | -0.025834 | -0.0064783 | 0.025855 | 0.0064914
3 | 6 | 3.634 | 2.3258 | 6.1025e-09 | 0 | 0 | 0 | 0 | 0 | 1 | -90 | 90 | 0.003426 | 0.0008582 | -0.0034255 | -0.00085851
4 | 9 | 2.1797 | 1.395 | 3.6602e-09 | 0 | 0 | 0 | 0 | 0 | 1 | -90 | 90 | -0.044557 | -0.01118 | 0.044603 | 0.01121
4 | 7 | 1.4961 | 0.95752 | 2.5124e-09 | 0 | 0 | 0 | 0 | 0 | 1 | -90 | 90 | 0.018702 | 0.004689 | -0.018696 | -0.0046857
9 | 11 | 1.4461 | 0.9255 | 4.8568e-09 | 0 | 0 | 0 | 0 | 0 | 1 | -90 | 90 | 0.17051 | 0.043517 | -0.17006 | -0.043231
11 | 13 | 1.0991 | 0.70342 | 3.6914e-09 | 0 | 0 | 0 | 0 | 0 | 1 | -90 | 90 | 0.14242 | 0.0363 | -0.14218 | -0.036147
11 | 10 | 0.44203 | 0.2829 | 7.4228e-10 | 0 | 0 | 0 | 0 | 0 | 1 | -90 | 90 | 0.027645 | 0.0069316 | -0.027642 | -0.0069293
8 | 12 | 1.48 | 0.9472 | 2.4853e-09 | 0 | 0 | 0 | 0 | 0 | 1 | -90 | 90 | 0.010748 | 0.0026949 | -0.010746 | -0.0026939
8 | 10 | 1.348 | 0.8627 | 2.2636e-09 | 0 | 0 | 0 | 0 | 0 | 1 | -90 | 90 | -0.010748 | -0.0026949 | 0.010749 | 0.0026957
12 | 72 | 2.3239 | 1.4873 | 3.9024e-09 | 0 | 0 | 0 | 0 | 0 | 1 | -90 | 90 | 0.010746 | 0.0026939 | -0.010743 | -0.0026925
13 | 19 | 0.51052 | 0.32674 | 1.7146e-09 | 0 | 0 | 0 | 0 | 0 | 1 | -90 | 90 | 0.14218 | 0.036147 | -0.14207 | -0.036076
19 | 20 | 1.6295 | 1.0429 | 2.7364e-09 | 0 | 0 | 0 | 0 | 0 | 1 | -90 | 90 | 0.13946 | 0.035424 | -0.13912 | -0.035206
20 | 22 | 0.17555 | 0.11235 | 2.948e-10 | 0 | 0 | 0 | 0 | 0 | 1 | -90 | 90 | 0.092218 | 0.023409 | -0.092202 | -0.023399
20 | 23 | 1.8697 | 1.1966 | 3.1397e-09 | 0 | 0 | 0 | 0 | 0 | 1 | -90 | 90 | 0.046906 | 0.011797 | -0.046861 | -0.011769
14 | 41 | 7.9843 | 5.1099 | 1.3408e-08 | 0 | 0 | 0 | 0 | 0 | 1 | -90 | 90 | -0.0009682 | -0.00024266 | 0.00096828 | 0.00024143
41 | 18 | 0.49624 | 0.31759 | 8.3331e-10 | 0 | 0 | 0 | 0 | 0 | 1 | -90 | 90 | -0.0017714 | -0.00044272 | 0.0017714 | 0.00044265
18 | 30 | 1.306 | 0.83585 | 2.1931e-09 | 0 | 0 | 0 | 0 | 0 | 1 | -90 | 90 | -0.0039636 | -0.00099108 | 0.0039639 | 0.00099101
18 | 16 | 2.3671 | 1.515 | 3.975e-09 | 0 | 0 | 0 | 0 | 0 | 1 | -90 | 90 | 0.0021922 | 0.00054843 | -0.0021921 | -0.00054873
16 | 17 | 0.39602 | 0.25345 | 6.6502e-10 | 0 | 0 | 0 | 0 | 0 | 1 | -90 | 90 | 0.0021921 | 0.00054873 | -0.0021921 | -0.00054878
17 | 75 | 2.114 | 1.353 | 3.55e-09 | 0 | 0 | 0 | 0 | 0 | 1 | -90 | 90 | 0.0021921 | 0.00054878 | -0.0021919 | -0.00054905
75 | 74 | 2.1278 | 1.3618 | 3.5731e-09 | 0 | 0 | 0 | 0 | 0 | 1 | -90 | 90 | 0.0014173 | 0.00035489 | -0.0014172 | -0.0003552
30 | 29 | 0.83915 | 0.53705 | 1.4092e-09 | 0 | 0 | 0 | 0 | 0 | 1 | -90 | 90 | -0.005098 | -0.0012753 | 0.0050982 | 0.0012753
29 | 31 | 2.2173 | 1.4191 | 3.7235e-09 | 0 | 0 | 0 | 0 | 0 | 1 | -90 | 90 | -0.0075254 | -0.0018836 | 0.0075268 | 0.0018841
22 | 34 | 2.7787 | 1.7783 | 4.6661e-09 | 0 | 0 | 0 | 0 | 0 | 1 | -90 | 90 | 0.089162 | 0.022637 | -0.088923 | -0.022484
23 | 46 | 1.355 | 0.86719 | 2.2754e-09 | 0 | 0 | 0 | 0 | 0 | 1 | -90 | 90 | 0.037973 | 0.0095413 | -0.037951 | -0.009528
34 | 44 | 1.7455 | 1.1171 | 2.9311e-09 | 0 | 0 | 0 | 0 | 0 | 1 | -90 | 90 | 0.0034024 | 0.00085215 | -0.0034021 | -0.00085229
34 | 27 | 1.0452 | 0.66894 | 1.7552e-09 | 0 | 0 | 0 | 0 | 0 | 1 | -90 | 90 | 0.085521 | 0.021632 | -0.085438 | -0.021579
46 | 63 | 0.44352 | 0.28385 | 7.4478e-10 | 0 | 0 | 0 | 0 | 0 | 1 | -90 | 90 | 0.037951 | 0.009528 | -0.037945 | -0.0095237
73 | 65 | 0.49473 | 0.31663 | 8.3079e-10 | 0 | 0 | 0 | 0 | 0 | 1 | -90 | 90 | -0.0040787 | -0.0010222 | 0.0040788 | 0.0010222
65 | 66 | 0.78625 | 0.5032 | 1.3203e-09 | 0 | 0 | 0 | 0 | 0 | 1 | -90 | 90 | 0.018182 | 0.00456 | -0.018179 | -0.0045583
65 | 64 | 2.4873 | 1.5919 | 4.1768e-09 | 0 | 0 | 0 | 0 | 0 | 1 | -90 | 90 | -0.022261 | -0.0055822 | 0.022274 | 0.0055904
44 | 42 | 0.98068 | 0.62763 | 1.6468e-09 | 0 | 0 | 0 | 0 | 0 | 1 | -90 | 90 | 0.0034021 | 0.00085229 | -0.003402 | -0.00085237
27 | 25 | 0.59561 | 0.38119 | 1.0002e-09 | 0 | 0 | 0 | 0 | 0 | 1 | -90 | 90 | 0.082892 | 0.020941 | -0.082847 | -0.020913
63 | 62 | 1.5133 | 0.96854 | 2.5413e-09 | 0 | 0 | 0 | 0 | 0 | 1 | -90 | 90 | 0.02474 | 0.0062142 | -0.02473 | -0.006208
24 | 25 | 1.3877 | 0.8881 | 2.3302e-09 | 0 | 0 | 0 | 0 | 0 | 1 | -90 | 90 | -0.077442 | -0.019523 | 0.077533 | 0.019581
24 | 26 | 1.3553 | 0.86742 | 2.276e-09 | 0 | 0 | 0 | 0 | 0 | 1 | -90 | 90 | 0.073041 | 0.01842 | -0.072962 | -0.018369
26 | 28 | 1.3766 | 0.88102 | 2.3117e-09 | 0 | 0 | 0 | 0 | 0 | 1 | -90 | 90 | 0.069127 | 0.017408 | -0.069054 | -0.017362
28 | 49 | 1.2792 | 0.81871 | 2.1482e-09 | 0 | 0 | 0 | 0 | 0 | 1 | -90 | 90 | 0.057101 | 0.014366 | -0.057055 | -0.014337
49 | 50 | 0.8445 | 0.54048 | 1.4181e-09 | 0 | 0 | 0 | 0 | 0 | 1 | -90 | 90 | 0.054314 | 0.01365 | -0.054287 | -0.013633
50 | 52 | 0.61963 | 0.39656 | 1.0405e-09 | 0 | 0 | 0 | 0 | 0 | 1 | -90 | 90 | 0.046788 | 0.011754 | -0.046774 | -0.011744
31 | 33 | 1.0717 | 0.68591 | 1.7997e-09 | 0 | 0 | 0 | 0 | 0 | 1 | -90 | 90 | -0.0075268 | -0.0018841 | 0.0075275 | 0.0018844
33 | 59 | 0.16942 | 0.10843 | 2.845e-10 | 0 | 0 | 0 | 0 | 0 | 1 | -90 | 90 | -0.0087577 | -0.0021927 | 0.0087578 | 0.0021928
59 | 58 | 1.9209 | 1.2294 | 3.2258e-09 | 0 | 0 | 0 | 0 | 0 | 1 | -90 | 90 | -0.0087578 | -0.0021928 | 0.0087594 | 0.0021935
58 | 60 | 1.6829 | 1.0771 | 2.8261e-09 | 0 | 0 | 0 | 0 | 0 | 1 | -90 | 90 | -0.014659 | -0.003672 | 0.014663 | 0.0036743
58 | 56 | 1.3502 | 0.86412 | 2.2673e-09 | 0 | 0 | 0 | 0 | 0 | 1 | -90 | 90 | 0.0059001 | 0.0014785 | -0.0058995 | -0.0014784
42 | 43 | 1.7063 | 1.092 | 2.8653e-09 | 0 | 0 | 0 | 0 | 0 | 1 | -90 | 90 | 0.0016749 | 0.00041952 | -0.0016749 | -0.00041977
35 | 36 | 0.086329 | 0.055251 | 1.4497e-10 | 0 | 0 | 0 | 0 | 0 | 1 | -90 | 90 | 0.023927 | 0.0059989 | -0.023927 | -0.0059986
35 | 37 | 0.99664 | 0.63785 | 1.6736e-09 | 0 | 0 | 0 | 0 | 0 | 1 | -90 | 90 | -0.029327 | -0.0073522 | 0.029336 | 0.0073581
36 | 38 | 0.5998 | 0.38387 | 1.0072e-09 | 0 | 0 | 0 | 0 | 0 | 1 | -90 | 90 | 0.021549 | 0.0054025 | -0.021545 | -0.0054007
37 | 39 | 0.4503 | 0.28819 | 7.5618e-10 | 0 | 0 | 0 | 0 | 0 | 1 | -90 | 90 | -0.034255 | -0.0085908 | 0.034261 | 0.0085944
37 | 40 | 1.2502 | 0.80013 | 2.0994e-09 | 0 | 0 | 0 | 0 | 0 | 1 | -90 | 90 | 0.0049188 | 0.0012326 | -0.0049185 | -0.0012326
38 | 61 | 0.72383 | 0.46325 | 1.2155e-09 | 0 | 0 | 0 | 0 | 0 | 1 | -90 | 90 | 0.019622 | 0.0049185 | -0.019619 | -0.0049167
39 | 47 | 0.6335 | 0.40544 | 1.0638e-09 | 0 | 0 | 0 | 0 | 0 | 1 | -90 | 90 | -0.036782 | -0.0092263 | 0.036792 | 0.0092323
40 | 53 | 0.58559 | 0.37478 | 9.8337e-10 | 0 | 0 | 0 | 0 | 0 | 1 | -90 | 90 | 0.001579 | 0.00039565 | -0.001579 | -0.00039574
61 | 60 | 0.36814 | 0.23561 | 6.1821e-10 | 0 | 0 | 0 | 0 | 0 | 1 | -90 | 90 | 0.017482 | 0.004381 | -0.01748 | -0.0043803
47 | 48 | 0.63791 | 0.40826 | 1.0712e-09 | 0 | 0 | 0 | 0 | 0 | 1 | -90 | 90 | -0.038807 | -0.0097373 | 0.038817 | 0.009744
48 | 51 | 0.32007 | 0.20485 | 5.3749e-10 | 0 | 0 | 0 | 0 | 0 | 1 | -90 | 90 | -0.042128 | -0.010574 | 0.042134 | 0.010578
62 | 64 | 1.1652 | 0.74574 | 1.9567e-09 | 0 | 0 | 0 | 0 | 0 | 1 | -90 | 90 | 0.02228 | 0.0055942 | -0.022274 | -0.0055904
51 | 52 | 0.46057 | 0.29477 | 7.7342e-10 | 0 | 0 | 0 | 0 | 0 | 1 | -90 | 90 | -0.044661 | -0.011211 | 0.044671 | 0.011217
54 | 55 | 1.2061 | 0.77191 | 2.0254e-09 | 0 | 0 | 0 | 0 | 0 | 1 | -90 | 90 | -0.0018116 | -0.00045405 | 0.0018117 | 0.00045389
55 | 56 | 0.25794 | 0.16508 | 4.3314e-10 | 0 | 0 | 0 | 0 | 0 | 1 | -90 | 90 | -0.0041572 | -0.0010417 | 0.0041572 | 0.0010417
66 | 67 | 1.469 | 0.94017 | 2.4669e-09 | 0 | 0 | 0 | 0 | 0 | 1 | -90 | 90 | 0.018179 | 0.0045583 | -0.018174 | -0.0045552
67 | 68 | 1.2116 | 0.77545 | 2.0347e-09 | 0 | 0 | 0 | 0 | 0 | 1 | -90 | 90 | 0.0081691 | 0.0020477 | -0.0081682 | -0.0020474
68 | 70 | 1.8143 | 1.1611 | 3.0466e-09 | 0 | 0 | 0 | 0 | 0 | 1 | -90 | 90 | 0.0081682 | 0.0020474 | -0.0081669 | -0.0020468