## bus_data
BUS_I | BUS_TYPE | Pd | Qd | Gs | Bs | area | Vm | Va | baseKV | zone | Vmax | Vmin
1 | 1 | 0.010812 | 0.0027098 | 0 | 0 | 1 | 0.98932 | -0.20553 | 0.4 | 1 | 1.1 | 0.9
2 | 1 | 0.0025813 | 0.00064693 | 0 | 0 | 1 | 0.98957 | -0.20067 | 0.4 | 1 | 1.1 | 0.9
3 | 1 | 0 | 0 | 0 | 0 | 1 | 0.98922 | -0.20749 | 0.4 | 1 | 1.1 | 0.9
4 | 1 | 0 | 0 | 0 | 0 | 1 | 0.99007 | -0.19106 | 0.4 | 1 | 1.1 | 0.9
6 | 1 | 0.0012796 | 0.00032069 | 0 | 0 | 1 | 0.98914 | -0.20905 | 0.4 | 1 | 1.1 | 0.9
20 | 1 | 0 | 0 | 0 | 0 | 1 | 0.99035 | -0.18549 | 0.4 | 1 | 1.1 | 0.9
43 | 1 | 0 | 0 | 0 | 0 | 1 | 0.98909 | -0.21012 | 0.4 | 1 | 1.1 | 0.9
45 | 1 | 0.0087767 | 0.0021997 | 0 | 0 | 1 | 0.9911 | -0.17099 | 0.4 | 1 | 1.1 | 0.9
41 | 1 | 0.0014839 | 0.00037191 | 0 | 0 | 1 | 0.9927 | -0.14016 | 0.4 | 1 | 1.1 | 0.9
44 | 1 | 0.0012748 | 0.0003195 | 0 | 0 | 1 | 0.98905 | -0.21081 | 0.4 | 1 | 1.1 | 0.9
7 | 1 | 0.009351 | 0.0023436 | 0 | 0 | 1 | 0.98529 | -0.28337 | 0.4 | 1 | 1.1 | 0.9
9 | 1 | 0 | 0 | 0 | 0 | 1 | 0.98583 | -0.27286 | 0.4 | 1 | 1.1 | 0.9
11 | 1 | 0.047344 | 0.011866 | 0 | 0 | 1 | 0.98638 | -0.26209 | 0.4 | 1 | 1.1 | 0.9
10 | 1 | 0 | 0 | 0 | 0 | 1 | 0.99183 | -0.15651 | 0.4 | 1 | 1.1 | 0.9
16 | 1 | 0 | 0 | 0 | 0 | 1 | 0.9884 | -0.22293 | 0.4 | 1 | 1.1 | 0.9
14 | 1 | 0.063403 | 0.01589 | 0 | 0 | 1 | 0.99342 | -0.12605 | 0.4 | 1 | 1.1 | 0.9
12 | 1 | 0 | 0 | 0 | 0 | 1 | 0.99485 | -0.098706 | 0.4 | 1 | 1.1 | 0.9
18 | 1 | 0.0042134 | 0.001056 | 0 | 0 | 1 | 0.99538 | -0.088462 | 0.4 | 1 | 1.1 | 0.9
42 | 1 | 0 | 0 | 0 | 0 | 1 | 0.99355 | -0.1236 | 0.4 | 1 | 1.1 | 0.9
13 | 1 | 0 | 0 | 0 | 0 | 1 | 0.99777 | -0.042414 | 0.4 | 1 | 1.1 | 0.9
15 | 3 | 0.060153 | 0.015076 | 0 | 0 | 1 | 1 | 0 | 0.4 | 1 | 1.1 | 0.9
19 | 1 | 0 | 0 | 0 | 0 | 1 | 0.99706 | -0.05627 | 0.4 | 1 | 1.1 | 0.9
17 | 1 | 0 | 0 | 0 | 0 | 1 | 0.99891 | -0.020816 | 0.4 | 1 | 1.1 | 0.9
21 | 1 | 0.0021088 | 0.00052852 | 0 | 0 | 1 | 0.99699 | -0.057524 | 0.4 | 1 | 1.1 | 0.9

## generator_data
GEN_BUS | PG | QG | QMAX | QMIN | VG | MBASE | GEN_STATUS | PMAX | PMIN
15 | 0.21416 | 0.054195 | 10 | -10 | 1 | 100 | 1 | 10 | 0

## branch_data
F_BUS | T_BUS | BR_R | BR_X | BR_B | RATE_A | RATE_B | RATE_C | TAP | SHIFT | BR_STATUS | ANGMIN | ANGMAX | P_in | Q_in | P_out | Q_out
1 | 2 | 1.5947 | 1.0206 | 2.6779e-09 | 0 | 0 | 0 | 0 | 0 | 1 | -90 | 90 | -0.013367 | -0.0033483 | 0.01337 | 0.00335
1 | 3 | 3.3579 | 2.149 | 5.6388e-09 | 0 | 0 | 0 | 0 | 0 | 1 | -90 | 90 | 0.0025549 | 0.00063854 | -0.0025547 | -0.00063894
2 | 4 | 2.6449 | 1.6927 | 4.4415e-09 | 0 | 0 | 0 | 0 | 0 | 1 | -90 | 90 | -0.015951 | -0.003997 | 0.015959 | 0.0040012
3 | 6 | 2.6688 | 1.708 | 4.4817e-09 | 0 | 0 | 0 | 0 | 0 | 1 | -90 | 90 | 0.0025547 | 0.00063894 | -0.0025545 | -0.00063926
4 | 20 | 1.5341 | 0.9818 | 2.5761e-09 | 0 | 0 | 0 | 0 | 0 | 1 | -90 | 90 | -0.015959 | -0.0040012 | 0.015963 | 0.0040037
6 | 43 | 3.7052 | 2.3713 | 6.222e-09 | 0 | 0 | 0 | 0 | 0 | 1 | -90 | 90 | 0.0012749 | 0.00031857 | -0.0012749 | -0.00031914
20 | 45 | 4.0003 | 2.5602 | 6.7176e-09 | 0 | 0 | 0 | 0 | 0 | 1 | -90 | 90 | -0.015963 | -0.0040037 | 0.015974 | 0.0040101
43 | 44 | 2.3404 | 1.4978 | 3.9301e-09 | 0 | 0 | 0 | 0 | 0 | 1 | -90 | 90 | 0.0012749 | 0.00031914 | -0.0012748 | -0.0003195
45 | 41 | 5.4968 | 3.5179 | 9.2305e-09 | 0 | 0 | 0 | 0 | 0 | 1 | -90 | 90 | -0.024751 | -0.0062097 | 0.024787 | 0.0062321
41 | 42 | 2.7911 | 1.7863 | 4.6869e-09 | 0 | 0 | 0 | 0 | 0 | 1 | -90 | 90 | -0.026271 | -0.006604 | 0.026292 | 0.0066169
7 | 9 | 4.8907 | 3.1301 | 8.2129e-09 | 0 | 0 | 0 | 0 | 0 | 1 | -90 | 90 | -0.009351 | -0.0023436 | 0.0093557 | 0.0023458
9 | 11 | 5.0219 | 3.214 | 8.4331e-09 | 0 | 0 | 0 | 0 | 0 | 1 | -90 | 90 | -0.0093557 | -0.0023458 | 0.0093605 | 0.0023481
11 | 16 | 3.0179 | 1.9314 | 5.0678e-09 | 0 | 0 | 0 | 0 | 0 | 1 | -90 | 90 | -0.056705 | -0.014214 | 0.056811 | 0.014281
10 | 16 | 5.1473 | 3.2942 | 8.6436e-09 | 0 | 0 | 0 | 0 | 0 | 1 | -90 | 90 | 0.056991 | 0.014396 | -0.056811 | -0.014281
10 | 14 | 2.3723 | 1.5183 | 3.9838e-09 | 0 | 0 | 0 | 0 | 0 | 1 | -90 | 90 | -0.056991 | -0.014396 | 0.057075 | 0.014449
14 | 13 | 3.0939 | 1.9801 | 5.1955e-09 | 0 | 0 | 0 | 0 | 0 | 1 | -90 | 90 | -0.12048 | -0.030339 | 0.12096 | 0.030648
12 | 18 | 1.7338 | 1.1097 | 2.9116e-09 | 0 | 0 | 0 | 0 | 0 | 1 | -90 | 90 | -0.026323 | -0.0066362 | 0.026336 | 0.0066442
12 | 42 | 4.2068 | 2.6923 | 7.0643e-09 | 0 | 0 | 0 | 0 | 0 | 1 | -90 | 90 | 0.026323 | 0.0066362 | -0.026292 | -0.0066169
18 | 19 | 4.7049 | 3.0111 | 7.9008e-09 | 0 | 0 | 0 | 0 | 0 | 1 | -90 | 90 | -0.030549 | -0.0077002 | 0.030597 | 0.0077296
13 | 15 | 1.5793 | 1.0108 | 2.6521e-09 | 0 | 0 | 0 | 0 | 0 | 1 | -90 | 90 | -0.12096 | -0.030648 | 0.12121 | 0.030806
15 | 17 | 2.8633 | 1.8325 | 4.8082e-09 | 0 | 0 | 0 | 0 | 0 | 1 | -90 | 90 | 0.032794 | 0.008313 | -0.032761 | -0.0082925
19 | 21 | 2.6497 | 1.6958 | 4.4496e-09 | 0 | 0 | 0 | 0 | 0 | 1 | -90 | 90 | 0.0021089 | 0.00052816 | -0.0021088 | -0.00052852
19 | 17 | 4.8625 | 3.112 | 8.1654e-09 | 0 | 0 | 0 | 0 | 0 | 1 | -90 | 90 | -0.032706 | -0.0082577 | 0.032761 | 0.0082925