## bus_data
BUS_I | BUS_TYPE | Pd | Qd | Gs | Bs | area | Vm | Va | baseKV | zone | Vmax | Vmin
1 | 1 | 0.0044143 | 0.0011063 | 0 | 0 | 1 | 0.9994 | -0.011519 | 0.4 | 1 | 1.1 | 0.9
2 | 1 | 0.016462 | 0.0041259 | 0 | 0 | 1 | 0.9998 | -0.0038631 | 0.4 | 1 | 1.1 | 0.9
3 | 1 | 0.0046938 | 0.0011764 | 0 | 0 | 1 | 0.99891 | -0.021044 | 0.4 | 1 | 1.1 | 0.9
4 | 3 | 0 | 0 | 0 | 0 | 1 | 1 | 0 | 0.4 | 1 | 1.1 | 0.9
5 | 1 | 0 | 0 | 0 | 0 | 1 | 0.99851 | -0.028696 | 0.4 | 1 | 1.1 | 0.9
39 | 1 | 0 | 0 | 0 | 0 | 1 | 0.99822 | -0.0337 | 0.4 | 1 | 1.1 | 0.9
22 | 1 | 0 | 0 | 0 | 0 | 1 | 0.99847 | -0.029523 | 0.4 | 1 | 1.1 | 0.9
19 | 1 | 0.0012935 | 0.00032419 | 0 | 0 | 1 | 0.99841 | -0.030521 | 0.4 | 1 | 1.1 | 0.9
51 | 1 | 0.0038681 | 0.00096944 | 0 | 0 | 1 | 0.99738 | -0.049908 | 0.4 | 1 | 1.1 | 0.9
37 | 1 | 0.0020358 | 0.00051021 | 0 | 0 | 1 | 0.99766 | -0.044201 | 0.4 | 1 | 1.1 | 0.9
69 | 1 | 0.0014014 | 0.00035122 | 0 | 0 | 1 | 0.98876 | -0.21374 | 0.4 | 1 | 1.1 | 0.9
68 | 1 | 0.00097387 | 0.00024408 | 0 | 0 | 1 | 0.98879 | -0.21312 | 0.4 | 1 | 1.1 | 0.9
25 | 1 | 0 | 0 | 0 | 0 | 1 | 0.99837 | -0.031282 | 0.4 | 1 | 1.1 | 0.9
23 | 1 | 0.00057687 | 0.00014458 | 0 | 0 | 1 | 0.99836 | -0.031566 | 0.4 | 1 | 1.1 | 0.9
20 | 1 | 0.00065903 | 0.00016517 | 0 | 0 | 1 | 0.99839 | -0.03104 | 0.4 | 1 | 1.1 | 0.9
6 | 1 | 0.00076235 | 0.00019106 | 0 | 0 | 1 | 0.99691 | -0.05887 | 0.4 | 1 | 1.1 | 0.9
7 | 1 | 0.00080108 | 0.00020077 | 0 | 0 | 1 | 0.99689 | -0.059316 | 0.4 | 1 | 1.1 | 0.9
8 | 1 | 0 | 0 | 0 | 0 | 1 | 0.99694 | -0.058311 | 0.4 | 1 | 1.1 | 0.9
9 | 1 | 0.0010429 | 0.00026139 | 0 | 0 | 1 | 0.99711 | -0.055049 | 0.4 | 1 | 1.1 | 0.9
10 | 1 | 0.0039934 | 0.0010009 | 0 | 0 | 1 | 0.99685 | -0.060049 | 0.4 | 1 | 1.1 | 0.9
50 | 1 | 0.0035248 | 0.00088341 | 0 | 0 | 1 | 0.99717 | -0.053951 | 0.4 | 1 | 1.1 | 0.9
11 | 1 | 0.0010533 | 0.00026398 | 0 | 0 | 1 | 0.99781 | -0.042123 | 0.4 | 1 | 1.1 | 0.9
12 | 1 | 0.00053598 | 0.00013433 | 0 | 0 | 1 | 0.99781 | -0.042125 | 0.4 | 1 | 1.1 | 0.9
13 | 1 | 0 | 0 | 0 | 0 | 1 | 0.99789 | -0.040568 | 0.4 | 1 | 1.1 | 0.9
14 | 1 | 0.00099845 | 0.00025024 | 0 | 0 | 1 | 0.9978 | -0.042375 | 0.4 | 1 | 1.1 | 0.9
15 | 1 | 0.0010261 | 0.00025715 | 0 | 0 | 1 | 0.99794 | -0.039659 | 0.4 | 1 | 1.1 | 0.9
16 | 1 | 0 | 0 | 0 | 0 | 1 | 0.99801 | -0.038221 | 0.4 | 1 | 1.1 | 0.9
17 | 1 | 0 | 0 | 0 | 0 | 1 | 0.99815 | -0.035629 | 0.4 | 1 | 1.1 | 0.9
18 | 1 | 0.00086519 | 0.00021684 | 0 | 0 | 1 | 0.998 | -0.03843 | 0.4 | 1 | 1.1 | 0.9
26 | 1 | 0 | 0 | 0 | 0 | 1 | 0.9982 | -0.034665 | 0.4 | 1 | 1.1 | 0.9
27 | 1 | 0.0033573 | 0.00084141 | 0 | 0 | 1 | 0.99809 | -0.036735 | 0.4 | 1 | 1.1 | 0.9
24 | 1 | 0 | 0 | 0 | 0 | 1 | 0.99829 | -0.032802 | 0.4 | 1 | 1.1 | 0.9
21 | 1 | 0.00074375 | 0.0001864 | 0 | 0 | 1 | 0.99838 | -0.03126 | 0.4 | 1 | 1.1 | 0.9
54 | 1 | 0.0069521 | 0.0017424 | 0 | 0 | 1 | 0.99804 | -0.03762 | 0.4 | 1 | 1.1 | 0.9
28 | 1 | 0.00084667 | 0.00021219 | 0 | 0 | 1 | 0.97079 | -0.56388 | 0.4 | 1 | 1.1 | 0.9
29 | 1 | 0.0015862 | 0.00039753 | 0 | 0 | 1 | 0.97086 | -0.56248 | 0.4 | 1 | 1.1 | 0.9
30 | 1 | 0.00049307 | 0.00012357 | 0 | 0 | 1 | 0.97078 | -0.56405 | 0.4 | 1 | 1.1 | 0.9
31 | 1 | 0 | 0 | 0 | 0 | 1 | 0.97091 | -0.56135 | 0.4 | 1 | 1.1 | 0.9
32 | 1 | 0 | 0 | 0 | 0 | 1 | 0.97076 | -0.56443 | 0.4 | 1 | 1.1 | 0.9
86 | 1 | 0 | 0 | 0 | 0 | 1 | 0.97109 | -0.55777 | 0.4 | 1 | 1.1 | 0.9
78 | 1 | 0.00072812 | 0.00018249 | 0 | 0 | 1 | 0.97087 | -0.56214 | 0.4 | 1 | 1.1 | 0.9
93 | 1 | 0.0008712 | 0.00021834 | 0 | 0 | 1 | 0.97073 | -0.56498 | 0.4 | 1 | 1.1 | 0.9
94 | 1 | 0.0009203 | 0.00023065 | 0 | 0 | 1 | 0.97074 | -0.56471 | 0.4 | 1 | 1.1 | 0.9
85 | 1 | 0.00096125 | 0.00024091 | 0 | 0 | 1 | 0.97145 | -0.55072 | 0.4 | 1 | 1.1 | 0.9
77 | 1 | 0.0008377 | 0.00020995 | 0 | 0 | 1 | 0.97086 | -0.56245 | 0.4 | 1 | 1.1 | 0.9
33 | 1 | 0.0040464 | 0.0010141 | 0 | 0 | 1 | 0.99152 | -0.16091 | 0.4 | 1 | 1.1 | 0.9
34 | 1 | 0.0022968 | 0.00057563 | 0 | 0 | 1 | 0.99161 | -0.15922 | 0.4 | 1 | 1.1 | 0.9
35 | 1 | 0 | 0 | 0 | 0 | 1 | 0.99174 | -0.15677 | 0.4 | 1 | 1.1 | 0.9
57 | 1 | 0.0018441 | 0.00046217 | 0 | 0 | 1 | 0.9919 | -0.15372 | 0.4 | 1 | 1.1 | 0.9
58 | 1 | 0.001078 | 0.00027018 | 0 | 0 | 1 | 0.99066 | -0.17741 | 0.4 | 1 | 1.1 | 0.9
66 | 1 | 0.0010838 | 0.00027161 | 0 | 0 | 1 | 0.99337 | -0.12557 | 0.4 | 1 | 1.1 | 0.9
70 | 1 | 0.0020121 | 0.00050428 | 0 | 0 | 1 | 0.99028 | -0.18453 | 0.4 | 1 | 1.1 | 0.9
36 | 1 | 0.0045269 | 0.0011346 | 0 | 0 | 1 | 0.99746 | -0.048008 | 0.4 | 1 | 1.1 | 0.9
38 | 1 | 0.002195 | 0.00055013 | 0 | 0 | 1 | 0.99707 | -0.055413 | 0.4 | 1 | 1.1 | 0.9
40 | 1 | 0.00088948 | 0.00022292 | 0 | 0 | 1 | 0.99646 | -0.06706 | 0.4 | 1 | 1.1 | 0.9
44 | 1 | 0.00040039 | 0.00010035 | 0 | 0 | 1 | 0.99639 | -0.068368 | 0.4 | 1 | 1.1 | 0.9
42 | 1 | 0.00077851 | 0.00019511 | 0 | 0 | 1 | 0.99557 | -0.083893 | 0.4 | 1 | 1.1 | 0.9
41 | 1 | 0.0010351 | 0.00025942 | 0 | 0 | 1 | 0.99519 | -0.091122 | 0.4 | 1 | 1.1 | 0.9
43 | 1 | 0.00082614 | 0.00020705 | 0 | 0 | 1 | 0.99382 | -0.11705 | 0.4 | 1 | 1.1 | 0.9
45 | 1 | 0.0016037 | 0.00040193 | 0 | 0 | 1 | 0.99363 | -0.12072 | 0.4 | 1 | 1.1 | 0.9
46 | 1 | 0.0003079 | 7.7167e-05 | 0 | 0 | 1 | 0.98336 | -0.31771 | 0.4 | 1 | 1.1 | 0.9
47 | 1 | 0 | 0 | 0 | 0 | 1 | 0.98355 | -0.31402 | 0.4 | 1 | 1.1 | 0.9
48 | 1 | 0.0029778 | 0.00074631 | 0 | 0 | 1 | 0.98329 | -0.31921 | 0.4 | 1 | 1.1 | 0.9
49 | 1 | 0.00071002 | 0.00017795 | 0 | 0 | 1 | 0.98365 | -0.31218 | 0.4 | 1 | 1.1 | 0.9
52 | 1 | 0.00049603 | 0.00012432 | 0 | 0 | 1 | 0.98377 | -0.30966 | 0.4 | 1 | 1.1 | 0.9
53 | 1 | 0.00043299 | 0.00010852 | 0 | 0 | 1 | 0.98388 | -0.30752 | 0.4 | 1 | 1.1 | 0.9
63 | 1 | 0 | 0 | 0 | 0 | 1 | 0.98398 | -0.30564 | 0.4 | 1 | 1.1 | 0.9
64 | 1 | 0.001685 | 0.0004223 | 0 | 0 | 1 | 0.98185 | -0.3469 | 0.4 | 1 | 1.1 | 0.9
60 | 1 | 0 | 0 | 0 | 0 | 1 | 0.98497 | -0.28648 | 0.4 | 1 | 1.1 | 0.9
55 | 1 | 0.00042104 | 0.00010552 | 0 | 0 | 1 | 0.97203 | -0.53927 | 0.4 | 1 | 1.1 | 0.9
56 | 1 | 0.0032604 | 0.00081713 | 0 | 0 | 1 | 0.97204 | -0.53907 | 0.4 | 1 | 1.1 | 0.9
92 | 1 | 0 | 0 | 0 | 0 | 1 | 0.97244 | -0.53112 | 0.4 | 1 | 1.1 | 0.9
81 | 1 | 0.002917 | 0.00073107 | 0 | 0 | 1 | 0.97192 | -0.54147 | 0.4 | 1 | 1.1 | 0.9
100 | 1 | 0 | 0 | 0 | 0 | 1 | 0.97287 | -0.52268 | 0.4 | 1 | 1.1 | 0.9
65 | 1 | 0 | 0 | 0 | 0 | 1 | 0.98893 | -0.21047 | 0.4 | 1 | 1.1 | 0.9
59 | 1 | 0.00046888 | 0.00011751 | 0 | 0 | 1 | 0.98496 | -0.28666 | 0.4 | 1 | 1.1 | 0.9
61 | 1 | 0.00088496 | 0.00022179 | 0 | 0 | 1 | 0.98495 | -0.28694 | 0.4 | 1 | 1.1 | 0.9
62 | 1 | 0 | 0 | 0 | 0 | 1 | 0.98618 | -0.26322 | 0.4 | 1 | 1.1 | 0.9
67 | 1 | 0.0003699 | 9.2706e-05 | 0 | 0 | 1 | 0.98882 | -0.21248 | 0.4 | 1 | 1.1 | 0.9
101 | 1 | 0.00064195 | 0.00016089 | 0 | 0 | 1 | 0.98092 | -0.36493 | 0.4 | 1 | 1.1 | 0.9
102 | 1 | 0.0012263 | 0.00030733 | 0 | 0 | 1 | 0.97897 | -0.40294 | 0.4 | 1 | 1.1 | 0.9
72 | 1 | 0.0015846 | 0.00039715 | 0 | 0 | 1 | 0.97264 | -0.52717 | 0.4 | 1 | 1.1 | 0.9
73 | 1 | 0.00089536 | 0.0002244 | 0 | 0 | 1 | 0.97236 | -0.53267 | 0.4 | 1 | 1.1 | 0.9
74 | 1 | 0.0018376 | 0.00046054 | 0 | 0 | 1 | 0.97275 | -0.52496 | 0.4 | 1 | 1.1 | 0.9
75 | 1 | 0.00076254 | 0.00019111 | 0 | 0 | 1 | 0.97213 | -0.53737 | 0.4 | 1 | 1.1 | 0.9
76 | 1 | 0 | 0 | 0 | 0 | 1 | 0.97335 | -0.51321 | 0.4 | 1 | 1.1 | 0.9
82 | 1 | 0.00066427 | 0.00016648 | 0 | 0 | 1 | 0.97199 | -0.54 | 0.4 | 1 | 1.1 | 0.9
95 | 1 | 0 | 0 | 0 | 0 | 1 | 0.97325 | -0.51512 | 0.4 | 1 | 1.1 | 0.9
97 | 1 | 0.0012321 | 0.00030879 | 0 | 0 | 1 | 0.97399 | -0.50048 | 0.4 | 1 | 1.1 | 0.9
83 | 1 | 0.00083061 | 0.00020817 | 0 | 0 | 1 | 0.9719 | -0.54174 | 0.4 | 1 | 1.1 | 0.9
91 | 1 | 0.0040745 | 0.0010212 | 0 | 0 | 1 | 0.97301 | -0.51996 | 0.4 | 1 | 1.1 | 0.9
96 | 1 | 0.00059786 | 0.00014984 | 0 | 0 | 1 | 0.97525 | -0.47576 | 0.4 | 1 | 1.1 | 0.9
79 | 1 | 0.00030194 | 7.5674e-05 | 0 | 0 | 1 | 0.97084 | -0.56284 | 0.4 | 1 | 1.1 | 0.9
80 | 1 | 0.0004045 | 0.00010138 | 0 | 0 | 1 | 0.97082 | -0.56328 | 0.4 | 1 | 1.1 | 0.9
103 | 1 | 0.00031958 | 8.0093e-05 | 0 | 0 | 1 | 0.9708 | -0.56362 | 0.4 | 1 | 1.1 | 0.9
104 | 1 | 0.0003776 | 9.4636e-05 | 0 | 0 | 1 | 0.9708 | -0.56362 | 0.4 | 1 | 1.1 | 0.9
84 | 1 | 0.0023572 | 0.00059076 | 0 | 0 | 1 | 0.97157 | -0.54842 | 0.4 | 1 | 1.1 | 0.9
87 | 1 | 0.0022588 | 0.00056612 | 0 | 0 | 1 | 0.97284 | -0.52317 | 0.4 | 1 | 1.1 | 0.9
88 | 1 | 0.0020973 | 0.00052562 | 0 | 0 | 1 | 0.97277 | -0.52473 | 0.4 | 1 | 1.1 | 0.9
89 | 1 | 0.0013421 | 0.00033636 | 0 | 0 | 1 | 0.97285 | -0.52307 | 0.4 | 1 | 1.1 | 0.9
90 | 1 | 0.0054055 | 0.0013548 | 0 | 0 | 1 | 0.97263 | -0.52736 | 0.4 | 1 | 1.1 | 0.9
98 | 1 | 0.0014155 | 0.00035476 | 0 | 0 | 1 | 0.97542 | -0.47247 | 0.4 | 1 | 1.1 | 0.9
99 | 1 | 0.0013705 | 0.00034347 | 0 | 0 | 1 | 0.97646 | -0.45204 | 0.4 | 1 | 1.1 | 0.9
105 | 1 | 0.00032659 | 8.1851e-05 | 0 | 0 | 1 | 0.97079 | -0.56373 | 0.4 | 1 | 1.1 | 0.9

## generator_data
GEN_BUS | PG | QG | QMAX | QMIN | VG | MBASE | GEN_STATUS | PMAX | PMIN
4 | 0.14271 | 0.036344 | 10 | -10 | 1 | 100 | 1 | 10 | 0

## branch_data
F_BUS | T_BUS | BR_R | BR_X | BR_B | RATE_A | RATE_B | RATE_C | TAP | SHIFT | BR_STATUS | ANGMIN | ANGMAX | P_in | Q_in | P_out | Q_out
1 | 2 | 1.2613 | 0.80725 | 2.1181e-09 | 0 | 0 | 0 | 0 | 0 | 1 | -90 | 90 | -0.027194 | -0.0068193 | 0.027204 | 0.0068255
1 | 3 | 1.872 | 1.1981 | 3.1435e-09 | 0 | 0 | 0 | 0 | 0 | 1 | -90 | 90 | 0.022779 | 0.005713 | -0.022769 | -0.0057067
2 | 4 | 0.39665 | 0.25386 | 6.6609e-10 | 0 | 0 | 0 | 0 | 0 | 1 | -90 | 90 | -0.043666 | -0.010951 | 0.043674 | 0.010956
3 | 5 | 1.8927 | 1.2113 | 3.1783e-09 | 0 | 0 | 0 | 0 | 0 | 1 | -90 | 90 | 0.018075 | 0.0045303 | -0.018069 | -0.0045264
4 | 39 | 1.5452 | 0.98895 | 5.1897e-09 | 0 | 0 | 0 | 0 | 0 | 1 | -90 | 90 | 0.099038 | 0.025387 | -0.098876 | -0.025285
5 | 22 | 0.24063 | 0.154 | 4.0407e-10 | 0 | 0 | 0 | 0 | 0 | 1 | -90 | 90 | 0.015372 | 0.0038515 | -0.015372 | -0.0038512
5 | 19 | 3.0226 | 1.9344 | 5.0757e-09 | 0 | 0 | 0 | 0 | 0 | 1 | -90 | 90 | 0.0026966 | 0.00067493 | -0.0026964 | -0.00067529
39 | 51 | 5.1669 | 3.3068 | 8.6765e-09 | 0 | 0 | 0 | 0 | 0 | 1 | -90 | 90 | 0.014007 | 0.0035134 | -0.013996 | -0.0035073
39 | 37 | 0.56081 | 0.35892 | 1.8835e-09 | 0 | 0 | 0 | 0 | 0 | 1 | -90 | 90 | 0.084869 | 0.021771 | -0.084826 | -0.021744
22 | 25 | 1.1302 | 0.72335 | 1.898e-09 | 0 | 0 | 0 | 0 | 0 | 1 | -90 | 90 | 0.0069548 | 0.0017432 | -0.0069542 | -0.001743
22 | 23 | 1.0836 | 0.69352 | 1.8197e-09 | 0 | 0 | 0 | 0 | 0 | 1 | -90 | 90 | 0.0084168 | 0.0021079 | -0.0084159 | -0.0021076
19 | 20 | 1.6528 | 1.0578 | 2.7755e-09 | 0 | 0 | 0 | 0 | 0 | 1 | -90 | 90 | 0.0014028 | 0.0003511 | -0.0014028 | -0.00035135
51 | 50 | 1.7793 | 1.1388 | 2.9879e-09 | 0 | 0 | 0 | 0 | 0 | 1 | -90 | 90 | 0.010128 | 0.0025379 | -0.010126 | -0.0025369
37 | 36 | 0.20823 | 0.13327 | 6.9934e-10 | 0 | 0 | 0 | 0 | 0 | 1 | -90 | 90 | 0.08279 | 0.021233 | -0.082775 | -0.021224
69 | 68 | 1.9206 | 1.2292 | 3.2252e-09 | 0 | 0 | 0 | 0 | 0 | 1 | -90 | 90 | -0.0014014 | -0.00035122 | 0.0014014 | 0.00035093
68 | 67 | 1.1835 | 0.75745 | 1.9874e-09 | 0 | 0 | 0 | 0 | 0 | 1 | -90 | 90 | -0.0023753 | -0.00059501 | 0.0023754 | 0.00059486
25 | 54 | 4.0712 | 2.6056 | 6.8367e-09 | 0 | 0 | 0 | 0 | 0 | 1 | -90 | 90 | 0.0069542 | 0.001743 | -0.0069521 | -0.0017424
23 | 24 | 0.70423 | 0.45071 | 1.1826e-09 | 0 | 0 | 0 | 0 | 0 | 1 | -90 | 90 | 0.0078391 | 0.001963 | -0.0078386 | -0.0019629
20 | 21 | 1.3217 | 0.84586 | 2.2194e-09 | 0 | 0 | 0 | 0 | 0 | 1 | -90 | 90 | 0.00074376 | 0.00018618 | -0.00074375 | -0.0001864
6 | 7 | 2.4796 | 1.5869 | 4.1638e-09 | 0 | 0 | 0 | 0 | 0 | 1 | -90 | 90 | 0.00080109 | 0.00020037 | -0.00080108 | -0.00020077
6 | 8 | 1.5926 | 1.0193 | 2.6744e-09 | 0 | 0 | 0 | 0 | 0 | 1 | -90 | 90 | -0.0015634 | -0.00039143 | 0.0015635 | 0.00039119
8 | 9 | 2.6139 | 1.6729 | 4.3894e-09 | 0 | 0 | 0 | 0 | 0 | 1 | -90 | 90 | -0.0055573 | -0.0013919 | 0.0055581 | 0.001392
8 | 10 | 1.939 | 1.2409 | 3.256e-09 | 0 | 0 | 0 | 0 | 0 | 1 | -90 | 90 | 0.0039938 | 0.0010007 | -0.0039934 | -0.0010009
9 | 50 | 0.74116 | 0.47434 | 1.2446e-09 | 0 | 0 | 0 | 0 | 0 | 1 | -90 | 90 | -0.0066011 | -0.0016534 | 0.0066014 | 0.0016535
11 | 12 | 0.0051635 | 0.0033046 | 8.6709e-12 | 0 | 0 | 0 | 0 | 0 | 1 | -90 | 90 | 0.0015344 | 0.00038438 | -0.0015344 | -0.00038438
11 | 13 | 2.6814 | 1.7161 | 4.5029e-09 | 0 | 0 | 0 | 0 | 0 | 1 | -90 | 90 | -0.0025877 | -0.00064837 | 0.0025879 | 0.00064804
12 | 14 | 1.1179 | 0.71546 | 1.8773e-09 | 0 | 0 | 0 | 0 | 0 | 1 | -90 | 90 | 0.00099846 | 0.00025006 | -0.00099845 | -0.00025024
13 | 15 | 1.5657 | 1.0021 | 2.6292e-09 | 0 | 0 | 0 | 0 | 0 | 1 | -90 | 90 | -0.0025879 | -0.00064804 | 0.002588 | 0.00064785
15 | 16 | 1.7747 | 1.1358 | 2.9802e-09 | 0 | 0 | 0 | 0 | 0 | 1 | -90 | 90 | -0.0036141 | -0.00090501 | 0.0036144 | 0.00090487
16 | 17 | 2.5818 | 1.6523 | 4.3355e-09 | 0 | 0 | 0 | 0 | 0 | 1 | -90 | 90 | -0.0044796 | -0.0011215 | 0.0044801 | 0.0011215
16 | 18 | 1.0738 | 0.68723 | 1.8032e-09 | 0 | 0 | 0 | 0 | 0 | 1 | -90 | 90 | 0.0008652 | 0.00021666 | -0.00086519 | -0.00021684
17 | 26 | 0.96062 | 0.6148 | 1.6131e-09 | 0 | 0 | 0 | 0 | 0 | 1 | -90 | 90 | -0.0044801 | -0.0011215 | 0.0044803 | 0.0011214
26 | 27 | 2.7534 | 1.7622 | 4.6237e-09 | 0 | 0 | 0 | 0 | 0 | 1 | -90 | 90 | 0.0033576 | 0.00084116 | -0.0033573 | -0.00084141
26 | 24 | 1.061 | 0.67905 | 1.7817e-09 | 0 | 0 | 0 | 0 | 0 | 1 | -90 | 90 | -0.0078379 | -0.0019626 | 0.0078386 | 0.0019629
28 | 29 | 1.8829 | 1.2051 | 3.1619e-09 | 0 | 0 | 0 | 0 | 0 | 1 | -90 | 90 | -0.0031312 | -0.00078404 | 0.0031314 | 0.00078387
28 | 30 | 0.31483 | 0.20149 | 5.2868e-10 | 0 | 0 | 0 | 0 | 0 | 1 | -90 | 90 | 0.0022846 | 0.00057183 | -0.0022846 | -0.00057187
29 | 31 | 1.0094 | 0.64603 | 1.6951e-09 | 0 | 0 | 0 | 0 | 0 | 1 | -90 | 90 | -0.0047175 | -0.0011814 | 0.0047178 | 0.0011814
30 | 32 | 0.88891 | 0.5689 | 1.4927e-09 | 0 | 0 | 0 | 0 | 0 | 1 | -90 | 90 | 0.0017915 | 0.00044829 | -0.0017915 | -0.00044841
31 | 86 | 1.8889 | 1.2089 | 3.172e-09 | 0 | 0 | 0 | 0 | 0 | 1 | -90 | 90 | -0.008014 | -0.0020066 | 0.0080153 | 0.0020072
31 | 78 | 1.0061 | 0.64393 | 1.6896e-09 | 0 | 0 | 0 | 0 | 0 | 1 | -90 | 90 | 0.0032962 | 0.00082521 | -0.003296 | -0.00082529
32 | 93 | 2.6748 | 1.7119 | 4.4917e-09 | 0 | 0 | 0 | 0 | 0 | 1 | -90 | 90 | 0.0008712 | 0.00021795 | -0.00087117 | -0.00021836
32 | 94 | 1.3059 | 0.83579 | 2.193e-09 | 0 | 0 | 0 | 0 | 0 | 1 | -90 | 90 | 0.00092028 | 0.00023046 | -0.00092026 | -0.00023066
86 | 85 | 3.7149 | 2.3775 | 6.2383e-09 | 0 | 0 | 0 | 0 | 0 | 1 | -90 | 90 | -0.0080153 | -0.0020072 | 0.008018 | 0.0020083
78 | 77 | 0.51772 | 0.33134 | 8.6939e-10 | 0 | 0 | 0 | 0 | 0 | 1 | -90 | 90 | 0.0025679 | 0.0006428 | -0.0025679 | -0.00064286
85 | 84 | 1.083 | 0.69313 | 1.8187e-09 | 0 | 0 | 0 | 0 | 0 | 1 | -90 | 90 | -0.0089792 | -0.0022493 | 0.0089802 | 0.0022497
77 | 79 | 0.94256 | 0.60324 | 1.5828e-09 | 0 | 0 | 0 | 0 | 0 | 1 | -90 | 90 | 0.0017302 | 0.0004329 | -0.0017302 | -0.00043303
33 | 34 | 1.8352 | 1.1745 | 3.0818e-09 | 0 | 0 | 0 | 0 | 0 | 1 | -90 | 90 | -0.0040464 | -0.0010141 | 0.0040467 | 0.001014
34 | 35 | 1.7027 | 1.0897 | 2.8592e-09 | 0 | 0 | 0 | 0 | 0 | 1 | -90 | 90 | -0.0063435 | -0.0015897 | 0.0063442 | 0.0015898
35 | 57 | 0.20288 | 0.12984 | 3.4068e-10 | 0 | 0 | 0 | 0 | 0 | 1 | -90 | 90 | -0.067209 | -0.017175 | 0.067219 | 0.017182
35 | 58 | 1.5144 | 0.96922 | 2.5431e-09 | 0 | 0 | 0 | 0 | 0 | 1 | -90 | 90 | 0.060865 | 0.015585 | -0.060804 | -0.015547
57 | 66 | 1.823 | 1.1667 | 3.0613e-09 | 0 | 0 | 0 | 0 | 0 | 1 | -90 | 90 | -0.069063 | -0.017644 | 0.069157 | 0.017704
58 | 70 | 0.53082 | 0.33972 | 8.9139e-10 | 0 | 0 | 0 | 0 | 0 | 1 | -90 | 90 | 0.059726 | 0.015277 | -0.059705 | -0.015263
66 | 45 | 0.3094 | 0.19802 | 5.1957e-10 | 0 | 0 | 0 | 0 | 0 | 1 | -90 | 90 | -0.070241 | -0.017975 | 0.070257 | 0.017986
70 | 65 | 2.0006 | 1.2804 | 3.3596e-09 | 0 | 0 | 0 | 0 | 0 | 1 | -90 | 90 | 0.057693 | 0.014759 | -0.057621 | -0.014713
36 | 38 | 0.42865 | 0.27434 | 1.4396e-09 | 0 | 0 | 0 | 0 | 0 | 1 | -90 | 90 | 0.078248 | 0.020089 | -0.07822 | -0.020071
38 | 40 | 0.69318 | 0.44364 | 2.3281e-09 | 0 | 0 | 0 | 0 | 0 | 1 | -90 | 90 | 0.076025 | 0.019521 | -0.075982 | -0.019494
40 | 44 | 0.078762 | 0.050408 | 2.6452e-10 | 0 | 0 | 0 | 0 | 0 | 1 | -90 | 90 | 0.075092 | 0.019271 | -0.075088 | -0.019268
44 | 42 | 0.93872 | 0.60078 | 3.1527e-09 | 0 | 0 | 0 | 0 | 0 | 1 | -90 | 90 | 0.074687 | 0.019168 | -0.074631 | -0.019132
42 | 41 | 0.44131 | 0.28244 | 7.4108e-10 | 0 | 0 | 0 | 0 | 0 | 1 | -90 | 90 | 0.073852 | 0.018937 | -0.073827 | -0.01892
41 | 43 | 1.6025 | 1.0256 | 2.691e-09 | 0 | 0 | 0 | 0 | 0 | 1 | -90 | 90 | 0.072791 | 0.018661 | -0.0727 | -0.018603
43 | 45 | 0.2296 | 0.14694 | 3.8556e-10 | 0 | 0 | 0 | 0 | 0 | 1 | -90 | 90 | 0.071874 | 0.018396 | -0.071861 | -0.018388
46 | 47 | 4.8703 | 3.117 | 8.1786e-09 | 0 | 0 | 0 | 0 | 0 | 1 | -90 | 90 | -0.0032859 | -0.00082327 | 0.0032865 | 0.00082285
46 | 48 | 2.1844 | 1.398 | 3.6682e-09 | 0 | 0 | 0 | 0 | 0 | 1 | -90 | 90 | 0.002978 | 0.0007461 | -0.0029778 | -0.00074632
47 | 49 | 2.4265 | 1.553 | 4.0748e-09 | 0 | 0 | 0 | 0 | 0 | 1 | -90 | 90 | -0.0032865 | -0.00082285 | 0.0032868 | 0.00082264
49 | 52 | 2.7315 | 1.7482 | 4.587e-09 | 0 | 0 | 0 | 0 | 0 | 1 | -90 | 90 | -0.0039968 | -0.0010006 | 0.0039973 | 0.0010005
52 | 53 | 2.0608 | 1.3189 | 3.4606e-09 | 0 | 0 | 0 | 0 | 0 | 1 | -90 | 90 | -0.0044933 | -0.0011248 | 0.0044937 | 0.0011247
53 | 63 | 1.66 | 1.0624 | 2.7876e-09 | 0 | 0 | 0 | 0 | 0 | 1 | -90 | 90 | -0.0049267 | -0.0012332 | 0.0049272 | 0.0012333
63 | 64 | 3.7323 | 2.3887 | 6.2675e-09 | 0 | 0 | 0 | 0 | 0 | 1 | -90 | 90 | 0.048344 | 0.012296 | -0.048248 | -0.012235
63 | 60 | 1.5753 | 1.0082 | 2.6453e-09 | 0 | 0 | 0 | 0 | 0 | 1 | -90 | 90 | -0.053271 | -0.013529 | 0.053321 | 0.01356
64 | 101 | 1.6846 | 1.0782 | 2.8289e-09 | 0 | 0 | 0 | 0 | 0 | 1 | -90 | 90 | 0.046563 | 0.011813 | -0.046523 | -0.011787
60 | 61 | 2.2194 | 1.4204 | 3.7269e-09 | 0 | 0 | 0 | 0 | 0 | 1 | -90 | 90 | 0.00088497 | 0.00022144 | -0.00088495 | -0.00022179
60 | 62 | 1.8697 | 1.1966 | 3.1397e-09 | 0 | 0 | 0 | 0 | 0 | 1 | -90 | 90 | -0.054674 | -0.013899 | 0.054736 | 0.013938
60 | 59 | 1.6579 | 1.0611 | 2.7841e-09 | 0 | 0 | 0 | 0 | 0 | 1 | -90 | 90 | 0.00046888 | 0.00011725 | -0.00046888 | -0.00011751
55 | 56 | 2.0555 | 1.3155 | 3.4517e-09 | 0 | 0 | 0 | 0 | 0 | 1 | -90 | 90 | -0.00042103 | -0.00010553 | 0.00042104 | 0.00010521
56 | 92 | 5.1008 | 3.2645 | 8.5656e-09 | 0 | 0 | 0 | 0 | 0 | 1 | -90 | 90 | -0.0065986 | -0.0016531 | 0.0066011 | 0.0016539
56 | 81 | 3.4792 | 2.2267 | 5.8425e-09 | 0 | 0 | 0 | 0 | 0 | 1 | -90 | 90 | 0.0029172 | 0.00073077 | -0.0029169 | -0.00073111
92 | 100 | 5.4216 | 3.4698 | 9.1043e-09 | 0 | 0 | 0 | 0 | 0 | 1 | -90 | 90 | -0.0066011 | -0.0016539 | 0.0066037 | 0.0016548
100 | 95 | 4.8602 | 3.1105 | 8.1615e-09 | 0 | 0 | 0 | 0 | 0 | 1 | -90 | 90 | -0.0066037 | -0.0016548 | 0.0066061 | 0.0016555
65 | 67 | 3.2067 | 2.0523 | 5.385e-09 | 0 | 0 | 0 | 0 | 0 | 1 | -90 | 90 | 0.0027455 | 0.00068721 | -0.0027453 | -0.00068757
65 | 62 | 4.2568 | 2.7243 | 7.1483e-09 | 0 | 0 | 0 | 0 | 0 | 1 | -90 | 90 | 0.054875 | 0.014026 | -0.054736 | -0.013937
101 | 102 | 3.5915 | 2.2985 | 6.031e-09 | 0 | 0 | 0 | 0 | 0 | 1 | -90 | 90 | 0.045881 | 0.011626 | -0.045797 | -0.011573
102 | 99 | 4.7467 | 3.0379 | 7.9709e-09 | 0 | 0 | 0 | 0 | 0 | 1 | -90 | 90 | 0.044571 | 0.011266 | -0.044466 | -0.0112
72 | 73 | 1.6087 | 1.0296 | 2.7014e-09 | 0 | 0 | 0 | 0 | 0 | 1 | -90 | 90 | 0.014503 | 0.0036379 | -0.014499 | -0.0036358
72 | 74 | 0.58134 | 0.37206 | 9.7623e-10 | 0 | 0 | 0 | 0 | 0 | 1 | -90 | 90 | -0.016088 | -0.0040351 | 0.016089 | 0.0040361
73 | 75 | 1.4642 | 0.93709 | 2.4588e-09 | 0 | 0 | 0 | 0 | 0 | 1 | -90 | 90 | 0.013604 | 0.0034114 | -0.013601 | -0.0034096
74 | 76 | 2.7828 | 1.781 | 4.673e-09 | 0 | 0 | 0 | 0 | 0 | 1 | -90 | 90 | -0.017927 | -0.0044966 | 0.017937 | 0.0045026
75 | 82 | 0.87021 | 0.55693 | 1.4613e-09 | 0 | 0 | 0 | 0 | 0 | 1 | -90 | 90 | 0.012838 | 0.0032185 | -0.012837 | -0.0032176
76 | 95 | 0.3707 | 0.23725 | 6.2251e-10 | 0 | 0 | 0 | 0 | 0 | 1 | -90 | 90 | 0.021792 | 0.0054641 | -0.02179 | -0.0054629
76 | 97 | 1.3634 | 0.87258 | 2.2895e-09 | 0 | 0 | 0 | 0 | 0 | 1 | -90 | 90 | -0.039729 | -0.0099667 | 0.039753 | 0.0099819
82 | 83 | 0.60353 | 0.38626 | 1.0135e-09 | 0 | 0 | 0 | 0 | 0 | 1 | -90 | 90 | 0.012173 | 0.0030511 | -0.012172 | -0.0030506
95 | 91 | 1.3537 | 0.86636 | 2.2732e-09 | 0 | 0 | 0 | 0 | 0 | 1 | -90 | 90 | 0.015184 | 0.0038074 | -0.015181 | -0.0038054
97 | 96 | 2.5707 | 1.6452 | 4.3168e-09 | 0 | 0 | 0 | 0 | 0 | 1 | -90 | 90 | -0.040985 | -0.010291 | 0.041034 | 0.010321
83 | 84 | 2.4947 | 1.5966 | 4.1893e-09 | 0 | 0 | 0 | 0 | 0 | 1 | -90 | 90 | 0.011341 | 0.0028424 | -0.011337 | -0.0028405
91 | 89 | 1.1882 | 0.76043 | 1.9953e-09 | 0 | 0 | 0 | 0 | 0 | 1 | -90 | 90 | 0.011106 | 0.0027842 | -0.011105 | -0.0027833
96 | 98 | 0.33719 | 0.2158 | 5.6623e-10 | 0 | 0 | 0 | 0 | 0 | 1 | -90 | 90 | -0.041632 | -0.010471 | 0.041638 | 0.010475
79 | 80 | 1.2914 | 0.82651 | 2.1687e-09 | 0 | 0 | 0 | 0 | 0 | 1 | -90 | 90 | 0.0014283 | 0.00035735 | -0.0014282 | -0.00035754
80 | 103 | 1.4036 | 0.89833 | 2.3571e-09 | 0 | 0 | 0 | 0 | 0 | 1 | -90 | 90 | 0.0010238 | 0.00025615 | -0.0010237 | -0.00025636
103 | 104 | 0.020822 | 0.013326 | 3.4966e-11 | 0 | 0 | 0 | 0 | 0 | 1 | -90 | 90 | 0.00070417 | 0.00017627 | -0.00070417 | -0.00017627
104 | 105 | 1.4404 | 0.92183 | 2.4187e-09 | 0 | 0 | 0 | 0 | 0 | 1 | -90 | 90 | 0.00032658 | 8.1628e-05 | -0.00032658 | -8.1855e-05
87 | 88 | 0.88002 | 0.56321 | 1.4778e-09 | 0 | 0 | 0 | 0 | 0 | 1 | -90 | 90 | 0.0075038 | 0.0018808 | -0.0075033 | -0.0018806
87 | 89 | 0.045519 | 0.029132 | 7.6438e-11 | 0 | 0 | 0 | 0 | 0 | 1 | -90 | 90 | -0.0097626 | -0.0024469 | 0.0097626 | 0.0024469
88 | 90 | 2.0624 | 1.3199 | 3.4633e-09 | 0 | 0 | 0 | 0 | 0 | 1 | -90 | 90 | 0.0054061 | 0.0013549 | -0.0054054 | -0.0013548
98 | 99 | 2.0309 | 1.2998 | 3.4104e-09 | 0 | 0 | 0 | 0 | 0 | 1 | -90 | 90 | -0.043054 | -0.01083 | 0.043096 | 0.010856