## bus_data
BUS_I | BUS_TYPE | Pd | Qd | Gs | Bs | area | Vm | Va | baseKV | zone | Vmax | Vmin
1 | 1 | 0.050709 | 0.012709 | 0 | 0 | 1 | 0.99275 | -0.13944 | 0.4 | 1 | 1.1 | 0.9
3 | 1 | 0 | 0 | 0 | 0 | 1 | 0.99467 | -0.1023 | 0.4 | 1 | 1.1 | 0.9
6 | 1 | 0.012926 | 0.0032396 | 0 | 0 | 1 | 0.99551 | -0.086041 | 0.4 | 1 | 1.1 | 0.9
7 | 1 | 0.012425 | 0.0031141 | 0 | 0 | 1 | 0.99447 | -0.10621 | 0.4 | 1 | 1.1 | 0.9
38 | 1 | 0.0042235 | 0.0010585 | 0 | 0 | 1 | 0.99684 | -0.060467 | 0.4 | 1 | 1.1 | 0.9
82 | 1 | 0 | 0 | 0 | 0 | 1 | 0.99429 | -0.10964 | 0.4 | 1 | 1.1 | 0.9
42 | 1 | 0.0077794 | 0.0019497 | 0 | 0 | 1 | 0.99953 | -0.008992 | 0.4 | 1 | 1.1 | 0.9
37 | 1 | 0.0059941 | 0.0015023 | 0 | 0 | 1 | 0.99963 | -0.0070456 | 0.4 | 1 | 1.1 | 0.9
63 | 1 | 0 | 0 | 0 | 0 | 1 | 0.97991 | -0.38576 | 0.4 | 1 | 1.1 | 0.9
64 | 1 | 0 | 0 | 0 | 0 | 1 | 0.98265 | -0.33227 | 0.4 | 1 | 1.1 | 0.9
65 | 1 | 0.056195 | 0.014084 | 0 | 0 | 1 | 0.97713 | -0.44023 | 0.4 | 1 | 1.1 | 0.9
62 | 1 | 0.0051236 | 0.0012841 | 0 | 0 | 1 | 0.97896 | -0.40433 | 0.4 | 1 | 1.1 | 0.9
44 | 1 | 0 | 0 | 0 | 0 | 1 | 0.97488 | -0.48447 | 0.4 | 1 | 1.1 | 0.9
46 | 1 | 0.0029813 | 0.00074718 | 0 | 0 | 1 | 0.97494 | -0.4832 | 0.4 | 1 | 1.1 | 0.9
43 | 1 | 0.0025608 | 0.00064179 | 0 | 0 | 1 | 0.97476 | -0.4868 | 0.4 | 1 | 1.1 | 0.9
36 | 3 | 0 | 0 | 0 | 0 | 1 | 1 | 0 | 0.4 | 1 | 1.1 | 0.9
80 | 1 | 0 | 0 | 0 | 0 | 1 | 0.99419 | -0.11154 | 0.4 | 1 | 1.1 | 0.9
8 | 1 | 0.020337 | 0.005097 | 0 | 0 | 1 | 0.99335 | -0.12742 | 0.4 | 1 | 1.1 | 0.9
9 | 1 | 0 | 0 | 0 | 0 | 1 | 0.99124 | -0.16824 | 0.4 | 1 | 1.1 | 0.9
10 | 1 | 0 | 0 | 0 | 0 | 1 | 0.99442 | -0.10696 | 0.4 | 1 | 1.1 | 0.9
11 | 1 | 0.02884 | 0.007228 | 0 | 0 | 1 | 0.98979 | -0.19632 | 0.4 | 1 | 1.1 | 0.9
12 | 1 | 0.0046874 | 0.0011748 | 0 | 0 | 1 | 0.99099 | -0.17318 | 0.4 | 1 | 1.1 | 0.9
13 | 1 | 0.0067859 | 0.0017007 | 0 | 0 | 1 | 0.99788 | -0.040489 | 0.4 | 1 | 1.1 | 0.9
14 | 1 | 0.0022602 | 0.00056645 | 0 | 0 | 1 | 0.99423 | -0.11048 | 0.4 | 1 | 1.1 | 0.9
15 | 1 | 0 | 0 | 0 | 0 | 1 | 0.98971 | -0.19789 | 0.4 | 1 | 1.1 | 0.9
88 | 1 | 0.0037156 | 0.00093122 | 0 | 0 | 1 | 0.99096 | -0.17365 | 0.4 | 1 | 1.1 | 0.9
35 | 1 | 0.0058641 | 0.0014697 | 0 | 0 | 1 | 0.99822 | -0.034003 | 0.4 | 1 | 1.1 | 0.9
91 | 1 | 0.0044607 | 0.001118 | 0 | 0 | 1 | 0.9942 | -0.11115 | 0.4 | 1 | 1.1 | 0.9
16 | 1 | 0.0027768 | 0.00069594 | 0 | 0 | 1 | 0.98907 | -0.21027 | 0.4 | 1 | 1.1 | 0.9
17 | 1 | 0.0022306 | 0.00055904 | 0 | 0 | 1 | 0.98946 | -0.20277 | 0.4 | 1 | 1.1 | 0.9
86 | 1 | 0.0025772 | 0.0006459 | 0 | 0 | 1 | 0.99072 | -0.17831 | 0.4 | 1 | 1.1 | 0.9
90 | 1 | 0.0046571 | 0.0011672 | 0 | 0 | 1 | 0.99406 | -0.11386 | 0.4 | 1 | 1.1 | 0.9
39 | 1 | 0.011596 | 0.0029063 | 0 | 0 | 1 | 0.98892 | -0.21332 | 0.4 | 1 | 1.1 | 0.9
19 | 1 | 0 | 0 | 0 | 0 | 1 | 0.98939 | -0.20405 | 0.4 | 1 | 1.1 | 0.9
40 | 1 | 0.0039828 | 0.00099818 | 0 | 0 | 1 | 0.9888 | -0.21555 | 0.4 | 1 | 1.1 | 0.9
21 | 1 | 0 | 0 | 0 | 0 | 1 | 0.98921 | -0.20768 | 0.4 | 1 | 1.1 | 0.9
18 | 1 | 0.014677 | 0.0036785 | 0 | 0 | 1 | 0.9871 | -0.24757 | 0.4 | 1 | 1.1 | 0.9
20 | 1 | 0 | 0 | 0 | 0 | 1 | 0.9873 | -0.24382 | 0.4 | 1 | 1.1 | 0.9
22 | 1 | 0.014671 | 0.0036768 | 0 | 0 | 1 | 0.98768 | -0.2363 | 0.4 | 1 | 1.1 | 0.9
101 | 1 | 0.0014664 | 0.00036753 | 0 | 0 | 1 | 0.98907 | -0.21046 | 0.4 | 1 | 1.1 | 0.9
24 | 1 | 0 | 0 | 0 | 0 | 1 | 0.98809 | -0.22839 | 0.4 | 1 | 1.1 | 0.9
99 | 1 | 0.0010138 | 0.00025409 | 0 | 0 | 1 | 0.98893 | -0.21307 | 0.4 | 1 | 1.1 | 0.9
25 | 1 | 0.01455 | 0.0036466 | 0 | 0 | 1 | 0.98845 | -0.22133 | 0.4 | 1 | 1.1 | 0.9
26 | 1 | 0.0054621 | 0.0013689 | 0 | 0 | 1 | 0.98801 | -0.2299 | 0.4 | 1 | 1.1 | 0.9
30 | 1 | 0.015381 | 0.0038549 | 0 | 0 | 1 | 0.98983 | -0.19453 | 0.4 | 1 | 1.1 | 0.9
28 | 1 | 0.0060861 | 0.0015253 | 0 | 0 | 1 | 0.9901 | -0.18934 | 0.4 | 1 | 1.1 | 0.9
27 | 1 | 0 | 0 | 0 | 0 | 1 | 0.99051 | -0.18136 | 0.4 | 1 | 1.1 | 0.9
29 | 1 | 0.0080649 | 0.0020212 | 0 | 0 | 1 | 0.99313 | -0.13081 | 0.4 | 1 | 1.1 | 0.9
31 | 1 | 0.011011 | 0.0027595 | 0 | 0 | 1 | 0.99319 | -0.12973 | 0.4 | 1 | 1.1 | 0.9
32 | 1 | 0.0034973 | 0.00087651 | 0 | 0 | 1 | 0.99479 | -0.098866 | 0.4 | 1 | 1.1 | 0.9
33 | 1 | 0 | 0 | 0 | 0 | 1 | 0.99257 | -0.14107 | 0.4 | 1 | 1.1 | 0.9
34 | 1 | 0.0041887 | 0.0010498 | 0 | 0 | 1 | 0.99765 | -0.044418 | 0.4 | 1 | 1.1 | 0.9
77 | 1 | 0.004192 | 0.0010506 | 0 | 0 | 1 | 0.99167 | -0.15833 | 0.4 | 1 | 1.1 | 0.9
76 | 1 | 0.0026561 | 0.00066568 | 0 | 0 | 1 | 0.99014 | -0.18755 | 0.4 | 1 | 1.1 | 0.9
83 | 1 | 0.0063164 | 0.001583 | 0 | 0 | 1 | 0.99363 | -0.1224 | 0.4 | 1 | 1.1 | 0.9
81 | 1 | 0 | 0 | 0 | 0 | 1 | 0.99378 | -0.11955 | 0.4 | 1 | 1.1 | 0.9
45 | 1 | 0 | 0 | 0 | 0 | 1 | 0.97662 | -0.45022 | 0.4 | 1 | 1.1 | 0.9
47 | 1 | 0.0018251 | 0.00045741 | 0 | 0 | 1 | 0.97657 | -0.45117 | 0.4 | 1 | 1.1 | 0.9
49 | 1 | 0 | 0 | 0 | 0 | 1 | 0.97676 | -0.44748 | 0.4 | 1 | 1.1 | 0.9
50 | 1 | 0 | 0 | 0 | 0 | 1 | 0.97509 | -0.48037 | 0.4 | 1 | 1.1 | 0.9
59 | 1 | 0.0030575 | 0.00076628 | 0 | 0 | 1 | 0.97657 | -0.45119 | 0.4 | 1 | 1.1 | 0.9
48 | 1 | 0 | 0 | 0 | 0 | 1 | 0.97757 | -0.43161 | 0.4 | 1 | 1.1 | 0.9
60 | 1 | 0.0047915 | 0.0012009 | 0 | 0 | 1 | 0.97731 | -0.43672 | 0.4 | 1 | 1.1 | 0.9
58 | 1 | 0.0074219 | 0.0018601 | 0 | 0 | 1 | 0.97647 | -0.45322 | 0.4 | 1 | 1.1 | 0.9
57 | 1 | 0.0024734 | 0.0006199 | 0 | 0 | 1 | 0.97634 | -0.45575 | 0.4 | 1 | 1.1 | 0.9
51 | 1 | 0 | 0 | 0 | 0 | 1 | 0.97532 | -0.47578 | 0.4 | 1 | 1.1 | 0.9
52 | 1 | 0.0027863 | 0.0006983 | 0 | 0 | 1 | 0.97501 | -0.48187 | 0.4 | 1 | 1.1 | 0.9
61 | 1 | 0.01369 | 0.003431 | 0 | 0 | 1 | 0.97721 | -0.43858 | 0.4 | 1 | 1.1 | 0.9
55 | 1 | 0 | 0 | 0 | 0 | 1 | 0.97602 | -0.4619 | 0.4 | 1 | 1.1 | 0.9
56 | 1 | 0 | 0 | 0 | 0 | 1 | 0.97555 | -0.47122 | 0.4 | 1 | 1.1 | 0.9
104 | 1 | 0.0030361 | 0.00076092 | 0 | 0 | 1 | 0.97527 | -0.47671 | 0.4 | 1 | 1.1 | 0.9
53 | 1 | 0.0049276 | 0.001235 | 0 | 0 | 1 | 0.97499 | -0.4823 | 0.4 | 1 | 1.1 | 0.9
54 | 1 | 0.0031127 | 0.00078011 | 0 | 0 | 1 | 0.97565 | -0.46931 | 0.4 | 1 | 1.1 | 0.9
105 | 1 | 0.0016371 | 0.00041029 | 0 | 0 | 1 | 0.97526 | -0.47696 | 0.4 | 1 | 1.1 | 0.9
69 | 1 | 0.0056185 | 0.0014081 | 0 | 0 | 1 | 0.9824 | -0.33708 | 0.4 | 1 | 1.1 | 0.9
66 | 1 | 0.0035333 | 0.00088552 | 0 | 0 | 1 | 0.98471 | -0.2923 | 0.4 | 1 | 1.1 | 0.9
72 | 1 | 0.0047781 | 0.0011975 | 0 | 0 | 1 | 0.9824 | -0.33718 | 0.4 | 1 | 1.1 | 0.9
67 | 1 | 0.0028848 | 0.000723 | 0 | 0 | 1 | 0.98569 | -0.27332 | 0.4 | 1 | 1.1 | 0.9
68 | 1 | 0.0027257 | 0.00068312 | 0 | 0 | 1 | 0.98649 | -0.25777 | 0.4 | 1 | 1.1 | 0.9
70 | 1 | 0 | 0 | 0 | 0 | 1 | 0.98695 | -0.24898 | 0.4 | 1 | 1.1 | 0.9
71 | 1 | 0.0041559 | 0.0010416 | 0 | 0 | 1 | 0.98775 | -0.23362 | 0.4 | 1 | 1.1 | 0.9
73 | 1 | 0.010451 | 0.0026192 | 0 | 0 | 1 | 0.98234 | -0.3384 | 0.4 | 1 | 1.1 | 0.9
74 | 1 | 0.0021464 | 0.00053793 | 0 | 0 | 1 | 0.98946 | -0.20075 | 0.4 | 1 | 1.1 | 0.9
75 | 1 | 0.0048394 | 0.0012129 | 0 | 0 | 1 | 0.98967 | -0.19657 | 0.4 | 1 | 1.1 | 0.9
78 | 1 | 0.002745 | 0.00068797 | 0 | 0 | 1 | 0.994 | -0.11529 | 0.4 | 1 | 1.1 | 0.9
79 | 1 | 0.0040704 | 0.0010201 | 0 | 0 | 1 | 0.99383 | -0.11854 | 0.4 | 1 | 1.1 | 0.9
93 | 1 | 0.002093 | 0.00052456 | 0 | 0 | 1 | 0.98871 | -0.2173 | 0.4 | 1 | 1.1 | 0.9
92 | 1 | 0.00079747 | 0.00019986 | 0 | 0 | 1 | 0.98872 | -0.21725 | 0.4 | 1 | 1.1 | 0.9
85 | 1 | 0.0045146 | 0.0011315 | 0 | 0 | 1 | 0.99063 | -0.18008 | 0.4 | 1 | 1.1 | 0.9
87 | 1 | 0.0033495 | 0.00083945 | 0 | 0 | 1 | 0.99061 | -0.18049 | 0.4 | 1 | 1.1 | 0.9
89 | 1 | 0.0037954 | 0.00095121 | 0 | 0 | 1 | 0.99405 | -0.11412 | 0.4 | 1 | 1.1 | 0.9
94 | 1 | 0.00071901 | 0.0001802 | 0 | 0 | 1 | 0.98875 | -0.21659 | 0.4 | 1 | 1.1 | 0.9
95 | 1 | 0.00057673 | 0.00014454 | 0 | 0 | 1 | 0.98875 | -0.2165 | 0.4 | 1 | 1.1 | 0.9
96 | 1 | 0.00055709 | 0.00013962 | 0 | 0 | 1 | 0.98878 | -0.21606 | 0.4 | 1 | 1.1 | 0.9
97 | 1 | 0.00072172 | 0.00018088 | 0 | 0 | 1 | 0.98878 | -0.21604 | 0.4 | 1 | 1.1 | 0.9
102 | 1 | 0.00072565 | 0.00018187 | 0 | 0 | 1 | 0.98885 | -0.21471 | 0.4 | 1 | 1.1 | 0.9
100 | 1 | 0.00099241 | 0.00024872 | 0 | 0 | 1 | 0.98886 | -0.21445 | 0.4 | 1 | 1.1 | 0.9
98 | 1 | 0.00067409 | 0.00016894 | 0 | 0 | 1 | 0.98889 | -0.21378 | 0.4 | 1 | 1.1 | 0.9

## generator_data
GEN_BUS | PG | QG | QMAX | QMIN | VG | MBASE | GEN_STATUS | PMAX | PMIN
36 | 0.50073 | 0.12765 | 10 | -10 | 1 | 100 | 1 | 10 | 0

## branch_data
F_BUS | T_BUS | BR_R | BR_X | BR_B | RATE_A | RATE_B | RATE_C | TAP | SHIFT | BR_STATUS | ANGMIN | ANGMAX | P_in | Q_in | P_out | Q_out
1 | 3 | 3.2421 | 2.0749 | 5.4443e-09 | 0 | 0 | 0 | 0 | 0 | 1 | -90 | 90 | -0.050709 | -0.012709 | 0.050799 | 0.012766
3 | 6 | 0.94593 | 0.6054 | 1.5885e-09 | 0 | 0 | 0 | 0 | 0 | 1 | -90 | 90 | -0.076369 | -0.019178 | 0.076429 | 0.019216
3 | 7 | 0.6786 | 0.4343 | 1.1396e-09 | 0 | 0 | 0 | 0 | 0 | 1 | -90 | 90 | 0.02557 | 0.0064124 | -0.025566 | -0.0064095
6 | 38 | 1.2753 | 0.8162 | 2.1416e-09 | 0 | 0 | 0 | 0 | 0 | 1 | -90 | 90 | -0.089355 | -0.022456 | 0.089464 | 0.022525
7 | 82 | 1.1594 | 0.74204 | 1.947e-09 | 0 | 0 | 0 | 0 | 0 | 1 | -90 | 90 | 0.01314 | 0.0032954 | -0.013138 | -0.0032942
38 | 36 | 2.892 | 1.8509 | 4.8565e-09 | 0 | 0 | 0 | 0 | 0 | 1 | -90 | 90 | -0.093688 | -0.023584 | 0.093959 | 0.023757
82 | 80 | 0.63922 | 0.4091 | 1.0734e-09 | 0 | 0 | 0 | 0 | 0 | 1 | -90 | 90 | 0.013138 | 0.0032942 | -0.013137 | -0.0032935
42 | 37 | 1.1205 | 0.71713 | 1.8816e-09 | 0 | 0 | 0 | 0 | 0 | 1 | -90 | 90 | -0.0077794 | -0.0019497 | 0.0077801 | 0.00195
37 | 36 | 2.2919 | 1.4668 | 3.8487e-09 | 0 | 0 | 0 | 0 | 0 | 1 | -90 | 90 | -0.013774 | -0.0034522 | 0.013779 | 0.0034548
63 | 64 | 1.9964 | 1.2777 | 3.3525e-09 | 0 | 0 | 0 | 0 | 0 | 1 | -90 | 90 | -0.11596 | -0.029188 | 0.11625 | 0.029378
63 | 65 | 4.1601 | 2.6625 | 6.986e-09 | 0 | 0 | 0 | 0 | 0 | 1 | -90 | 90 | 0.05634 | 0.014177 | -0.056194 | -0.014084
63 | 62 | 1.3434 | 0.85979 | 2.256e-09 | 0 | 0 | 0 | 0 | 0 | 1 | -90 | 90 | 0.059616 | 0.015012 | -0.059564 | -0.014978
64 | 69 | 0.99872 | 0.63918 | 1.6771e-09 | 0 | 0 | 0 | 0 | 0 | 1 | -90 | 90 | 0.020853 | 0.0052282 | -0.020848 | -0.0052253
64 | 66 | 1.2704 | 0.81305 | 2.1333e-09 | 0 | 0 | 0 | 0 | 0 | 1 | -90 | 90 | -0.13711 | -0.034606 | 0.13737 | 0.034774
62 | 48 | 2.1552 | 1.3793 | 3.6191e-09 | 0 | 0 | 0 | 0 | 0 | 1 | -90 | 90 | 0.05444 | 0.013694 | -0.054369 | -0.013649
44 | 46 | 2.111 | 1.351 | 3.5449e-09 | 0 | 0 | 0 | 0 | 0 | 1 | -90 | 90 | -0.002561 | -0.00064137 | 0.0025612 | 0.00064113
44 | 43 | 3.8841 | 2.4858 | 6.5225e-09 | 0 | 0 | 0 | 0 | 0 | 1 | -90 | 90 | 0.002561 | 0.00064137 | -0.0025607 | -0.00064181
46 | 50 | 2.1758 | 1.3925 | 3.6538e-09 | 0 | 0 | 0 | 0 | 0 | 1 | -90 | 90 | -0.0055424 | -0.0013883 | 0.0055431 | 0.0013885
36 | 35 | 1.2 | 0.76801 | 2.0151e-09 | 0 | 0 | 0 | 0 | 0 | 1 | -90 | 90 | 0.12775 | 0.032392 | -0.12754 | -0.032259
36 | 34 | 0.76041 | 0.48666 | 2.5538e-09 | 0 | 0 | 0 | 0 | 0 | 1 | -90 | 90 | 0.26524 | 0.068043 | -0.26467 | -0.067678
80 | 78 | 1.2666 | 0.81064 | 2.127e-09 | 0 | 0 | 0 | 0 | 0 | 1 | -90 | 90 | 0.013137 | 0.0032935 | -0.013135 | -0.0032922
8 | 9 | 2.2913 | 1.4665 | 3.8478e-09 | 0 | 0 | 0 | 0 | 0 | 1 | -90 | 90 | 0.078874 | 0.019867 | -0.078721 | -0.019769
8 | 10 | 0.9153 | 0.58579 | 1.537e-09 | 0 | 0 | 0 | 0 | 0 | 1 | -90 | 90 | -0.099212 | -0.024964 | 0.099309 | 0.025026
9 | 11 | 2.066 | 1.3222 | 3.4694e-09 | 0 | 0 | 0 | 0 | 0 | 1 | -90 | 90 | 0.059869 | 0.015042 | -0.059789 | -0.014991
9 | 12 | 1.1555 | 0.7395 | 1.9403e-09 | 0 | 0 | 0 | 0 | 0 | 1 | -90 | 90 | 0.018852 | 0.004727 | -0.018848 | -0.0047244
10 | 13 | 2.5907 | 1.658 | 4.3504e-09 | 0 | 0 | 0 | 0 | 0 | 1 | -90 | 90 | -0.11449 | -0.028831 | 0.11485 | 0.029064
10 | 14 | 1.0279 | 0.65785 | 1.7261e-09 | 0 | 0 | 0 | 0 | 0 | 1 | -90 | 90 | 0.015177 | 0.0038049 | -0.015175 | -0.0038035
11 | 15 | 0.22388 | 0.14328 | 3.7596e-10 | 0 | 0 | 0 | 0 | 0 | 1 | -90 | 90 | 0.030948 | 0.0077634 | -0.030946 | -0.0077619
12 | 88 | 0.14476 | 0.092644 | 2.4308e-10 | 0 | 0 | 0 | 0 | 0 | 1 | -90 | 90 | 0.01416 | 0.0035496 | -0.01416 | -0.0035494
13 | 35 | 0.23952 | 0.15329 | 4.0222e-10 | 0 | 0 | 0 | 0 | 0 | 1 | -90 | 90 | -0.12164 | -0.030765 | 0.12168 | 0.030789
14 | 91 | 0.2279 | 0.14586 | 3.8271e-10 | 0 | 0 | 0 | 0 | 0 | 1 | -90 | 90 | 0.012915 | 0.003237 | -0.012914 | -0.0032368
15 | 16 | 2.9578 | 1.893 | 4.967e-09 | 0 | 0 | 0 | 0 | 0 | 1 | -90 | 90 | 0.018369 | 0.004608 | -0.018358 | -0.0046016
15 | 17 | 1.7027 | 1.0898 | 2.8594e-09 | 0 | 0 | 0 | 0 | 0 | 1 | -90 | 90 | 0.012577 | 0.0031539 | -0.012574 | -0.0031523
88 | 86 | 1.9644 | 1.2572 | 3.2988e-09 | 0 | 0 | 0 | 0 | 0 | 1 | -90 | 90 | 0.010444 | 0.0026182 | -0.010442 | -0.002617
91 | 90 | 1.42 | 0.90882 | 2.3846e-09 | 0 | 0 | 0 | 0 | 0 | 1 | -90 | 90 | 0.0084536 | 0.0021188 | -0.0084525 | -0.0021184
16 | 39 | 0.85766 | 0.5489 | 1.4402e-09 | 0 | 0 | 0 | 0 | 0 | 1 | -90 | 90 | 0.015582 | 0.0039056 | -0.015579 | -0.0039043
17 | 19 | 0.5415 | 0.34656 | 9.0933e-10 | 0 | 0 | 0 | 0 | 0 | 1 | -90 | 90 | 0.010343 | 0.0025933 | -0.010343 | -0.002593
86 | 85 | 0.99203 | 0.6349 | 1.6659e-09 | 0 | 0 | 0 | 0 | 0 | 1 | -90 | 90 | 0.0078647 | 0.0019711 | -0.0078641 | -0.0019709
90 | 89 | 0.29935 | 0.19158 | 5.0269e-10 | 0 | 0 | 0 | 0 | 0 | 1 | -90 | 90 | 0.0037954 | 0.00095119 | -0.0037954 | -0.00095121
39 | 40 | 2.4611 | 1.5751 | 4.1328e-09 | 0 | 0 | 0 | 0 | 0 | 1 | -90 | 90 | 0.0039832 | 0.00099805 | -0.0039828 | -0.00099819
19 | 21 | 1.5437 | 0.98795 | 2.5922e-09 | 0 | 0 | 0 | 0 | 0 | 1 | -90 | 90 | 0.010343 | 0.002593 | -0.010341 | -0.0025921
21 | 101 | 1.1759 | 0.75259 | 1.9747e-09 | 0 | 0 | 0 | 0 | 0 | 1 | -90 | 90 | 0.010341 | 0.0025921 | -0.01034 | -0.0025914
18 | 20 | 1.1179 | 0.71545 | 1.8772e-09 | 0 | 0 | 0 | 0 | 0 | 1 | -90 | 90 | -0.014677 | -0.0036785 | 0.01468 | 0.00368
20 | 22 | 2.2377 | 1.4321 | 3.7577e-09 | 0 | 0 | 0 | 0 | 0 | 1 | -90 | 90 | -0.01468 | -0.00368 | 0.014685 | 0.003683
22 | 24 | 1.1795 | 0.75488 | 1.9807e-09 | 0 | 0 | 0 | 0 | 0 | 1 | -90 | 90 | -0.029356 | -0.0073598 | 0.029367 | 0.0073667
101 | 99 | 1.2887 | 0.82478 | 2.1641e-09 | 0 | 0 | 0 | 0 | 0 | 1 | -90 | 90 | 0.0088732 | 0.0022239 | -0.0088721 | -0.0022234
24 | 25 | 0.88804 | 0.56835 | 1.4913e-09 | 0 | 0 | 0 | 0 | 0 | 1 | -90 | 90 | -0.034829 | -0.0087357 | 0.034841 | 0.008743
24 | 26 | 1.2065 | 0.77214 | 2.026e-09 | 0 | 0 | 0 | 0 | 0 | 1 | -90 | 90 | 0.0054625 | 0.001369 | -0.0054621 | -0.0013689
99 | 98 | 0.3974 | 0.25433 | 6.6734e-10 | 0 | 0 | 0 | 0 | 0 | 1 | -90 | 90 | 0.0078583 | 0.0019693 | -0.007858 | -0.0019692
25 | 27 | 3.5535 | 2.2743 | 5.9674e-09 | 0 | 0 | 0 | 0 | 0 | 1 | -90 | 90 | -0.049391 | -0.01239 | 0.049485 | 0.012449
30 | 28 | 1.4817 | 0.94826 | 2.4881e-09 | 0 | 0 | 0 | 0 | 0 | 1 | -90 | 90 | -0.015381 | -0.0038549 | 0.015385 | 0.0038571
28 | 27 | 1.6349 | 1.0464 | 2.7455e-09 | 0 | 0 | 0 | 0 | 0 | 1 | -90 | 90 | -0.021471 | -0.0053824 | 0.021479 | 0.0053874
27 | 29 | 3.1467 | 2.0139 | 5.2842e-09 | 0 | 0 | 0 | 0 | 0 | 1 | -90 | 90 | -0.070964 | -0.017837 | 0.071136 | 0.017946
29 | 31 | 0.060554 | 0.038755 | 1.0169e-10 | 0 | 0 | 0 | 0 | 0 | 1 | -90 | 90 | -0.079201 | -0.019967 | 0.079205 | 0.01997
31 | 32 | 1.5201 | 0.97285 | 2.5526e-09 | 0 | 0 | 0 | 0 | 0 | 1 | -90 | 90 | -0.090216 | -0.022729 | 0.090349 | 0.022815
32 | 33 | 1.1417 | 0.73067 | 3.8344e-09 | 0 | 0 | 0 | 0 | 0 | 1 | -90 | 90 | 0.16595 | 0.0425 | -0.16561 | -0.042284
32 | 34 | 0.94235 | 0.60311 | 3.1649e-09 | 0 | 0 | 0 | 0 | 0 | 1 | -90 | 90 | -0.2598 | -0.066191 | 0.26048 | 0.066629
33 | 77 | 0.46522 | 0.29774 | 1.5625e-09 | 0 | 0 | 0 | 0 | 0 | 1 | -90 | 90 | 0.16561 | 0.042284 | -0.16548 | -0.042196
77 | 76 | 0.80686 | 0.51639 | 2.7099e-09 | 0 | 0 | 0 | 0 | 0 | 1 | -90 | 90 | 0.16128 | 0.041145 | -0.16106 | -0.041
76 | 75 | 0.25275 | 0.16176 | 8.4886e-10 | 0 | 0 | 0 | 0 | 0 | 1 | -90 | 90 | 0.1584 | 0.040334 | -0.15833 | -0.04029
83 | 81 | 1.9919 | 1.2748 | 3.3449e-09 | 0 | 0 | 0 | 0 | 0 | 1 | -90 | 90 | -0.0063164 | -0.001583 | 0.0063172 | 0.0015833
81 | 79 | 0.70961 | 0.45415 | 1.1916e-09 | 0 | 0 | 0 | 0 | 0 | 1 | -90 | 90 | -0.0063172 | -0.0015833 | 0.0063175 | 0.0015833
45 | 47 | 0.83277 | 0.53297 | 1.3984e-09 | 0 | 0 | 0 | 0 | 0 | 1 | -90 | 90 | 0.0048827 | 0.0012237 | -0.0048825 | -0.0012237
45 | 49 | 2.4004 | 1.5363 | 4.0309e-09 | 0 | 0 | 0 | 0 | 0 | 1 | -90 | 90 | -0.0048827 | -0.0012237 | 0.0048834 | 0.0012238
47 | 59 | 0.020709 | 0.013254 | 3.4776e-11 | 0 | 0 | 0 | 0 | 0 | 1 | -90 | 90 | 0.0030574 | 0.0007663 | -0.0030574 | -0.0007663
49 | 58 | 3.3089 | 2.1177 | 5.5565e-09 | 0 | 0 | 0 | 0 | 0 | 1 | -90 | 90 | 0.0074238 | 0.0018609 | -0.0074217 | -0.0018601
49 | 57 | 1.5027 | 0.96175 | 2.5235e-09 | 0 | 0 | 0 | 0 | 0 | 1 | -90 | 90 | 0.023548 | 0.0059121 | -0.023539 | -0.0059064
49 | 48 | 1.8954 | 1.2131 | 3.1829e-09 | 0 | 0 | 0 | 0 | 0 | 1 | -90 | 90 | -0.035855 | -0.0089967 | 0.035882 | 0.0090138
50 | 51 | 1.4741 | 0.9434 | 2.4753e-09 | 0 | 0 | 0 | 0 | 0 | 1 | -90 | 90 | -0.013257 | -0.003322 | 0.01326 | 0.0033236
50 | 52 | 0.83001 | 0.5312 | 1.3938e-09 | 0 | 0 | 0 | 0 | 0 | 1 | -90 | 90 | 0.0077143 | 0.0019336 | -0.0077138 | -0.0019333
48 | 60 | 1.1832 | 0.75722 | 1.9868e-09 | 0 | 0 | 0 | 0 | 0 | 1 | -90 | 90 | 0.018487 | 0.0046354 | -0.018482 | -0.0046327
60 | 61 | 0.58234 | 0.3727 | 9.7791e-10 | 0 | 0 | 0 | 0 | 0 | 1 | -90 | 90 | 0.013691 | 0.0034318 | -0.01369 | -0.0034311
57 | 55 | 1.2489 | 0.7993 | 2.0973e-09 | 0 | 0 | 0 | 0 | 0 | 1 | -90 | 90 | 0.021065 | 0.0052865 | -0.021059 | -0.0052827
51 | 56 | 1.0848 | 0.6943 | 1.8217e-09 | 0 | 0 | 0 | 0 | 0 | 1 | -90 | 90 | -0.017934 | -0.0044948 | 0.017938 | 0.0044971
51 | 104 | 0.85154 | 0.54498 | 1.43e-09 | 0 | 0 | 0 | 0 | 0 | 1 | -90 | 90 | 0.0046733 | 0.0011712 | -0.0046731 | -0.0011712
52 | 53 | 0.37774 | 0.24175 | 6.3432e-10 | 0 | 0 | 0 | 0 | 0 | 1 | -90 | 90 | 0.0049276 | 0.001235 | -0.0049275 | -0.001235
55 | 54 | 1.5025 | 0.9616 | 2.5231e-09 | 0 | 0 | 0 | 0 | 0 | 1 | -90 | 90 | 0.021059 | 0.0052827 | -0.021052 | -0.0052782
56 | 54 | 0.45387 | 0.29048 | 7.6218e-10 | 0 | 0 | 0 | 0 | 0 | 1 | -90 | 90 | -0.017938 | -0.0044971 | 0.017939 | 0.0044981
104 | 105 | 0.64262 | 0.41128 | 1.0791e-09 | 0 | 0 | 0 | 0 | 0 | 1 | -90 | 90 | 0.0016371 | 0.00041021 | -0.001637 | -0.0004103
69 | 72 | 0.026607 | 0.017028 | 4.468e-11 | 0 | 0 | 0 | 0 | 0 | 1 | -90 | 90 | 0.015229 | 0.0038171 | -0.015229 | -0.0038171
66 | 67 | 0.58953 | 0.3773 | 9.8997e-10 | 0 | 0 | 0 | 0 | 0 | 1 | -90 | 90 | -0.1409 | -0.03566 | 0.14103 | 0.035742
72 | 73 | 0.50772 | 0.32494 | 8.526e-10 | 0 | 0 | 0 | 0 | 0 | 1 | -90 | 90 | 0.010451 | 0.0026195 | -0.010451 | -0.0026192
67 | 68 | 0.47451 | 0.30369 | 1.5937e-09 | 0 | 0 | 0 | 0 | 0 | 1 | -90 | 90 | -0.14392 | -0.036465 | 0.14402 | 0.036533
68 | 70 | 0.26321 | 0.16846 | 8.8401e-10 | 0 | 0 | 0 | 0 | 0 | 1 | -90 | 90 | -0.14675 | -0.037217 | 0.14681 | 0.037256
70 | 71 | 0.46097 | 0.29502 | 1.5482e-09 | 0 | 0 | 0 | 0 | 0 | 1 | -90 | 90 | -0.14681 | -0.037256 | 0.14692 | 0.037325
71 | 74 | 0.96124 | 0.61519 | 3.2284e-09 | 0 | 0 | 0 | 0 | 0 | 1 | -90 | 90 | -0.15108 | -0.038367 | 0.15132 | 0.03852
74 | 75 | 0.12077 | 0.07729 | 4.056e-10 | 0 | 0 | 0 | 0 | 0 | 1 | -90 | 90 | -0.15346 | -0.039058 | 0.15349 | 0.039077
78 | 79 | 1.3842 | 0.88589 | 2.3245e-09 | 0 | 0 | 0 | 0 | 0 | 1 | -90 | 90 | 0.01039 | 0.0026043 | -0.010388 | -0.0026035
93 | 92 | 0.10956 | 0.070117 | 1.8398e-10 | 0 | 0 | 0 | 0 | 0 | 1 | -90 | 90 | -0.002093 | -0.00052456 | 0.002093 | 0.00052455
92 | 94 | 1.0042 | 0.64268 | 1.6863e-09 | 0 | 0 | 0 | 0 | 0 | 1 | -90 | 90 | -0.0028905 | -0.00072441 | 0.0028906 | 0.00072431
85 | 87 | 0.54026 | 0.34577 | 9.0725e-10 | 0 | 0 | 0 | 0 | 0 | 1 | -90 | 90 | 0.0033495 | 0.00083941 | -0.0033494 | -0.00083945
94 | 95 | 0.10749 | 0.068792 | 1.805e-10 | 0 | 0 | 0 | 0 | 0 | 1 | -90 | 90 | -0.0036096 | -0.00090451 | 0.0036096 | 0.0009045
95 | 96 | 0.45979 | 0.29427 | 7.7212e-10 | 0 | 0 | 0 | 0 | 0 | 1 | -90 | 90 | -0.0041863 | -0.001049 | 0.0041864 | 0.001049
96 | 97 | 0.021628 | 0.013842 | 3.632e-11 | 0 | 0 | 0 | 0 | 0 | 1 | -90 | 90 | -0.0047435 | -0.0011886 | 0.0047435 | 0.0011886
97 | 102 | 1.0649 | 0.68151 | 1.7882e-09 | 0 | 0 | 0 | 0 | 0 | 1 | -90 | 90 | -0.0054652 | -0.0013695 | 0.0054656 | 0.0013696
102 | 100 | 0.18331 | 0.11732 | 3.0782e-10 | 0 | 0 | 0 | 0 | 0 | 1 | -90 | 90 | -0.0061912 | -0.0015514 | 0.0061913 | 0.0015515
100 | 98 | 0.4107 | 0.26285 | 6.8967e-10 | 0 | 0 | 0 | 0 | 0 | 1 | -90 | 90 | -0.0071837 | -0.0018002 | 0.0071839 | 0.0018003