## bus_data
BUS_I | BUS_TYPE | Pd | Qd | Gs | Bs | area | Vm | Va | baseKV | zone | Vmax | Vmin
1 | 1 | 0.033758 | 0.0084606 | 0 | 0 | 1 | 0.99052 | -0.18186 | 0.4 | 1 | 1.1 | 0.9
2 | 1 | 0 | 0 | 0 | 0 | 1 | 0.99121 | -0.16852 | 0.4 | 1 | 1.1 | 0.9
4 | 1 | 0 | 0 | 0 | 0 | 1 | 0.99164 | -0.1602 | 0.4 | 1 | 1.1 | 0.9
37 | 1 | 0.0097187 | 0.0024357 | 0 | 0 | 1 | 0.99037 | -0.18487 | 0.4 | 1 | 1.1 | 0.9
19 | 1 | 0 | 0 | 0 | 0 | 1 | 0.99112 | -0.17036 | 0.4 | 1 | 1.1 | 0.9
36 | 1 | 0.011729 | 0.0029397 | 0 | 0 | 1 | 0.99483 | -0.0988 | 0.4 | 1 | 1.1 | 0.9
6 | 1 | 0 | 0 | 0 | 0 | 1 | 0.98892 | -0.213 | 0.4 | 1 | 1.1 | 0.9
7 | 1 | 0 | 0 | 0 | 0 | 1 | 0.98914 | -0.20867 | 0.4 | 1 | 1.1 | 0.9
41 | 1 | 0.0092102 | 0.0023083 | 0 | 0 | 1 | 0.98885 | -0.21432 | 0.4 | 1 | 1.1 | 0.9
52 | 1 | 0.0081142 | 0.0020336 | 0 | 0 | 1 | 0.98932 | -0.20514 | 0.4 | 1 | 1.1 | 0.9
8 | 1 | 0 | 0 | 0 | 0 | 1 | 0.99006 | -0.19077 | 0.4 | 1 | 1.1 | 0.9
10 | 1 | 0 | 0 | 0 | 0 | 1 | 0.98977 | -0.19649 | 0.4 | 1 | 1.1 | 0.9
20 | 1 | 0.032642 | 0.0081809 | 0 | 0 | 1 | 0.99025 | -0.18724 | 0.4 | 1 | 1.1 | 0.9
21 | 1 | 0.0030992 | 0.00077674 | 0 | 0 | 1 | 0.99106 | -0.17139 | 0.4 | 1 | 1.1 | 0.9
17 | 1 | 0.0057605 | 0.0014437 | 0 | 0 | 1 | 0.98977 | -0.19642 | 0.4 | 1 | 1.1 | 0.9
33 | 1 | 0 | 0 | 0 | 0 | 1 | 0.99706 | -0.05593 | 0.4 | 1 | 1.1 | 0.9
15 | 1 | 0.0063841 | 0.0016 | 0 | 0 | 1 | 0.98908 | -0.20998 | 0.4 | 1 | 1.1 | 0.9
14 | 1 | 0.011999 | 0.0030072 | 0 | 0 | 1 | 0.98912 | -0.20908 | 0.4 | 1 | 1.1 | 0.9
51 | 1 | 0.011698 | 0.0029319 | 0 | 0 | 1 | 0.9934 | -0.12581 | 0.4 | 1 | 1.1 | 0.9
50 | 1 | 0.025667 | 0.0064328 | 0 | 0 | 1 | 0.99373 | -0.11942 | 0.4 | 1 | 1.1 | 0.9
40 | 1 | 0 | 0 | 0 | 0 | 1 | 0.99473 | -0.10009 | 0.4 | 1 | 1.1 | 0.9
35 | 1 | 0 | 0 | 0 | 0 | 1 | 0.99681 | -0.060743 | 0.4 | 1 | 1.1 | 0.9
26 | 1 | 0 | 0 | 0 | 0 | 1 | 0.99318 | -0.12963 | 0.4 | 1 | 1.1 | 0.9
39 | 1 | 0 | 0 | 0 | 0 | 1 | 0.99559 | -0.084241 | 0.4 | 1 | 1.1 | 0.9
34 | 1 | 0 | 0 | 0 | 0 | 1 | 0.99583 | -0.079576 | 0.4 | 1 | 1.1 | 0.9
38 | 1 | 0.023071 | 0.0057821 | 0 | 0 | 1 | 0.99559 | -0.084291 | 0.4 | 1 | 1.1 | 0.9
42 | 1 | 0.016758 | 0.0042001 | 0 | 0 | 1 | 0.99559 | -0.084281 | 0.4 | 1 | 1.1 | 0.9
16 | 1 | 0.0081505 | 0.0020427 | 0 | 0 | 1 | 0.98936 | -0.20446 | 0.4 | 1 | 1.1 | 0.9
25 | 1 | 0 | 0 | 0 | 0 | 1 | 0.99249 | -0.14276 | 0.4 | 1 | 1.1 | 0.9
48 | 1 | 0.018237 | 0.0045706 | 0 | 0 | 1 | 0.99215 | -0.14923 | 0.4 | 1 | 1.1 | 0.9
49 | 1 | 0.0050398 | 0.0012631 | 0 | 0 | 1 | 0.99295 | -0.13408 | 0.4 | 1 | 1.1 | 0.9
22 | 1 | 0.0034237 | 0.00085806 | 0 | 0 | 1 | 0.99021 | -0.188 | 0.4 | 1 | 1.1 | 0.9
23 | 1 | 0.023994 | 0.0060135 | 0 | 0 | 1 | 0.99024 | -0.18758 | 0.4 | 1 | 1.1 | 0.9
32 | 3 | 0.018316 | 0.0045903 | 0 | 0 | 1 | 1 | 0 | 0.4 | 1 | 1.1 | 0.9
31 | 1 | 0.0033031 | 0.00082783 | 0 | 0 | 1 | 0.99565 | -0.082916 | 0.4 | 1 | 1.1 | 0.9
24 | 1 | 0.036677 | 0.0091922 | 0 | 0 | 1 | 0.99096 | -0.17351 | 0.4 | 1 | 1.1 | 0.9
29 | 1 | 0.022454 | 0.0056275 | 0 | 0 | 1 | 0.99261 | -0.14156 | 0.4 | 1 | 1.1 | 0.9
30 | 1 | 0.0064199 | 0.001609 | 0 | 0 | 1 | 0.99284 | -0.13716 | 0.4 | 1 | 1.1 | 0.9
45 | 1 | 0 | 0 | 0 | 0 | 1 | 0.99125 | -0.16644 | 0.4 | 1 | 1.1 | 0.9
47 | 1 | 0 | 0 | 0 | 0 | 1 | 0.97582 | -0.46438 | 0.4 | 1 | 1.1 | 0.9
54 | 1 | 0.077071 | 0.019316 | 0 | 0 | 1 | 0.97252 | -0.52936 | 0.4 | 1 | 1.1 | 0.9
46 | 1 | 0 | 0 | 0 | 0 | 1 | 0.97448 | -0.49082 | 0.4 | 1 | 1.1 | 0.9
53 | 1 | 0.01819 | 0.0045589 | 0 | 0 | 1 | 0.97442 | -0.49195 | 0.4 | 1 | 1.1 | 0.9
43 | 1 | 0.0099212 | 0.0024865 | 0 | 0 | 1 | 0.99114 | -0.16857 | 0.4 | 1 | 1.1 | 0.9

## generator_data
GEN_BUS | PG | QG | QMAX | QMIN | VG | MBASE | GEN_STATUS | PMAX | PMIN
32 | 0.46588 | 0.11872 | 10 | -10 | 1 | 100 | 1 | 10 | 0

## branch_data
F_BUS | T_BUS | BR_R | BR_X | BR_B | RATE_A | RATE_B | RATE_C | TAP | SHIFT | BR_STATUS | ANGMIN | ANGMAX | P_in | Q_in | P_out | Q_out
1 | 2 | 1.7388 | 1.1128 | 2.9199e-09 | 0 | 0 | 0 | 0 | 0 | 1 | -90 | 90 | -0.033758 | -0.0084606 | 0.033779 | 0.008474
2 | 4 | 1.0855 | 0.69475 | 1.8229e-09 | 0 | 0 | 0 | 0 | 0 | 1 | -90 | 90 | -0.033779 | -0.008474 | 0.033793 | 0.0084824
4 | 37 | 4.0152 | 2.5697 | 6.7426e-09 | 0 | 0 | 0 | 0 | 0 | 1 | -90 | 90 | 0.027096 | 0.0068091 | -0.027064 | -0.0067894
4 | 19 | 0.65734 | 0.4207 | 1.1039e-09 | 0 | 0 | 0 | 0 | 0 | 1 | -90 | 90 | 0.068149 | 0.017122 | -0.068116 | -0.017101
4 | 36 | 2.1073 | 1.3487 | 3.5387e-09 | 0 | 0 | 0 | 0 | 0 | 1 | -90 | 90 | -0.12904 | -0.032414 | 0.12942 | 0.032656
37 | 8 | 1.495 | 0.95681 | 2.5105e-09 | 0 | 0 | 0 | 0 | 0 | 1 | -90 | 90 | 0.017345 | 0.0043536 | -0.01734 | -0.0043508
19 | 20 | 2.2758 | 1.4565 | 3.8218e-09 | 0 | 0 | 0 | 0 | 0 | 1 | -90 | 90 | 0.032668 | 0.0081973 | -0.032642 | -0.0081809
19 | 21 | 1.4689 | 0.94013 | 2.4668e-09 | 0 | 0 | 0 | 0 | 0 | 1 | -90 | 90 | 0.0030994 | 0.0007766 | -0.0030992 | -0.00077674
19 | 17 | 3.5481 | 2.2708 | 5.9582e-09 | 0 | 0 | 0 | 0 | 0 | 1 | -90 | 90 | 0.032349 | 0.0081275 | -0.032308 | -0.0081024
36 | 33 | 1.3558 | 0.86773 | 4.5536e-09 | 0 | 0 | 0 | 0 | 0 | 1 | -90 | 90 | -0.14115 | -0.035596 | 0.14144 | 0.035781
6 | 7 | 2.0603 | 1.3186 | 3.4598e-09 | 0 | 0 | 0 | 0 | 0 | 1 | -90 | 90 | -0.0092108 | -0.0023086 | 0.0092127 | 0.0023094
6 | 41 | 0.62903 | 0.40258 | 1.0563e-09 | 0 | 0 | 0 | 0 | 0 | 1 | -90 | 90 | 0.0092108 | 0.0023086 | -0.0092102 | -0.0023083
7 | 52 | 1.6826 | 1.0769 | 2.8255e-09 | 0 | 0 | 0 | 0 | 0 | 1 | -90 | 90 | -0.0092127 | -0.0023094 | 0.0092143 | 0.0023102
52 | 10 | 2.1909 | 1.4021 | 3.679e-09 | 0 | 0 | 0 | 0 | 0 | 1 | -90 | 90 | -0.017328 | -0.0043438 | 0.017336 | 0.004348
8 | 10 | 1.4498 | 0.92788 | 2.4346e-09 | 0 | 0 | 0 | 0 | 0 | 1 | -90 | 90 | 0.01734 | 0.0043508 | -0.017336 | -0.004348
17 | 16 | 1.3313 | 0.85202 | 2.2356e-09 | 0 | 0 | 0 | 0 | 0 | 1 | -90 | 90 | 0.026548 | 0.0066587 | -0.026538 | -0.0066524
33 | 34 | 2.6421 | 1.6909 | 4.4368e-09 | 0 | 0 | 0 | 0 | 0 | 1 | -90 | 90 | 0.039883 | 0.010016 | -0.039838 | -0.0099876
33 | 32 | 0.56485 | 0.3615 | 3.7941e-09 | 0 | 0 | 0 | 0 | 0 | 1 | -90 | 90 | -0.44636 | -0.11336 | 0.44756 | 0.11413
33 | 31 | 1.2472 | 0.79824 | 2.0945e-09 | 0 | 0 | 0 | 0 | 0 | 1 | -90 | 90 | 0.096774 | 0.024447 | -0.096649 | -0.024368
33 | 35 | 0.1293 | 0.08275 | 8.685e-10 | 0 | 0 | 0 | 0 | 0 | 1 | -90 | 90 | 0.16826 | 0.043114 | -0.16823 | -0.043089
15 | 14 | 0.61667 | 0.39467 | 1.0355e-09 | 0 | 0 | 0 | 0 | 0 | 1 | -90 | 90 | -0.0063841 | -0.0016 | 0.0063844 | 0.0016001
14 | 16 | 1.1011 | 0.7047 | 1.849e-09 | 0 | 0 | 0 | 0 | 0 | 1 | -90 | 90 | -0.018383 | -0.0046073 | 0.018387 | 0.0046097
51 | 50 | 2.4145 | 1.5453 | 4.0547e-09 | 0 | 0 | 0 | 0 | 0 | 1 | -90 | 90 | -0.011698 | -0.0029319 | 0.011702 | 0.0029338
50 | 40 | 2.2924 | 1.4671 | 3.8495e-09 | 0 | 0 | 0 | 0 | 0 | 1 | -90 | 90 | -0.037369 | -0.0093665 | 0.037403 | 0.0093882
40 | 35 | 1.0545 | 0.67488 | 7.0832e-09 | 0 | 0 | 0 | 0 | 0 | 1 | -90 | 90 | -0.1679 | -0.042885 | 0.16823 | 0.043089
40 | 26 | 1.0183 | 0.6517 | 6.8399e-09 | 0 | 0 | 0 | 0 | 0 | 1 | -90 | 90 | 0.1305 | 0.033497 | -0.13031 | -0.033378
26 | 49 | 0.15303 | 0.097936 | 1.0279e-09 | 0 | 0 | 0 | 0 | 0 | 1 | -90 | 90 | 0.13031 | 0.033378 | -0.13029 | -0.03336
39 | 34 | 0.89852 | 0.57505 | 1.5088e-09 | 0 | 0 | 0 | 0 | 0 | 1 | -90 | 90 | -0.023071 | -0.0057822 | 0.023076 | 0.0057853
39 | 38 | 0.0096295 | 0.0061629 | 1.6171e-11 | 0 | 0 | 0 | 0 | 0 | 1 | -90 | 90 | 0.023071 | 0.0057822 | -0.023071 | -0.0057821
34 | 42 | 1.2477 | 0.79852 | 2.0952e-09 | 0 | 0 | 0 | 0 | 0 | 1 | -90 | 90 | 0.016762 | 0.0042023 | -0.016758 | -0.0042001
25 | 48 | 0.23143 | 0.14811 | 7.7725e-10 | 0 | 0 | 0 | 0 | 0 | 1 | -90 | 90 | 0.12519 | 0.032063 | -0.12516 | -0.032038
25 | 49 | 0.31052 | 0.19873 | 2.0858e-09 | 0 | 0 | 0 | 0 | 0 | 1 | -90 | 90 | -0.12519 | -0.032063 | 0.12525 | 0.032097
48 | 45 | 0.7213 | 0.46163 | 1.2113e-09 | 0 | 0 | 0 | 0 | 0 | 1 | -90 | 90 | 0.10692 | 0.027468 | -0.10683 | -0.027411
22 | 23 | 0.54222 | 0.34702 | 9.1052e-10 | 0 | 0 | 0 | 0 | 0 | 1 | -90 | 90 | -0.0034237 | -0.00085806 | 0.0034238 | 0.00085802
23 | 24 | 2.2562 | 1.444 | 3.7888e-09 | 0 | 0 | 0 | 0 | 0 | 1 | -90 | 90 | -0.027418 | -0.0068715 | 0.027436 | 0.0068829
31 | 30 | 2.5853 | 1.6546 | 4.3414e-09 | 0 | 0 | 0 | 0 | 0 | 1 | -90 | 90 | 0.093345 | 0.02354 | -0.093104 | -0.023385
24 | 29 | 2.1981 | 1.4068 | 3.6912e-09 | 0 | 0 | 0 | 0 | 0 | 1 | -90 | 90 | -0.064114 | -0.016075 | 0.064212 | 0.016137
29 | 30 | 0.22438 | 0.1436 | 3.7679e-10 | 0 | 0 | 0 | 0 | 0 | 1 | -90 | 90 | -0.086666 | -0.021765 | 0.086684 | 0.021777
45 | 43 | 0.94689 | 0.60601 | 1.5901e-09 | 0 | 0 | 0 | 0 | 0 | 1 | -90 | 90 | 0.0099222 | 0.002487 | -0.0099212 | -0.0024865
45 | 47 | 13.5593 | 8.6779 | 2.277e-08 | 0 | 0 | 0 | 0 | 0 | 1 | -90 | 90 | 0.096907 | 0.024924 | -0.095525 | -0.024042
47 | 54 | 3.5863 | 2.2952 | 6.0224e-09 | 0 | 0 | 0 | 0 | 0 | 1 | -90 | 90 | 0.077311 | 0.019468 | -0.077071 | -0.019316
47 | 46 | 6.1957 | 3.9652 | 1.0404e-08 | 0 | 0 | 0 | 0 | 0 | 1 | -90 | 90 | 0.018214 | 0.0045732 | -0.018191 | -0.0045595
46 | 53 | 0.26447 | 0.16926 | 4.4411e-10 | 0 | 0 | 0 | 0 | 0 | 1 | -90 | 90 | 0.018191 | 0.0045595 | -0.01819 | -0.0045589