## bus_data
BUS_I | BUS_TYPE | Pd | Qd | Gs | Bs | area | Vm | Va | baseKV | zone | Vmax | Vmin
1 | 1 | 0.042655 | 0.01069 | 0 | 0 | 1 | 0.98633 | -0.26283 | 0.4 | 1 | 1.1 | 0.9
3 | 1 | 0 | 0 | 0 | 0 | 1 | 0.98774 | -0.23538 | 0.4 | 1 | 1.1 | 0.9
9 | 1 | 0 | 0 | 0 | 0 | 1 | 0.9879 | -0.23219 | 0.4 | 1 | 1.1 | 0.9
5 | 1 | 0 | 0 | 0 | 0 | 1 | 0.98722 | -0.2455 | 0.4 | 1 | 1.1 | 0.9
38 | 1 | 0.014873 | 0.0037276 | 0 | 0 | 1 | 0.98743 | -0.24141 | 0.4 | 1 | 1.1 | 0.9
37 | 1 | 0.0079037 | 0.0019809 | 0 | 0 | 1 | 0.9872 | -0.24579 | 0.4 | 1 | 1.1 | 0.9
6 | 1 | 0 | 0 | 0 | 0 | 1 | 0.97964 | -0.39237 | 0.4 | 1 | 1.1 | 0.9
19 | 1 | 0.0072518 | 0.0018175 | 0 | 0 | 1 | 0.98002 | -0.38492 | 0.4 | 1 | 1.1 | 0.9
18 | 1 | 0.0067292 | 0.0016865 | 0 | 0 | 1 | 0.97949 | -0.39539 | 0.4 | 1 | 1.1 | 0.9
39 | 1 | 0.0060903 | 0.0015264 | 0 | 0 | 1 | 0.99095 | -0.17319 | 0.4 | 1 | 1.1 | 0.9
40 | 1 | 0 | 0 | 0 | 0 | 1 | 0.98751 | -0.23987 | 0.4 | 1 | 1.1 | 0.9
22 | 1 | 0 | 0 | 0 | 0 | 1 | 0.98145 | -0.35688 | 0.4 | 1 | 1.1 | 0.9
15 | 1 | 0.0058348 | 0.0014623 | 0 | 0 | 1 | 0.98232 | -0.33996 | 0.4 | 1 | 1.1 | 0.9
21 | 1 | 0.016022 | 0.0040154 | 0 | 0 | 1 | 0.98068 | -0.372 | 0.4 | 1 | 1.1 | 0.9
20 | 1 | 0.013789 | 0.0034557 | 0 | 0 | 1 | 0.98012 | -0.383 | 0.4 | 1 | 1.1 | 0.9
17 | 1 | 0.0053317 | 0.0013362 | 0 | 0 | 1 | 0.97942 | -0.3968 | 0.4 | 1 | 1.1 | 0.9
41 | 1 | 0.017838 | 0.0044706 | 0 | 0 | 1 | 0.98654 | -0.25857 | 0.4 | 1 | 1.1 | 0.9
42 | 1 | 0.01617 | 0.0040525 | 0 | 0 | 1 | 0.98676 | -0.25442 | 0.4 | 1 | 1.1 | 0.9
14 | 1 | 0 | 0 | 0 | 0 | 1 | 0.9925 | -0.14285 | 0.4 | 1 | 1.1 | 0.9
30 | 1 | 0.004608 | 0.0011549 | 0 | 0 | 1 | 0.99436 | -0.10739 | 0.4 | 1 | 1.1 | 0.9
29 | 1 | 0.0074248 | 0.0018608 | 0 | 0 | 1 | 0.99132 | -0.16554 | 0.4 | 1 | 1.1 | 0.9
36 | 1 | 0.019148 | 0.004799 | 0 | 0 | 1 | 0.99535 | -0.08865 | 0.4 | 1 | 1.1 | 0.9
34 | 1 | 0.004578 | 0.0011474 | 0 | 0 | 1 | 0.99543 | -0.08711 | 0.4 | 1 | 1.1 | 0.9
35 | 1 | 0.0055365 | 0.0013876 | 0 | 0 | 1 | 0.99098 | -0.17247 | 0.4 | 1 | 1.1 | 0.9
10 | 1 | 0.0097895 | 0.0024535 | 0 | 0 | 1 | 0.98308 | -0.32505 | 0.4 | 1 | 1.1 | 0.9
12 | 1 | 0 | 0 | 0 | 0 | 1 | 0.98324 | -0.32204 | 0.4 | 1 | 1.1 | 0.9
16 | 1 | 0.0080401 | 0.002015 | 0 | 0 | 1 | 0.98434 | -0.3006 | 0.4 | 1 | 1.1 | 0.9
24 | 1 | 0.0091542 | 0.0022943 | 0 | 0 | 1 | 0.98487 | -0.29034 | 0.4 | 1 | 1.1 | 0.9
33 | 1 | 0 | 0 | 0 | 0 | 1 | 0.99585 | -0.078878 | 0.4 | 1 | 1.1 | 0.9
28 | 1 | 0.0053069 | 0.00133 | 0 | 0 | 1 | 0.98932 | -0.20407 | 0.4 | 1 | 1.1 | 0.9
25 | 1 | 0.0047736 | 0.0011964 | 0 | 0 | 1 | 0.98654 | -0.25784 | 0.4 | 1 | 1.1 | 0.9
23 | 1 | 0.024326 | 0.0060967 | 0 | 0 | 1 | 0.99922 | -0.014982 | 0.4 | 1 | 1.1 | 0.9
32 | 3 | 0.00986 | 0.0024711 | 0 | 0 | 1 | 1 | 0 | 0.4 | 1 | 1.1 | 0.9
31 | 1 | 0.0089968 | 0.0022548 | 0 | 0 | 1 | 0.99985 | -0.0028815 | 0.4 | 1 | 1.1 | 0.9
26 | 1 | 0.0024242 | 0.00060757 | 0 | 0 | 1 | 0.98779 | -0.23355 | 0.4 | 1 | 1.1 | 0.9
27 | 1 | 0.0017245 | 0.0004322 | 0 | 0 | 1 | 0.9884 | -0.22186 | 0.4 | 1 | 1.1 | 0.9

## generator_data
GEN_BUS | PG | QG | QMAX | QMIN | VG | MBASE | GEN_STATUS | PMAX | PMIN
32 | 0.28927 | 0.073696 | 10 | -10 | 1 | 100 | 1 | 10 | 0

## branch_data
F_BUS | T_BUS | BR_R | BR_X | BR_B | RATE_A | RATE_B | RATE_C | TAP | SHIFT | BR_STATUS | ANGMIN | ANGMAX | P_in | Q_in | P_out | Q_out
1 | 3 | 2.8094 | 1.798 | 4.7178e-09 | 0 | 0 | 0 | 0 | 0 | 1 | -90 | 90 | -0.042655 | -0.01069 | 0.042711 | 0.010726
3 | 9 | 0.32711 | 0.20935 | 5.493e-10 | 0 | 0 | 0 | 0 | 0 | 1 | -90 | 90 | -0.042711 | -0.010726 | 0.042717 | 0.01073
9 | 39 | 2.6034 | 1.6662 | 4.3718e-09 | 0 | 0 | 0 | 0 | 0 | 1 | -90 | 90 | -0.099553 | -0.024993 | 0.099834 | 0.025172
9 | 40 | 0.98734 | 0.6319 | 1.658e-09 | 0 | 0 | 0 | 0 | 0 | 1 | -90 | 90 | 0.034047 | 0.0085478 | -0.034034 | -0.00854
9 | 38 | 1.7699 | 1.1327 | 2.9722e-09 | 0 | 0 | 0 | 0 | 0 | 1 | -90 | 90 | 0.022789 | 0.0057152 | -0.022779 | -0.0057091
5 | 38 | 2.2609 | 1.447 | 3.7967e-09 | 0 | 0 | 0 | 0 | 0 | 1 | -90 | 90 | -0.0079038 | -0.0019809 | 0.0079053 | 0.0019815
5 | 37 | 0.16028 | 0.10258 | 2.6915e-10 | 0 | 0 | 0 | 0 | 0 | 1 | -90 | 90 | 0.0079038 | 0.0019809 | -0.0079037 | -0.0019809
6 | 19 | 2.6584 | 1.7013 | 4.4641e-09 | 0 | 0 | 0 | 0 | 0 | 1 | -90 | 90 | -0.012063 | -0.0030238 | 0.012067 | 0.0030261
6 | 18 | 1.0764 | 0.6889 | 1.8076e-09 | 0 | 0 | 0 | 0 | 0 | 1 | -90 | 90 | 0.012063 | 0.0030238 | -0.012061 | -0.0030228
19 | 20 | 0.42647 | 0.27294 | 7.1616e-10 | 0 | 0 | 0 | 0 | 0 | 1 | -90 | 90 | -0.019319 | -0.0048436 | 0.019321 | 0.0048446
18 | 17 | 1.1379 | 0.72824 | 1.9108e-09 | 0 | 0 | 0 | 0 | 0 | 1 | -90 | 90 | 0.005332 | 0.0013363 | -0.0053316 | -0.0013363
39 | 35 | 0.030092 | 0.019259 | 5.0533e-11 | 0 | 0 | 0 | 0 | 0 | 1 | -90 | 90 | -0.10592 | -0.026699 | 0.10593 | 0.026701
40 | 42 | 1.8683 | 1.1957 | 3.1373e-09 | 0 | 0 | 0 | 0 | 0 | 1 | -90 | 90 | 0.034034 | 0.00854 | -0.034011 | -0.0085252
22 | 15 | 1.488 | 0.95235 | 2.4988e-09 | 0 | 0 | 0 | 0 | 0 | 1 | -90 | 90 | -0.049183 | -0.012349 | 0.049223 | 0.012374
22 | 21 | 1.3279 | 0.84985 | 2.2299e-09 | 0 | 0 | 0 | 0 | 0 | 1 | -90 | 90 | 0.049183 | 0.012349 | -0.049148 | -0.012327
15 | 12 | 1.4119 | 0.90364 | 2.371e-09 | 0 | 0 | 0 | 0 | 0 | 1 | -90 | 90 | -0.055058 | -0.013837 | 0.055105 | 0.013867
21 | 20 | 1.4325 | 0.91682 | 2.4056e-09 | 0 | 0 | 0 | 0 | 0 | 1 | -90 | 90 | 0.033126 | 0.0083113 | -0.033109 | -0.0083004
41 | 42 | 1.0155 | 0.64992 | 1.7053e-09 | 0 | 0 | 0 | 0 | 0 | 1 | -90 | 90 | -0.017838 | -0.0044706 | 0.017841 | 0.0044727
14 | 30 | 1.514 | 0.96896 | 2.5424e-09 | 0 | 0 | 0 | 0 | 0 | 1 | -90 | 90 | -0.1045 | -0.026537 | 0.10468 | 0.026651
14 | 29 | 0.9662 | 0.61837 | 1.6225e-09 | 0 | 0 | 0 | 0 | 0 | 1 | -90 | 90 | 0.1045 | 0.026537 | -0.10438 | -0.026465
30 | 33 | 1.1694 | 0.74843 | 1.9638e-09 | 0 | 0 | 0 | 0 | 0 | 1 | -90 | 90 | -0.10928 | -0.027806 | 0.10943 | 0.027902
29 | 28 | 1.761 | 1.1271 | 2.9572e-09 | 0 | 0 | 0 | 0 | 0 | 1 | -90 | 90 | 0.096959 | 0.024604 | -0.096779 | -0.024489
36 | 34 | 0.35727 | 0.22865 | 5.9995e-10 | 0 | 0 | 0 | 0 | 0 | 1 | -90 | 90 | -0.019148 | -0.004799 | 0.01915 | 0.0047999
34 | 33 | 1.5417 | 0.98667 | 2.5889e-09 | 0 | 0 | 0 | 0 | 0 | 1 | -90 | 90 | -0.023728 | -0.0059472 | 0.023737 | 0.0059529
35 | 33 | 3.7274 | 2.3856 | 6.2594e-09 | 0 | 0 | 0 | 0 | 0 | 1 | -90 | 90 | -0.11146 | -0.028088 | 0.11197 | 0.028409
10 | 12 | 1.3357 | 0.85485 | 2.243e-09 | 0 | 0 | 0 | 0 | 0 | 1 | -90 | 90 | -0.0097894 | -0.0024535 | 0.0097908 | 0.0024542
12 | 16 | 1.4359 | 0.91896 | 2.4112e-09 | 0 | 0 | 0 | 0 | 0 | 1 | -90 | 90 | -0.064896 | -0.016321 | 0.064962 | 0.016363
16 | 24 | 0.61287 | 0.39224 | 1.0292e-09 | 0 | 0 | 0 | 0 | 0 | 1 | -90 | 90 | -0.073002 | -0.018378 | 0.073038 | 0.018401
24 | 25 | 1.727 | 1.1053 | 2.9001e-09 | 0 | 0 | 0 | 0 | 0 | 1 | -90 | 90 | -0.082192 | -0.020695 | 0.08232 | 0.020777
33 | 31 | 1.3957 | 0.89326 | 4.6876e-09 | 0 | 0 | 0 | 0 | 0 | 1 | -90 | 90 | -0.24514 | -0.062264 | 0.24604 | 0.06284
28 | 27 | 0.85794 | 0.54908 | 1.4407e-09 | 0 | 0 | 0 | 0 | 0 | 1 | -90 | 90 | 0.091472 | 0.023159 | -0.091394 | -0.02311
25 | 26 | 1.2237 | 0.78318 | 2.0549e-09 | 0 | 0 | 0 | 0 | 0 | 1 | -90 | 90 | -0.087094 | -0.021973 | 0.087195 | 0.022038
23 | 32 | 2.7583 | 1.7653 | 4.632e-09 | 0 | 0 | 0 | 0 | 0 | 1 | -90 | 90 | -0.024326 | -0.0060967 | 0.024343 | 0.0061073
32 | 31 | 0.051243 | 0.032795 | 1.721e-10 | 0 | 0 | 0 | 0 | 0 | 1 | -90 | 90 | 0.25507 | 0.065117 | -0.25503 | -0.065094
26 | 27 | 0.57372 | 0.36718 | 9.6343e-10 | 0 | 0 | 0 | 0 | 0 | 1 | -90 | 90 | -0.08962 | -0.022645 | 0.08967 | 0.022677