## bus_data
BUS_I | BUS_TYPE | Pd | Qd | Gs | Bs | area | Vm | Va | baseKV | zone | Vmax | Vmin
1 | 1 | 0.0074674 | 0.0018715 | 0 | 0 | 1 | 0.97552 | -0.47246 | 0.4 | 1 | 1.1 | 0.9
2 | 1 | 0 | 0 | 0 | 0 | 1 | 0.97561 | -0.47068 | 0.4 | 1 | 1.1 | 0.9
3 | 1 | 0 | 0 | 0 | 0 | 1 | 0.9761 | -0.46101 | 0.4 | 1 | 1.1 | 0.9
212 | 1 | 0 | 0 | 0 | 0 | 1 | 0.97549 | -0.473 | 0.4 | 1 | 1.1 | 0.9
258 | 1 | 0.0078054 | 0.0019562 | 0 | 0 | 1 | 0.97656 | -0.45202 | 0.4 | 1 | 1.1 | 0.9
211 | 1 | 0.0011484 | 0.00028782 | 0 | 0 | 1 | 0.97519 | -0.47881 | 0.4 | 1 | 1.1 | 0.9
257 | 1 | 0.0095242 | 0.002387 | 0 | 0 | 1 | 0.97745 | -0.43437 | 0.4 | 1 | 1.1 | 0.9
4 | 1 | 0 | 0 | 0 | 0 | 1 | 0.97348 | -0.51255 | 0.4 | 1 | 1.1 | 0.9
5 | 1 | 0 | 0 | 0 | 0 | 1 | 0.97324 | -0.51728 | 0.4 | 1 | 1.1 | 0.9
208 | 1 | 0.0016012 | 0.00040131 | 0 | 0 | 1 | 0.97393 | -0.50362 | 0.4 | 1 | 1.1 | 0.9
11 | 1 | 0.0050531 | 0.0012664 | 0 | 0 | 1 | 0.97309 | -0.52018 | 0.4 | 1 | 1.1 | 0.9
209 | 1 | 0 | 0 | 0 | 0 | 1 | 0.97438 | -0.49481 | 0.4 | 1 | 1.1 | 0.9
12 | 1 | 0.0013233 | 0.00033165 | 0 | 0 | 1 | 0.97309 | -0.52028 | 0.4 | 1 | 1.1 | 0.9
13 | 1 | 0.0020904 | 0.00052392 | 0 | 0 | 1 | 0.97238 | -0.53429 | 0.4 | 1 | 1.1 | 0.9
16 | 1 | 0.0053942 | 0.0013519 | 0 | 0 | 1 | 0.97185 | -0.54477 | 0.4 | 1 | 1.1 | 0.9
14 | 1 | 0 | 0 | 0 | 0 | 1 | 0.97205 | -0.5408 | 0.4 | 1 | 1.1 | 0.9
210 | 1 | 0 | 0 | 0 | 0 | 1 | 0.97483 | -0.48591 | 0.4 | 1 | 1.1 | 0.9
7 | 1 | 0.01312 | 0.0032882 | 0 | 0 | 1 | 0.98898 | -0.21026 | 0.4 | 1 | 1.1 | 0.9
8 | 1 | 0 | 0 | 0 | 0 | 1 | 0.9892 | -0.20597 | 0.4 | 1 | 1.1 | 0.9
9 | 1 | 0.0014566 | 0.00036506 | 0 | 0 | 1 | 0.98912 | -0.20746 | 0.4 | 1 | 1.1 | 0.9
10 | 1 | 0.0024293 | 0.00060885 | 0 | 0 | 1 | 0.98963 | -0.19764 | 0.4 | 1 | 1.1 | 0.9
98 | 1 | 0.0014896 | 0.00037333 | 0 | 0 | 1 | 0.98908 | -0.20831 | 0.4 | 1 | 1.1 | 0.9
100 | 1 | 0 | 0 | 0 | 0 | 1 | 0.9899 | -0.19243 | 0.4 | 1 | 1.1 | 0.9
101 | 1 | 0 | 0 | 0 | 0 | 1 | 0.98922 | -0.20542 | 0.4 | 1 | 1.1 | 0.9
99 | 1 | 0.00069697 | 0.00017468 | 0 | 0 | 1 | 0.99098 | -0.17162 | 0.4 | 1 | 1.1 | 0.9
17 | 1 | 0.0013192 | 0.00033063 | 0 | 0 | 1 | 0.97519 | -0.47778 | 0.4 | 1 | 1.1 | 0.9
18 | 1 | 0.0027277 | 0.00068362 | 0 | 0 | 1 | 0.97557 | -0.47045 | 0.4 | 1 | 1.1 | 0.9
19 | 1 | 0.0027904 | 0.00069934 | 0 | 0 | 1 | 0.97461 | -0.48919 | 0.4 | 1 | 1.1 | 0.9
20 | 1 | 0 | 0 | 0 | 0 | 1 | 0.97721 | -0.43825 | 0.4 | 1 | 1.1 | 0.9
21 | 1 | 0.0010989 | 0.00027541 | 0 | 0 | 1 | 0.97444 | -0.49269 | 0.4 | 1 | 1.1 | 0.9
53 | 1 | 0.0043532 | 0.001091 | 0 | 0 | 1 | 0.97782 | -0.4263 | 0.4 | 1 | 1.1 | 0.9
179 | 1 | 0.0012156 | 0.00030467 | 0 | 0 | 1 | 0.97691 | -0.44403 | 0.4 | 1 | 1.1 | 0.9
22 | 1 | 0.00437 | 0.0010952 | 0 | 0 | 1 | 0.97395 | -0.50226 | 0.4 | 1 | 1.1 | 0.9
43 | 1 | 0 | 0 | 0 | 0 | 1 | 0.97827 | -0.41739 | 0.4 | 1 | 1.1 | 0.9
186 | 1 | 0.0012559 | 0.00031475 | 0 | 0 | 1 | 0.97644 | -0.45325 | 0.4 | 1 | 1.1 | 0.9
23 | 1 | 0.00047785 | 0.00011976 | 0 | 0 | 1 | 0.97392 | -0.50288 | 0.4 | 1 | 1.1 | 0.9
178 | 1 | 0.00051069 | 0.00012799 | 0 | 0 | 1 | 0.97375 | -0.50618 | 0.4 | 1 | 1.1 | 0.9
236 | 1 | 0 | 0 | 0 | 0 | 1 | 0.97279 | -0.52507 | 0.4 | 1 | 1.1 | 0.9
24 | 1 | 0.0013669 | 0.00034257 | 0 | 0 | 1 | 0.98016 | -0.38044 | 0.4 | 1 | 1.1 | 0.9
25 | 1 | 0.0018542 | 0.00046471 | 0 | 0 | 1 | 0.98024 | -0.37898 | 0.4 | 1 | 1.1 | 0.9
26 | 1 | 0.0016937 | 0.00042448 | 0 | 0 | 1 | 0.97991 | -0.38532 | 0.4 | 1 | 1.1 | 0.9
27 | 1 | 0.0016532 | 0.00041434 | 0 | 0 | 1 | 0.9806 | -0.37201 | 0.4 | 1 | 1.1 | 0.9
28 | 1 | 0.0012733 | 0.00031911 | 0 | 0 | 1 | 0.97977 | -0.38817 | 0.4 | 1 | 1.1 | 0.9
34 | 1 | 0.0018691 | 0.00046844 | 0 | 0 | 1 | 0.98098 | -0.36463 | 0.4 | 1 | 1.1 | 0.9
30 | 1 | 0.0020749 | 0.00052002 | 0 | 0 | 1 | 0.97956 | -0.39224 | 0.4 | 1 | 1.1 | 0.9
35 | 1 | 0.0018091 | 0.00045341 | 0 | 0 | 1 | 0.981 | -0.36418 | 0.4 | 1 | 1.1 | 0.9
29 | 1 | 0.0019427 | 0.00048688 | 0 | 0 | 1 | 0.97939 | -0.39554 | 0.4 | 1 | 1.1 | 0.9
31 | 1 | 0 | 0 | 0 | 0 | 1 | 0.97903 | -0.40256 | 0.4 | 1 | 1.1 | 0.9
32 | 1 | 0.0018367 | 0.00046032 | 0 | 0 | 1 | 0.97896 | -0.4039 | 0.4 | 1 | 1.1 | 0.9
33 | 1 | 0.0014248 | 0.00035708 | 0 | 0 | 1 | 0.97901 | -0.40304 | 0.4 | 1 | 1.1 | 0.9
54 | 1 | 0.0020269 | 0.00050799 | 0 | 0 | 1 | 0.97894 | -0.40431 | 0.4 | 1 | 1.1 | 0.9
51 | 1 | 0.0024612 | 0.00061683 | 0 | 0 | 1 | 0.97861 | -0.41074 | 0.4 | 1 | 1.1 | 0.9
50 | 1 | 0.0020744 | 0.00051989 | 0 | 0 | 1 | 0.97853 | -0.41242 | 0.4 | 1 | 1.1 | 0.9
36 | 1 | 0.0019909 | 0.00049896 | 0 | 0 | 1 | 0.98137 | -0.35696 | 0.4 | 1 | 1.1 | 0.9
37 | 1 | 0.0017249 | 0.00043229 | 0 | 0 | 1 | 0.98139 | -0.35647 | 0.4 | 1 | 1.1 | 0.9
38 | 1 | 0.0023524 | 0.00058957 | 0 | 0 | 1 | 0.9818 | -0.34848 | 0.4 | 1 | 1.1 | 0.9
56 | 1 | 0.0025996 | 0.00065151 | 0 | 0 | 1 | 0.98192 | -0.34623 | 0.4 | 1 | 1.1 | 0.9
57 | 1 | 0.0041389 | 0.0010373 | 0 | 0 | 1 | 0.98243 | -0.33624 | 0.4 | 1 | 1.1 | 0.9
39 | 1 | 0.0041927 | 0.0010508 | 0 | 0 | 1 | 0.98409 | -0.30437 | 0.4 | 1 | 1.1 | 0.9
40 | 1 | 0.0034452 | 0.00086344 | 0 | 0 | 1 | 0.98431 | -0.30005 | 0.4 | 1 | 1.1 | 0.9
41 | 1 | 0.0060456 | 0.0015152 | 0 | 0 | 1 | 0.98402 | -0.30578 | 0.4 | 1 | 1.1 | 0.9
42 | 1 | 0.0020796 | 0.00052118 | 0 | 0 | 1 | 0.9844 | -0.29836 | 0.4 | 1 | 1.1 | 0.9
44 | 1 | 0.0040763 | 0.0010216 | 0 | 0 | 1 | 0.98469 | -0.29262 | 0.4 | 1 | 1.1 | 0.9
45 | 1 | 0.0018414 | 0.00046149 | 0 | 0 | 1 | 0.98475 | -0.29147 | 0.4 | 1 | 1.1 | 0.9
52 | 1 | 0 | 0 | 0 | 0 | 1 | 0.98526 | -0.28227 | 0.4 | 1 | 1.1 | 0.9
152 | 1 | 0.0036417 | 0.00091269 | 0 | 0 | 1 | 0.986 | -0.2677 | 0.4 | 1 | 1.1 | 0.9
162 | 1 | 0.0026461 | 0.00066316 | 0 | 0 | 1 | 0.98511 | -0.28504 | 0.4 | 1 | 1.1 | 0.9
46 | 1 | 0.0020167 | 0.00050543 | 0 | 0 | 1 | 0.98523 | -0.28211 | 0.4 | 1 | 1.1 | 0.9
47 | 1 | 0 | 0 | 0 | 0 | 1 | 0.98549 | -0.27699 | 0.4 | 1 | 1.1 | 0.9
48 | 1 | 0.0023312 | 0.00058425 | 0 | 0 | 1 | 0.98626 | -0.26221 | 0.4 | 1 | 1.1 | 0.9
49 | 1 | 0.0017201 | 0.00043111 | 0 | 0 | 1 | 0.98479 | -0.29047 | 0.4 | 1 | 1.1 | 0.9
147 | 1 | 0.0031627 | 0.00079263 | 0 | 0 | 1 | 0.98632 | -0.26092 | 0.4 | 1 | 1.1 | 0.9
144 | 1 | 0.0031203 | 0.00078203 | 0 | 0 | 1 | 0.98425 | -0.30092 | 0.4 | 1 | 1.1 | 0.9
145 | 1 | 0.004191 | 0.0010504 | 0 | 0 | 1 | 0.98711 | -0.2458 | 0.4 | 1 | 1.1 | 0.9
143 | 1 | 0.0019436 | 0.00048712 | 0 | 0 | 1 | 0.98422 | -0.30158 | 0.4 | 1 | 1.1 | 0.9
150 | 1 | 0.0033039 | 0.00082803 | 0 | 0 | 1 | 0.98649 | -0.25821 | 0.4 | 1 | 1.1 | 0.9
161 | 1 | 0.0016762 | 0.00042009 | 0 | 0 | 1 | 0.98495 | -0.28824 | 0.4 | 1 | 1.1 | 0.9
55 | 1 | 0 | 0 | 0 | 0 | 1 | 0.97215 | -0.53762 | 0.4 | 1 | 1.1 | 0.9
82 | 1 | 0.0015216 | 0.00038134 | 0 | 0 | 1 | 0.97209 | -0.53889 | 0.4 | 1 | 1.1 | 0.9
79 | 1 | 0.0036465 | 0.00091389 | 0 | 0 | 1 | 0.97245 | -0.53178 | 0.4 | 1 | 1.1 | 0.9
192 | 1 | 0 | 0 | 0 | 0 | 1 | 0.97183 | -0.54406 | 0.4 | 1 | 1.1 | 0.9
80 | 1 | 0.002853 | 0.00071503 | 0 | 0 | 1 | 0.97258 | -0.52921 | 0.4 | 1 | 1.1 | 0.9
66 | 1 | 0.0021008 | 0.00052652 | 0 | 0 | 1 | 0.98344 | -0.31671 | 0.4 | 1 | 1.1 | 0.9
63 | 1 | 0.0012607 | 0.00031597 | 0 | 0 | 1 | 0.98208 | -0.34305 | 0.4 | 1 | 1.1 | 0.9
64 | 1 | 0.0016156 | 0.00040492 | 0 | 0 | 1 | 0.98192 | -0.34631 | 0.4 | 1 | 1.1 | 0.9
58 | 1 | 0.00239 | 0.00059899 | 0 | 0 | 1 | 0.97805 | -0.42166 | 0.4 | 1 | 1.1 | 0.9
59 | 1 | 0.0015683 | 0.00039305 | 0 | 0 | 1 | 0.97751 | -0.43219 | 0.4 | 1 | 1.1 | 0.9
60 | 1 | 0.0013123 | 0.00032888 | 0 | 0 | 1 | 0.97838 | -0.41513 | 0.4 | 1 | 1.1 | 0.9
61 | 1 | 0.0022618 | 0.00056685 | 0 | 0 | 1 | 0.97693 | -0.44353 | 0.4 | 1 | 1.1 | 0.9
62 | 1 | 0.0015025 | 0.00037656 | 0 | 0 | 1 | 0.97948 | -0.3937 | 0.4 | 1 | 1.1 | 0.9
67 | 1 | 0.0016427 | 0.00041169 | 0 | 0 | 1 | 0.97673 | -0.44746 | 0.4 | 1 | 1.1 | 0.9
70 | 1 | 0.0012437 | 0.00031169 | 0 | 0 | 1 | 0.97978 | -0.38788 | 0.4 | 1 | 1.1 | 0.9
68 | 1 | 0.0015312 | 0.00038377 | 0 | 0 | 1 | 0.97588 | -0.46428 | 0.4 | 1 | 1.1 | 0.9
69 | 1 | 0.0017521 | 0.00043911 | 0 | 0 | 1 | 0.98064 | -0.37116 | 0.4 | 1 | 1.1 | 0.9
65 | 1 | 0.0015925 | 0.00039912 | 0 | 0 | 1 | 0.98153 | -0.35378 | 0.4 | 1 | 1.1 | 0.9
71 | 1 | 0 | 0 | 0 | 0 | 1 | 0.98119 | -0.3605 | 0.4 | 1 | 1.1 | 0.9
72 | 1 | 0.0012012 | 0.00030104 | 0 | 0 | 1 | 0.98087 | -0.36676 | 0.4 | 1 | 1.1 | 0.9
87 | 1 | 0.0018152 | 0.00045494 | 0 | 0 | 1 | 0.97497 | -0.482 | 0.4 | 1 | 1.1 | 0.9
86 | 1 | 0.0016066 | 0.00040265 | 0 | 0 | 1 | 0.97497 | -0.48217 | 0.4 | 1 | 1.1 | 0.9
141 | 1 | 0.00050647 | 0.00012693 | 0 | 0 | 1 | 0.98051 | -0.37382 | 0.4 | 1 | 1.1 | 0.9
139 | 1 | 0.0017867 | 0.00044778 | 0 | 0 | 1 | 0.98018 | -0.38023 | 0.4 | 1 | 1.1 | 0.9
73 | 1 | 0.0031862 | 0.00079854 | 0 | 0 | 1 | 0.97439 | -0.49365 | 0.4 | 1 | 1.1 | 0.9
74 | 1 | 0.0019647 | 0.00049241 | 0 | 0 | 1 | 0.97436 | -0.49432 | 0.4 | 1 | 1.1 | 0.9
75 | 1 | 0 | 0 | 0 | 0 | 1 | 0.9746 | -0.48962 | 0.4 | 1 | 1.1 | 0.9
77 | 1 | 0 | 0 | 0 | 0 | 1 | 0.97466 | -0.48843 | 0.4 | 1 | 1.1 | 0.9
78 | 1 | 0.00088927 | 0.00022287 | 0 | 0 | 1 | 0.97459 | -0.48982 | 0.4 | 1 | 1.1 | 0.9
76 | 1 | 0 | 0 | 0 | 0 | 1 | 0.97105 | -0.55955 | 0.4 | 1 | 1.1 | 0.9
105 | 1 | 0.0014482 | 0.00036295 | 0 | 0 | 1 | 0.97089 | -0.56274 | 0.4 | 1 | 1.1 | 0.9
106 | 1 | 0 | 0 | 0 | 0 | 1 | 0.97112 | -0.55811 | 0.4 | 1 | 1.1 | 0.9
191 | 1 | 0.0013397 | 0.00033576 | 0 | 0 | 1 | 0.97471 | -0.48738 | 0.4 | 1 | 1.1 | 0.9
107 | 1 | 0.0015628 | 0.00039167 | 0 | 0 | 1 | 0.97075 | -0.56546 | 0.4 | 1 | 1.1 | 0.9
112 | 1 | 0.001451 | 0.00036366 | 0 | 0 | 1 | 0.97132 | -0.55416 | 0.4 | 1 | 1.1 | 0.9
190 | 1 | 0.0012351 | 0.00030955 | 0 | 0 | 1 | 0.97487 | -0.48427 | 0.4 | 1 | 1.1 | 0.9
81 | 1 | 0.0033075 | 0.00082894 | 0 | 0 | 1 | 0.97303 | -0.5204 | 0.4 | 1 | 1.1 | 0.9
83 | 1 | 0.0028332 | 0.00071006 | 0 | 0 | 1 | 0.97329 | -0.51514 | 0.4 | 1 | 1.1 | 0.9
84 | 1 | 0.0034351 | 0.00086093 | 0 | 0 | 1 | 0.97389 | -0.50345 | 0.4 | 1 | 1.1 | 0.9
193 | 1 | 0.0030026 | 0.00075253 | 0 | 0 | 1 | 0.97174 | -0.54572 | 0.4 | 1 | 1.1 | 0.9
114 | 1 | 0.0017892 | 0.00044841 | 0 | 0 | 1 | 0.97162 | -0.54816 | 0.4 | 1 | 1.1 | 0.9
85 | 1 | 0.0022676 | 0.00056831 | 0 | 0 | 1 | 0.97413 | -0.49871 | 0.4 | 1 | 1.1 | 0.9
88 | 1 | 0.0014144 | 0.00035447 | 0 | 0 | 1 | 0.99243 | -0.14362 | 0.4 | 1 | 1.1 | 0.9
89 | 1 | 0.0050002 | 0.0012532 | 0 | 0 | 1 | 0.99089 | -0.17322 | 0.4 | 1 | 1.1 | 0.9
90 | 1 | 0 | 0 | 0 | 0 | 1 | 0.99346 | -0.12396 | 0.4 | 1 | 1.1 | 0.9
91 | 1 | 0 | 0 | 0 | 0 | 1 | 0.98963 | -0.19727 | 0.4 | 1 | 1.1 | 0.9
92 | 1 | 0.00077267 | 0.00019365 | 0 | 0 | 1 | 0.99234 | -0.14551 | 0.4 | 1 | 1.1 | 0.9
93 | 1 | 0.0011194 | 0.00028054 | 0 | 0 | 1 | 0.99664 | -0.063564 | 0.4 | 1 | 1.1 | 0.9
96 | 1 | 0.0055822 | 0.001399 | 0 | 0 | 1 | 0.98842 | -0.22052 | 0.4 | 1 | 1.1 | 0.9
97 | 1 | 0.0035803 | 0.00089731 | 0 | 0 | 1 | 0.98885 | -0.21246 | 0.4 | 1 | 1.1 | 0.9
94 | 1 | 0.005776 | 0.0014476 | 0 | 0 | 1 | 0.98951 | -0.19962 | 0.4 | 1 | 1.1 | 0.9
102 | 1 | 0.00061221 | 0.00015343 | 0 | 0 | 1 | 0.99726 | -0.051686 | 0.4 | 1 | 1.1 | 0.9
148 | 1 | 0.0034251 | 0.00085841 | 0 | 0 | 1 | 0.98785 | -0.23144 | 0.4 | 1 | 1.1 | 0.9
154 | 1 | 0.0032424 | 0.00081263 | 0 | 0 | 1 | 0.98795 | -0.2299 | 0.4 | 1 | 1.1 | 0.9
95 | 1 | 0.0038142 | 0.00095594 | 0 | 0 | 1 | 0.98942 | -0.20143 | 0.4 | 1 | 1.1 | 0.9
103 | 1 | 0.0007035 | 0.00017631 | 0 | 0 | 1 | 0.99952 | -0.0090715 | 0.4 | 1 | 1.1 | 0.9
146 | 1 | 0.0038116 | 0.00095528 | 0 | 0 | 1 | 0.98717 | -0.24459 | 0.4 | 1 | 1.1 | 0.9
153 | 1 | 0.003868 | 0.00096942 | 0 | 0 | 1 | 0.98777 | -0.2334 | 0.4 | 1 | 1.1 | 0.9
170 | 1 | 0.0024706 | 0.00061918 | 0 | 0 | 1 | 0.98865 | -0.21652 | 0.4 | 1 | 1.1 | 0.9
167 | 1 | 0.0013769 | 0.00034509 | 0 | 0 | 1 | 0.98849 | -0.21972 | 0.4 | 1 | 1.1 | 0.9
242 | 1 | 0.0013399 | 0.00033581 | 0 | 0 | 1 | 0.98827 | -0.22389 | 0.4 | 1 | 1.1 | 0.9
168 | 1 | 0.015032 | 0.0037674 | 0 | 0 | 1 | 0.98842 | -0.2211 | 0.4 | 1 | 1.1 | 0.9
104 | 1 | 0.0007772 | 0.00019478 | 0 | 0 | 1 | 0.99959 | -0.0078117 | 0.4 | 1 | 1.1 | 0.9
163 | 3 | 0.00074064 | 0.00018562 | 0 | 0 | 1 | 1 | 0 | 0.4 | 1 | 1.1 | 0.9
164 | 1 | 0.0009942 | 0.00024917 | 0 | 0 | 1 | 0.99999 | -0.00017723 | 0.4 | 1 | 1.1 | 0.9
108 | 1 | 0 | 0 | 0 | 0 | 1 | 0.97056 | -0.56916 | 0.4 | 1 | 1.1 | 0.9
110 | 1 | 0.0010662 | 0.00026722 | 0 | 0 | 1 | 0.97125 | -0.55552 | 0.4 | 1 | 1.1 | 0.9
109 | 1 | 0.0013615 | 0.00034122 | 0 | 0 | 1 | 0.97047 | -0.57107 | 0.4 | 1 | 1.1 | 0.9
194 | 1 | 0.00066146 | 0.00016578 | 0 | 0 | 1 | 0.97043 | -0.57177 | 0.4 | 1 | 1.1 | 0.9
115 | 1 | 0.0016377 | 0.00041044 | 0 | 0 | 1 | 0.97041 | -0.57218 | 0.4 | 1 | 1.1 | 0.9
116 | 1 | 0.0012332 | 0.00030906 | 0 | 0 | 1 | 0.9704 | -0.57246 | 0.4 | 1 | 1.1 | 0.9
111 | 1 | 0.0018541 | 0.00046469 | 0 | 0 | 1 | 0.97124 | -0.55572 | 0.4 | 1 | 1.1 | 0.9
113 | 1 | 0.0035951 | 0.00090102 | 0 | 0 | 1 | 0.97573 | -0.46751 | 0.4 | 1 | 1.1 | 0.9
132 | 1 | 0.00098205 | 0.00024613 | 0 | 0 | 1 | 0.97582 | -0.46582 | 0.4 | 1 | 1.1 | 0.9
133 | 1 | 0.00203 | 0.00050877 | 0 | 0 | 1 | 0.97583 | -0.46548 | 0.4 | 1 | 1.1 | 0.9
117 | 1 | 0.002691 | 0.00067444 | 0 | 0 | 1 | 0.97241 | -0.53266 | 0.4 | 1 | 1.1 | 0.9
240 | 1 | 0 | 0 | 0 | 0 | 1 | 0.97256 | -0.52972 | 0.4 | 1 | 1.1 | 0.9
238 | 1 | 0.00053888 | 0.00013506 | 0 | 0 | 1 | 0.97266 | -0.52775 | 0.4 | 1 | 1.1 | 0.9
118 | 1 | 0.0017507 | 0.00043876 | 0 | 0 | 1 | 0.97877 | -0.40776 | 0.4 | 1 | 1.1 | 0.9
119 | 1 | 0.0019322 | 0.00048425 | 0 | 0 | 1 | 0.97877 | -0.40769 | 0.4 | 1 | 1.1 | 0.9
120 | 1 | 0.0019522 | 0.00048927 | 0 | 0 | 1 | 0.97816 | -0.41981 | 0.4 | 1 | 1.1 | 0.9
121 | 1 | 0.0016275 | 0.00040789 | 0 | 0 | 1 | 0.97922 | -0.39903 | 0.4 | 1 | 1.1 | 0.9
122 | 1 | 0.0024225 | 0.00060713 | 0 | 0 | 1 | 0.97811 | -0.42075 | 0.4 | 1 | 1.1 | 0.9
136 | 1 | 0 | 0 | 0 | 0 | 1 | 0.97965 | -0.39054 | 0.4 | 1 | 1.1 | 0.9
131 | 1 | 0 | 0 | 0 | 0 | 1 | 0.97761 | -0.43056 | 0.4 | 1 | 1.1 | 0.9
140 | 1 | 0.0011822 | 0.00029628 | 0 | 0 | 1 | 0.97954 | -0.39264 | 0.4 | 1 | 1.1 | 0.9
135 | 1 | 0.0021068 | 0.000528 | 0 | 0 | 1 | 0.97757 | -0.43139 | 0.4 | 1 | 1.1 | 0.9
130 | 1 | 0.0029287 | 0.00073401 | 0 | 0 | 1 | 0.97743 | -0.43415 | 0.4 | 1 | 1.1 | 0.9
123 | 1 | 0.0027618 | 0.00069218 | 0 | 0 | 1 | 0.97638 | -0.45481 | 0.4 | 1 | 1.1 | 0.9
124 | 1 | 0.0010407 | 0.00026082 | 0 | 0 | 1 | 0.97642 | -0.45399 | 0.4 | 1 | 1.1 | 0.9
125 | 1 | 0.00082545 | 0.00020688 | 0 | 0 | 1 | 0.97636 | -0.45519 | 0.4 | 1 | 1.1 | 0.9
126 | 1 | 0.0014428 | 0.0003616 | 0 | 0 | 1 | 0.97678 | -0.44687 | 0.4 | 1 | 1.1 | 0.9
127 | 1 | 0.0028202 | 0.00070682 | 0 | 0 | 1 | 0.97617 | -0.4589 | 0.4 | 1 | 1.1 | 0.9
129 | 1 | 0.0011967 | 0.00029992 | 0 | 0 | 1 | 0.97686 | -0.44529 | 0.4 | 1 | 1.1 | 0.9
138 | 1 | 0.00078855 | 0.00019763 | 0 | 0 | 1 | 0.97608 | -0.46063 | 0.4 | 1 | 1.1 | 0.9
128 | 1 | 0.00055274 | 0.00013853 | 0 | 0 | 1 | 0.97693 | -0.44397 | 0.4 | 1 | 1.1 | 0.9
137 | 1 | 0.00096802 | 0.00024261 | 0 | 0 | 1 | 0.97607 | -0.46083 | 0.4 | 1 | 1.1 | 0.9
134 | 1 | 0.0011098 | 0.00027814 | 0 | 0 | 1 | 0.97597 | -0.4628 | 0.4 | 1 | 1.1 | 0.9
142 | 1 | 0.0040046 | 0.0010036 | 0 | 0 | 1 | 0.97948 | -0.39382 | 0.4 | 1 | 1.1 | 0.9
149 | 1 | 0.0021543 | 0.00053991 | 0 | 0 | 1 | 0.98691 | -0.25013 | 0.4 | 1 | 1.1 | 0.9
151 | 1 | 0.0010655 | 0.00026703 | 0 | 0 | 1 | 0.98726 | -0.24333 | 0.4 | 1 | 1.1 | 0.9
155 | 1 | 0.0014111 | 0.00035365 | 0 | 0 | 1 | 0.98425 | -0.3018 | 0.4 | 1 | 1.1 | 0.9
156 | 1 | 0.003618 | 0.00090675 | 0 | 0 | 1 | 0.98438 | -0.29938 | 0.4 | 1 | 1.1 | 0.9
157 | 1 | 0.0032136 | 0.0008054 | 0 | 0 | 1 | 0.98422 | -0.30249 | 0.4 | 1 | 1.1 | 0.9
158 | 1 | 0.0031544 | 0.00079057 | 0 | 0 | 1 | 0.98439 | -0.29912 | 0.4 | 1 | 1.1 | 0.9
159 | 1 | 0.0041474 | 0.0010394 | 0 | 0 | 1 | 0.98405 | -0.3058 | 0.4 | 1 | 1.1 | 0.9
160 | 1 | 0.0034018 | 0.00085257 | 0 | 0 | 1 | 0.98455 | -0.29609 | 0.4 | 1 | 1.1 | 0.9
165 | 1 | 0.0030144 | 0.00075548 | 0 | 0 | 1 | 0.984 | -0.3067 | 0.4 | 1 | 1.1 | 0.9
172 | 1 | 0 | 0 | 0 | 0 | 1 | 0.97216 | -0.53754 | 0.4 | 1 | 1.1 | 0.9
227 | 1 | 0.0045696 | 0.0011452 | 0 | 0 | 1 | 0.97247 | -0.53136 | 0.4 | 1 | 1.1 | 0.9
226 | 1 | 0.0062316 | 0.0015618 | 0 | 0 | 1 | 0.97207 | -0.5394 | 0.4 | 1 | 1.1 | 0.9
171 | 1 | 0.0037443 | 0.00093842 | 0 | 0 | 1 | 0.98819 | -0.22557 | 0.4 | 1 | 1.1 | 0.9
169 | 1 | 0.0019591 | 0.00049101 | 0 | 0 | 1 | 0.98825 | -0.22439 | 0.4 | 1 | 1.1 | 0.9
241 | 1 | 0.01427 | 0.0035765 | 0 | 0 | 1 | 0.98809 | -0.22723 | 0.4 | 1 | 1.1 | 0.9
235 | 1 | 0 | 0 | 0 | 0 | 1 | 0.97254 | -0.53002 | 0.4 | 1 | 1.1 | 0.9
223 | 1 | 0 | 0 | 0 | 0 | 1 | 0.9719 | -0.54273 | 0.4 | 1 | 1.1 | 0.9
221 | 1 | 0 | 0 | 0 | 0 | 1 | 0.97174 | -0.54581 | 0.4 | 1 | 1.1 | 0.9
173 | 1 | 0.0022717 | 0.00056935 | 0 | 0 | 1 | 0.98592 | -0.26945 | 0.4 | 1 | 1.1 | 0.9
174 | 1 | 0.0023932 | 0.0005998 | 0 | 0 | 1 | 0.98601 | -0.26773 | 0.4 | 1 | 1.1 | 0.9
175 | 1 | 0.0025501 | 0.00063912 | 0 | 0 | 1 | 0.98576 | -0.27264 | 0.4 | 1 | 1.1 | 0.9
176 | 1 | 0.0024434 | 0.00061237 | 0 | 0 | 1 | 0.98607 | -0.26645 | 0.4 | 1 | 1.1 | 0.9
177 | 1 | 0.003893 | 0.00097567 | 0 | 0 | 1 | 0.98543 | -0.27893 | 0.4 | 1 | 1.1 | 0.9
243 | 1 | 0.0025497 | 0.00063901 | 0 | 0 | 1 | 0.98635 | -0.26111 | 0.4 | 1 | 1.1 | 0.9
248 | 1 | 0 | 0 | 0 | 0 | 1 | 0.98066 | -0.37165 | 0.4 | 1 | 1.1 | 0.9
250 | 1 | 0 | 0 | 0 | 0 | 1 | 0.98009 | -0.38273 | 0.4 | 1 | 1.1 | 0.9
246 | 1 | 0.0068134 | 0.0017076 | 0 | 0 | 1 | 0.98033 | -0.37815 | 0.4 | 1 | 1.1 | 0.9
199 | 1 | 0.0071079 | 0.0017814 | 0 | 0 | 1 | 0.98116 | -0.36198 | 0.4 | 1 | 1.1 | 0.9
245 | 1 | 0.0037311 | 0.00093509 | 0 | 0 | 1 | 0.98537 | -0.28021 | 0.4 | 1 | 1.1 | 0.9
252 | 1 | 0.0024445 | 0.00061265 | 0 | 0 | 1 | 0.97991 | -0.38626 | 0.4 | 1 | 1.1 | 0.9
251 | 1 | 0.0068101 | 0.0017068 | 0 | 0 | 1 | 0.97995 | -0.38558 | 0.4 | 1 | 1.1 | 0.9
244 | 1 | 0.00067746 | 0.00016979 | 0 | 0 | 1 | 0.98699 | -0.24867 | 0.4 | 1 | 1.1 | 0.9
247 | 1 | 0.0071058 | 0.0017809 | 0 | 0 | 1 | 0.98029 | -0.37896 | 0.4 | 1 | 1.1 | 0.9
249 | 1 | 0.0068296 | 0.0017117 | 0 | 0 | 1 | 0.98019 | -0.38089 | 0.4 | 1 | 1.1 | 0.9
253 | 1 | 0.0038925 | 0.00097555 | 0 | 0 | 1 | 0.97992 | -0.38613 | 0.4 | 1 | 1.1 | 0.9
255 | 1 | 0.0037323 | 0.0009354 | 0 | 0 | 1 | 0.97957 | -0.39303 | 0.4 | 1 | 1.1 | 0.9
239 | 1 | 0 | 0 | 0 | 0 | 1 | 0.97277 | -0.52554 | 0.4 | 1 | 1.1 | 0.9
185 | 1 | 0.0013614 | 0.00034119 | 0 | 0 | 1 | 0.97633 | -0.45548 | 0.4 | 1 | 1.1 | 0.9
180 | 1 | 0.001268 | 0.00031779 | 0 | 0 | 1 | 0.97567 | -0.4685 | 0.4 | 1 | 1.1 | 0.9
181 | 1 | 0.0041775 | 0.001047 | 0 | 0 | 1 | 0.97577 | -0.46646 | 0.4 | 1 | 1.1 | 0.9
182 | 1 | 0.0012741 | 0.00031932 | 0 | 0 | 1 | 0.97545 | -0.47278 | 0.4 | 1 | 1.1 | 0.9
183 | 1 | 0.0020325 | 0.00050939 | 0 | 0 | 1 | 0.97591 | -0.46379 | 0.4 | 1 | 1.1 | 0.9
184 | 1 | 0.0014867 | 0.00037259 | 0 | 0 | 1 | 0.97543 | -0.47332 | 0.4 | 1 | 1.1 | 0.9
187 | 1 | 0 | 0 | 0 | 0 | 1 | 0.97517 | -0.47837 | 0.4 | 1 | 1.1 | 0.9
188 | 1 | 0.00087601 | 0.00021955 | 0 | 0 | 1 | 0.97504 | -0.48086 | 0.4 | 1 | 1.1 | 0.9
189 | 1 | 0.0011368 | 0.0002849 | 0 | 0 | 1 | 0.97487 | -0.48422 | 0.4 | 1 | 1.1 | 0.9
195 | 1 | 0.0041912 | 0.0010504 | 0 | 0 | 1 | 0.98163 | -0.35273 | 0.4 | 1 | 1.1 | 0.9
196 | 1 | 0.0012171 | 0.00030502 | 0 | 0 | 1 | 0.98197 | -0.34611 | 0.4 | 1 | 1.1 | 0.9
197 | 1 | 0 | 0 | 0 | 0 | 1 | 0.98143 | -0.35655 | 0.4 | 1 | 1.1 | 0.9
198 | 1 | 0.0012491 | 0.00031306 | 0 | 0 | 1 | 0.98206 | -0.34423 | 0.4 | 1 | 1.1 | 0.9
213 | 1 | 0.0027658 | 0.00069319 | 0 | 0 | 1 | 0.98302 | -0.32565 | 0.4 | 1 | 1.1 | 0.9
214 | 1 | 0.0019377 | 0.00048565 | 0 | 0 | 1 | 0.98313 | -0.32342 | 0.4 | 1 | 1.1 | 0.9
215 | 1 | 0.002459 | 0.00061629 | 0 | 0 | 1 | 0.98249 | -0.33608 | 0.4 | 1 | 1.1 | 0.9
234 | 1 | 0.0015556 | 0.00038988 | 0 | 0 | 1 | 0.98233 | -0.33912 | 0.4 | 1 | 1.1 | 0.9
232 | 1 | 0.0011606 | 0.00029087 | 0 | 0 | 1 | 0.98207 | -0.3441 | 0.4 | 1 | 1.1 | 0.9
233 | 1 | 0.001289 | 0.00032306 | 0 | 0 | 1 | 0.98217 | -0.34224 | 0.4 | 1 | 1.1 | 0.9
200 | 1 | 0.0090697 | 0.0022731 | 0 | 0 | 1 | 0.98635 | -0.26104 | 0.4 | 1 | 1.1 | 0.9
201 | 1 | 0.0092554 | 0.0023196 | 0 | 0 | 1 | 0.98709 | -0.24673 | 0.4 | 1 | 1.1 | 0.9
202 | 1 | 0 | 0 | 0 | 0 | 1 | 0.9854 | -0.27932 | 0.4 | 1 | 1.1 | 0.9
203 | 1 | 0 | 0 | 0 | 0 | 1 | 0.98733 | -0.24198 | 0.4 | 1 | 1.1 | 0.9
204 | 1 | 0.0129 | 0.0032331 | 0 | 0 | 1 | 0.98488 | -0.28937 | 0.4 | 1 | 1.1 | 0.9
230 | 1 | 0.0011272 | 0.00028249 | 0 | 0 | 1 | 0.98798 | -0.22951 | 0.4 | 1 | 1.1 | 0.9
231 | 1 | 0.0041902 | 0.0010502 | 0 | 0 | 1 | 0.98716 | -0.2454 | 0.4 | 1 | 1.1 | 0.9
205 | 1 | 0.005237 | 0.0013125 | 0 | 0 | 1 | 0.98399 | -0.30669 | 0.4 | 1 | 1.1 | 0.9
206 | 1 | 0.0068859 | 0.0017258 | 0 | 0 | 1 | 0.98393 | -0.30801 | 0.4 | 1 | 1.1 | 0.9
207 | 1 | 0.001273 | 0.00031904 | 0 | 0 | 1 | 0.98382 | -0.31011 | 0.4 | 1 | 1.1 | 0.9
224 | 1 | 0.0010296 | 0.00025805 | 0 | 0 | 1 | 0.98379 | -0.31072 | 0.4 | 1 | 1.1 | 0.9
218 | 1 | 0.0011703 | 0.0002933 | 0 | 0 | 1 | 0.98375 | -0.31137 | 0.4 | 1 | 1.1 | 0.9
216 | 1 | 0.0017411 | 0.00043636 | 0 | 0 | 1 | 0.98347 | -0.31688 | 0.4 | 1 | 1.1 | 0.9
217 | 1 | 0.0048532 | 0.0012163 | 0 | 0 | 1 | 0.98226 | -0.34055 | 0.4 | 1 | 1.1 | 0.9
229 | 1 | 0.0047866 | 0.0011996 | 0 | 0 | 1 | 0.98094 | -0.36624 | 0.4 | 1 | 1.1 | 0.9
228 | 1 | 0.0043682 | 0.0010948 | 0 | 0 | 1 | 0.98086 | -0.36788 | 0.4 | 1 | 1.1 | 0.9
219 | 1 | 0.0011141 | 0.00027923 | 0 | 0 | 1 | 0.97143 | -0.55198 | 0.4 | 1 | 1.1 | 0.9
220 | 1 | 0.0045729 | 0.0011461 | 0 | 0 | 1 | 0.97119 | -0.55681 | 0.4 | 1 | 1.1 | 0.9
222 | 1 | 0.0024359 | 0.00061049 | 0 | 0 | 1 | 0.97119 | -0.55686 | 0.4 | 1 | 1.1 | 0.9
225 | 1 | 0.0033924 | 0.00085021 | 0 | 0 | 1 | 0.97114 | -0.55783 | 0.4 | 1 | 1.1 | 0.9
237 | 1 | 0.00097431 | 0.00024419 | 0 | 0 | 1 | 0.97273 | -0.52636 | 0.4 | 1 | 1.1 | 0.9
256 | 1 | 0 | 0 | 0 | 0 | 1 | 0.97879 | -0.40813 | 0.4 | 1 | 1.1 | 0.9

## generator_data
GEN_BUS | PG | QG | QMAX | QMIN | VG | MBASE | GEN_STATUS | PMAX | PMIN
163 | 0.59648 | 0.1534 | 10 | -10 | 1 | 100 | 1 | 10 | 0

## branch_data
F_BUS | T_BUS | BR_R | BR_X | BR_B | RATE_A | RATE_B | RATE_C | TAP | SHIFT | BR_STATUS | ANGMIN | ANGMAX | P_in | Q_in | P_out | Q_out
1 | 2 | 1.017 | 0.6509 | 1.7079e-09 | 0 | 0 | 0 | 0 | 0 | 1 | -90 | 90 | -0.0074673 | -0.0018716 | 0.0074679 | 0.0018718
2 | 3 | 5.5246 | 3.5358 | 9.2774e-09 | 0 | 0 | 0 | 0 | 0 | 1 | -90 | 90 | -0.0074679 | -0.0018718 | 0.0074713 | 0.0018731
3 | 212 | 3.0785 | 1.9702 | 5.1696e-09 | 0 | 0 | 0 | 0 | 0 | 1 | -90 | 90 | 0.016661 | 0.0041906 | -0.016652 | -0.004185
3 | 258 | 1.5945 | 1.0205 | 2.6776e-09 | 0 | 0 | 0 | 0 | 0 | 1 | -90 | 90 | -0.024133 | -0.0060637 | 0.024143 | 0.0060701
212 | 211 | 1.49 | 0.95358 | 2.5021e-09 | 0 | 0 | 0 | 0 | 0 | 1 | -90 | 90 | 0.016652 | 0.004185 | -0.016647 | -0.0041823
258 | 257 | 2.3679 | 1.5154 | 3.9763e-09 | 0 | 0 | 0 | 0 | 0 | 1 | -90 | 90 | -0.031948 | -0.0080263 | 0.031975 | 0.0080432
211 | 210 | 1.9564 | 1.2521 | 3.2853e-09 | 0 | 0 | 0 | 0 | 0 | 1 | -90 | 90 | 0.015499 | 0.0038945 | -0.015494 | -0.0038914
257 | 256 | 2.7165 | 1.7386 | 4.5617e-09 | 0 | 0 | 0 | 0 | 0 | 1 | -90 | 90 | -0.041499 | -0.01043 | 0.041552 | 0.010463
4 | 5 | 1.4485 | 0.92702 | 2.4324e-09 | 0 | 0 | 0 | 0 | 0 | 1 | -90 | 90 | 0.013873 | 0.0034792 | -0.01387 | -0.0034774
4 | 208 | 2.7366 | 1.7514 | 4.5955e-09 | 0 | 0 | 0 | 0 | 0 | 1 | -90 | 90 | -0.013873 | -0.0034792 | 0.013879 | 0.0034825
5 | 11 | 0.88679 | 0.56755 | 1.4892e-09 | 0 | 0 | 0 | 0 | 0 | 1 | -90 | 90 | 0.01387 | 0.0034774 | -0.013868 | -0.0034763
208 | 209 | 2.4225 | 1.5504 | 4.0681e-09 | 0 | 0 | 0 | 0 | 0 | 1 | -90 | 90 | -0.015481 | -0.0038838 | 0.015487 | 0.0038876
11 | 12 | 0.31617 | 0.20235 | 5.3094e-10 | 0 | 0 | 0 | 0 | 0 | 1 | -90 | 90 | 0.0013233 | 0.00033161 | -0.0013233 | -0.00033166
11 | 13 | 7.9932 | 5.1156 | 1.3423e-08 | 0 | 0 | 0 | 0 | 0 | 1 | -90 | 90 | 0.0074922 | 0.0018783 | -0.0074872 | -0.0018763
209 | 210 | 2.448 | 1.5667 | 4.1108e-09 | 0 | 0 | 0 | 0 | 0 | 1 | -90 | 90 | -0.015487 | -0.0038876 | 0.015494 | 0.0038914
13 | 14 | 5.1088 | 3.2696 | 8.5791e-09 | 0 | 0 | 0 | 0 | 0 | 1 | -90 | 90 | 0.0053968 | 0.0013524 | -0.0053951 | -0.0013521
16 | 14 | 3.1202 | 1.9969 | 5.2396e-09 | 0 | 0 | 0 | 0 | 0 | 1 | -90 | 90 | -0.0053941 | -0.001352 | 0.0053951 | 0.0013521
7 | 8 | 1.4354 | 0.91866 | 2.4104e-09 | 0 | 0 | 0 | 0 | 0 | 1 | -90 | 90 | -0.01312 | -0.0032882 | 0.013123 | 0.0032897
8 | 9 | 2.2148 | 1.4175 | 3.7193e-09 | 0 | 0 | 0 | 0 | 0 | 1 | -90 | 90 | 0.0029465 | 0.0007378 | -0.0029463 | -0.00073803
8 | 10 | 2.2753 | 1.4562 | 3.8209e-09 | 0 | 0 | 0 | 0 | 0 | 1 | -90 | 90 | -0.016069 | -0.0040275 | 0.016076 | 0.0040312
9 | 98 | 2.5259 | 1.6166 | 4.2417e-09 | 0 | 0 | 0 | 0 | 0 | 1 | -90 | 90 | 0.0014897 | 0.00037296 | -0.0014896 | -0.00037333
10 | 100 | 1.2365 | 0.79135 | 2.0764e-09 | 0 | 0 | 0 | 0 | 0 | 1 | -90 | 90 | -0.018505 | -0.0046401 | 0.01851 | 0.0046428
100 | 101 | 0.24523 | 0.15695 | 2.0591e-09 | 0 | 0 | 0 | 0 | 0 | 1 | -90 | 90 | 0.23414 | 0.059274 | -0.23399 | -0.059181
100 | 99 | 0.36434 | 0.23318 | 3.0592e-09 | 0 | 0 | 0 | 0 | 0 | 1 | -90 | 90 | -0.25265 | -0.063917 | 0.2529 | 0.064078
101 | 170 | 0.23111 | 0.14791 | 1.9405e-09 | 0 | 0 | 0 | 0 | 0 | 1 | -90 | 90 | 0.21186 | 0.053629 | -0.21175 | -0.053557
101 | 167 | 2.8332 | 1.8133 | 4.7577e-09 | 0 | 0 | 0 | 0 | 0 | 1 | -90 | 90 | 0.02213 | 0.005552 | -0.022115 | -0.0055428
99 | 92 | 0.45702 | 0.29249 | 3.8373e-09 | 0 | 0 | 0 | 0 | 0 | 1 | -90 | 90 | -0.2536 | -0.064253 | 0.25391 | 0.064456
17 | 18 | 0.84266 | 0.5393 | 1.415e-09 | 0 | 0 | 0 | 0 | 0 | 1 | -90 | 90 | -0.037179 | -0.0093501 | 0.037192 | 0.0093583
17 | 19 | 1.3595 | 0.87006 | 2.2829e-09 | 0 | 0 | 0 | 0 | 0 | 1 | -90 | 90 | 0.03586 | 0.0090194 | -0.035841 | -0.0090072
18 | 20 | 3.455 | 2.2112 | 5.8018e-09 | 0 | 0 | 0 | 0 | 0 | 1 | -90 | 90 | -0.03992 | -0.010042 | 0.039982 | 0.010081
19 | 21 | 0.45169 | 0.28908 | 7.5851e-10 | 0 | 0 | 0 | 0 | 0 | 1 | -90 | 90 | 0.03305 | 0.0083078 | -0.033045 | -0.0083044
20 | 53 | 0.79261 | 0.50727 | 3.993e-09 | 0 | 0 | 0 | 0 | 0 | 1 | -90 | 90 | -0.064723 | -0.016295 | 0.06476 | 0.016318
20 | 179 | 1.0025 | 0.64157 | 1.6834e-09 | 0 | 0 | 0 | 0 | 0 | 1 | -90 | 90 | 0.024742 | 0.0062144 | -0.024735 | -0.0062102
21 | 22 | 1.2765 | 0.81693 | 2.1435e-09 | 0 | 0 | 0 | 0 | 0 | 1 | -90 | 90 | 0.031946 | 0.0080289 | -0.031931 | -0.0080198
53 | 43 | 0.55475 | 0.35504 | 2.7947e-09 | 0 | 0 | 0 | 0 | 0 | 1 | -90 | 90 | -0.069114 | -0.017409 | 0.069143 | 0.017428
179 | 186 | 1.6773 | 1.0735 | 2.8167e-09 | 0 | 0 | 0 | 0 | 0 | 1 | -90 | 90 | 0.023519 | 0.0059056 | -0.023509 | -0.0058992
22 | 23 | 0.094961 | 0.060775 | 1.5947e-10 | 0 | 0 | 0 | 0 | 0 | 1 | -90 | 90 | 0.027561 | 0.0069246 | -0.027561 | -0.0069241
43 | 50 | 0.30935 | 0.19798 | 2.5974e-09 | 0 | 0 | 0 | 0 | 0 | 1 | -90 | 90 | -0.069143 | -0.017428 | 0.069159 | 0.017438
186 | 185 | 0.42959 | 0.27494 | 7.214e-10 | 0 | 0 | 0 | 0 | 0 | 1 | -90 | 90 | 0.022253 | 0.0055845 | -0.022251 | -0.005583
23 | 178 | 0.51943 | 0.33244 | 8.7227e-10 | 0 | 0 | 0 | 0 | 0 | 1 | -90 | 90 | 0.027083 | 0.0068043 | -0.027079 | -0.0068017
178 | 236 | 3.0228 | 1.9346 | 5.076e-09 | 0 | 0 | 0 | 0 | 0 | 1 | -90 | 90 | 0.026568 | 0.0066737 | -0.026544 | -0.0066589
236 | 239 | 0.47656 | 0.305 | 8.0028e-10 | 0 | 0 | 0 | 0 | 0 | 1 | -90 | 90 | 0.0042052 | 0.0010527 | -0.0042051 | -0.0010527
236 | 235 | 0.94117 | 0.60235 | 1.5805e-09 | 0 | 0 | 0 | 0 | 0 | 1 | -90 | 90 | 0.022339 | 0.0056062 | -0.022333 | -0.005603
24 | 25 | 0.072141 | 0.046171 | 6.0572e-10 | 0 | 0 | 0 | 0 | 0 | 1 | -90 | 90 | -0.087457 | -0.02207 | 0.087463 | 0.022073
24 | 26 | 0.2452 | 0.15693 | 2.0588e-09 | 0 | 0 | 0 | 0 | 0 | 1 | -90 | 90 | 0.08609 | 0.021727 | -0.08607 | -0.021714
25 | 27 | 0.33791 | 0.21626 | 2.8372e-09 | 0 | 0 | 0 | 0 | 0 | 1 | -90 | 90 | -0.089317 | -0.022538 | 0.089347 | 0.022557
26 | 28 | 0.14593 | 0.093394 | 1.2253e-09 | 0 | 0 | 0 | 0 | 0 | 1 | -90 | 90 | 0.084376 | 0.02129 | -0.084365 | -0.021283
27 | 34 | 0.35113 | 0.22473 | 2.9482e-09 | 0 | 0 | 0 | 0 | 0 | 1 | -90 | 90 | -0.091 | -0.022971 | 0.091032 | 0.022992
28 | 30 | 0.21163 | 0.13544 | 1.7769e-09 | 0 | 0 | 0 | 0 | 0 | 1 | -90 | 90 | 0.083091 | 0.020964 | -0.083075 | -0.020953
34 | 35 | 0.020905 | 0.013379 | 1.7552e-10 | 0 | 0 | 0 | 0 | 0 | 1 | -90 | 90 | -0.092901 | -0.02346 | 0.092903 | 0.023461
30 | 29 | 0.17609 | 0.1127 | 1.4785e-09 | 0 | 0 | 0 | 0 | 0 | 1 | -90 | 90 | 0.081 | 0.020433 | -0.080987 | -0.020425
35 | 36 | 0.33083 | 0.21173 | 2.7777e-09 | 0 | 0 | 0 | 0 | 0 | 1 | -90 | 90 | -0.094712 | -0.023915 | 0.094745 | 0.023935
29 | 31 | 0.38295 | 0.24509 | 3.2154e-09 | 0 | 0 | 0 | 0 | 0 | 1 | -90 | 90 | 0.079045 | 0.019938 | -0.079018 | -0.019922
31 | 32 | 1.4911 | 0.95429 | 2.5039e-09 | 0 | 0 | 0 | 0 | 0 | 1 | -90 | 90 | 0.0038638 | 0.00096814 | -0.0038636 | -0.00096822
31 | 33 | 0.027923 | 0.017871 | 2.3445e-10 | 0 | 0 | 0 | 0 | 0 | 1 | -90 | 90 | 0.075154 | 0.018954 | -0.075153 | -0.018953
32 | 54 | 0.88002 | 0.56321 | 1.4778e-09 | 0 | 0 | 0 | 0 | 0 | 1 | -90 | 90 | 0.0020269 | 0.00050789 | -0.0020269 | -0.000508
33 | 51 | 0.45046 | 0.2883 | 3.7822e-09 | 0 | 0 | 0 | 0 | 0 | 1 | -90 | 90 | 0.073728 | 0.018595 | -0.073701 | -0.018578
51 | 50 | 0.10158 | 0.065009 | 8.5288e-10 | 0 | 0 | 0 | 0 | 0 | 1 | -90 | 90 | 0.07124 | 0.017962 | -0.071234 | -0.017958
36 | 37 | 0.022016 | 0.01409 | 1.8486e-10 | 0 | 0 | 0 | 0 | 0 | 1 | -90 | 90 | -0.096736 | -0.024434 | 0.096738 | 0.024436
37 | 38 | 0.35194 | 0.22524 | 2.955e-09 | 0 | 0 | 0 | 0 | 0 | 1 | -90 | 90 | -0.098463 | -0.024868 | 0.098501 | 0.024892
38 | 56 | 0.097069 | 0.062124 | 8.1503e-10 | 0 | 0 | 0 | 0 | 0 | 1 | -90 | 90 | -0.10085 | -0.025481 | 0.10086 | 0.025488
56 | 57 | 0.41954 | 0.2685 | 3.5226e-09 | 0 | 0 | 0 | 0 | 0 | 1 | -90 | 90 | -0.10346 | -0.02614 | 0.10351 | 0.026171
57 | 66 | 0.40165 | 0.25705 | 3.3724e-09 | 0 | 0 | 0 | 0 | 0 | 1 | -90 | 90 | -0.21184 | -0.053556 | 0.21204 | 0.053682
57 | 63 | 0.28429 | 0.18194 | 2.387e-09 | 0 | 0 | 0 | 0 | 0 | 1 | -90 | 90 | 0.10418 | 0.026347 | -0.10415 | -0.026326
39 | 40 | 1.8305 | 1.1715 | 3.0739e-09 | 0 | 0 | 0 | 0 | 0 | 1 | -90 | 90 | -0.010239 | -0.0025661 | 0.010241 | 0.0025671
39 | 41 | 1.0122 | 0.6478 | 1.6997e-09 | 0 | 0 | 0 | 0 | 0 | 1 | -90 | 90 | 0.0060459 | 0.0015153 | -0.0060455 | -0.0015152
40 | 42 | 0.53567 | 0.34283 | 8.9953e-10 | 0 | 0 | 0 | 0 | 0 | 1 | -90 | 90 | -0.013686 | -0.0034306 | 0.013687 | 0.0034312
42 | 44 | 1.5831 | 1.0132 | 2.6585e-09 | 0 | 0 | 0 | 0 | 0 | 1 | -90 | 90 | -0.015766 | -0.0039524 | 0.015771 | 0.0039549
44 | 45 | 0.25113 | 0.16072 | 4.2171e-10 | 0 | 0 | 0 | 0 | 0 | 1 | -90 | 90 | -0.019847 | -0.0049765 | 0.019848 | 0.0049772
45 | 46 | 1.8772 | 1.2014 | 3.1523e-09 | 0 | 0 | 0 | 0 | 0 | 1 | -90 | 90 | -0.02169 | -0.0054387 | 0.021699 | 0.0054446
52 | 152 | 2.414 | 1.545 | 4.0538e-09 | 0 | 0 | 0 | 0 | 0 | 1 | -90 | 90 | -0.026304 | -0.0065994 | 0.026322 | 0.0066107
52 | 162 | 0.45904 | 0.29379 | 7.7085e-10 | 0 | 0 | 0 | 0 | 0 | 1 | -90 | 90 | 0.026304 | 0.0065994 | -0.0263 | -0.0065973
152 | 150 | 1.3825 | 0.8848 | 2.3216e-09 | 0 | 0 | 0 | 0 | 0 | 1 | -90 | 90 | -0.029964 | -0.0075234 | 0.029977 | 0.0075319
162 | 161 | 0.58759 | 0.37606 | 9.8672e-10 | 0 | 0 | 0 | 0 | 0 | 1 | -90 | 90 | 0.023654 | 0.0059341 | -0.023651 | -0.0059319
46 | 47 | 0.93993 | 0.60155 | 1.5784e-09 | 0 | 0 | 0 | 0 | 0 | 1 | -90 | 90 | -0.023716 | -0.00595 | 0.023722 | 0.0059535
47 | 48 | 0.26477 | 0.16945 | 2.2231e-09 | 0 | 0 | 0 | 0 | 0 | 1 | -90 | 90 | -0.24506 | -0.062128 | 0.24523 | 0.062239
47 | 49 | 0.26712 | 0.17096 | 2.2429e-09 | 0 | 0 | 0 | 0 | 0 | 1 | -90 | 90 | 0.22134 | 0.056174 | -0.22119 | -0.056083
48 | 147 | 0.022978 | 0.014706 | 1.9293e-10 | 0 | 0 | 0 | 0 | 0 | 1 | -90 | 90 | -0.24756 | -0.062823 | 0.24758 | 0.062833
49 | 144 | 0.20838 | 0.13336 | 1.7496e-09 | 0 | 0 | 0 | 0 | 0 | 1 | -90 | 90 | 0.21947 | 0.055652 | -0.21936 | -0.055582
147 | 145 | 0.26527 | 0.16978 | 2.2273e-09 | 0 | 0 | 0 | 0 | 0 | 1 | -90 | 90 | -0.25074 | -0.063626 | 0.25092 | 0.063742
144 | 143 | 0.013225 | 0.0084639 | 1.1104e-10 | 0 | 0 | 0 | 0 | 0 | 1 | -90 | 90 | 0.21624 | 0.0548 | -0.21624 | -0.054795
145 | 146 | 0.020811 | 0.013319 | 1.7474e-10 | 0 | 0 | 0 | 0 | 0 | 1 | -90 | 90 | -0.25512 | -0.064793 | 0.25513 | 0.064802
143 | 66 | 0.30856 | 0.19748 | 2.5908e-09 | 0 | 0 | 0 | 0 | 0 | 1 | -90 | 90 | 0.21429 | 0.054308 | -0.21414 | -0.054209
150 | 149 | 1.0606 | 0.67882 | 1.7811e-09 | 0 | 0 | 0 | 0 | 0 | 1 | -90 | 90 | -0.033281 | -0.0083599 | 0.033294 | 0.0083679
161 | 160 | 1.5537 | 0.99438 | 2.6091e-09 | 0 | 0 | 0 | 0 | 0 | 1 | -90 | 90 | 0.021975 | 0.0055118 | -0.021966 | -0.0055068
55 | 82 | 0.28949 | 0.18527 | 4.8612e-10 | 0 | 0 | 0 | 0 | 0 | 1 | -90 | 90 | 0.018606 | 0.004664 | -0.018605 | -0.0046633
55 | 79 | 1.3311 | 0.85193 | 2.2353e-09 | 0 | 0 | 0 | 0 | 0 | 1 | -90 | 90 | -0.018606 | -0.004664 | 0.018612 | 0.0046671
82 | 192 | 1.2818 | 0.82038 | 2.1526e-09 | 0 | 0 | 0 | 0 | 0 | 1 | -90 | 90 | 0.017084 | 0.004282 | -0.01708 | -0.0042795
79 | 80 | 0.48816 | 0.31242 | 8.1975e-10 | 0 | 0 | 0 | 0 | 0 | 1 | -90 | 90 | -0.022258 | -0.005581 | 0.022261 | 0.0055827
192 | 193 | 2.3396 | 1.4973 | 3.9288e-09 | 0 | 0 | 0 | 0 | 0 | 1 | -90 | 90 | 0.0030028 | 0.00075234 | -0.0030025 | -0.00075256
192 | 114 | 1.2311 | 0.78791 | 2.0674e-09 | 0 | 0 | 0 | 0 | 0 | 1 | -90 | 90 | 0.014077 | 0.0035272 | -0.014074 | -0.0035256
80 | 81 | 1.4885 | 0.95266 | 2.4996e-09 | 0 | 0 | 0 | 0 | 0 | 1 | -90 | 90 | -0.025114 | -0.0062978 | 0.025124 | 0.0063043
63 | 64 | 0.13787 | 0.088238 | 1.1576e-09 | 0 | 0 | 0 | 0 | 0 | 1 | -90 | 90 | 0.10289 | 0.02601 | -0.10287 | -0.026
64 | 65 | 0.32011 | 0.20487 | 2.6878e-09 | 0 | 0 | 0 | 0 | 0 | 1 | -90 | 90 | 0.10126 | 0.025595 | -0.10122 | -0.025572
58 | 59 | 0.95241 | 0.60954 | 1.5994e-09 | 0 | 0 | 0 | 0 | 0 | 1 | -90 | 90 | 0.04758 | 0.012003 | -0.047556 | -0.011988
58 | 60 | 0.56312 | 0.3604 | 9.4563e-10 | 0 | 0 | 0 | 0 | 0 | 1 | -90 | 90 | -0.04997 | -0.012602 | 0.049986 | 0.012612
59 | 61 | 1.059 | 0.67776 | 1.7783e-09 | 0 | 0 | 0 | 0 | 0 | 1 | -90 | 90 | 0.045988 | 0.011595 | -0.045963 | -0.011579
60 | 62 | 1.8025 | 1.1536 | 3.0269e-09 | 0 | 0 | 0 | 0 | 0 | 1 | -90 | 90 | -0.051298 | -0.012941 | 0.051351 | 0.012975
61 | 67 | 0.38667 | 0.24747 | 6.4932e-10 | 0 | 0 | 0 | 0 | 0 | 1 | -90 | 90 | 0.043701 | 0.011013 | -0.043693 | -0.011007
62 | 70 | 0.47565 | 0.30442 | 7.9875e-10 | 0 | 0 | 0 | 0 | 0 | 1 | -90 | 90 | -0.052853 | -0.013351 | 0.052868 | 0.01336
67 | 68 | 1.7149 | 1.0976 | 2.8798e-09 | 0 | 0 | 0 | 0 | 0 | 1 | -90 | 90 | 0.04205 | 0.010596 | -0.042017 | -0.010574
70 | 69 | 1.3377 | 0.85616 | 2.2464e-09 | 0 | 0 | 0 | 0 | 0 | 1 | -90 | 90 | -0.054112 | -0.013672 | 0.054155 | 0.0137
68 | 87 | 1.8712 | 1.1976 | 3.1423e-09 | 0 | 0 | 0 | 0 | 0 | 1 | -90 | 90 | 0.040485 | 0.010191 | -0.040451 | -0.010169
69 | 71 | 0.82738 | 0.52953 | 2.7788e-09 | 0 | 0 | 0 | 0 | 0 | 1 | -90 | 90 | -0.055907 | -0.014139 | 0.055936 | 0.014157
65 | 71 | 0.29285 | 0.18743 | 2.4589e-09 | 0 | 0 | 0 | 0 | 0 | 1 | -90 | 90 | 0.099629 | 0.025173 | -0.099597 | -0.025152
71 | 72 | 0.62021 | 0.39693 | 1.0415e-09 | 0 | 0 | 0 | 0 | 0 | 1 | -90 | 90 | 0.043661 | 0.010996 | -0.043648 | -0.010987
72 | 141 | 0.71972 | 0.46062 | 1.2086e-09 | 0 | 0 | 0 | 0 | 0 | 1 | -90 | 90 | 0.042447 | 0.010686 | -0.042433 | -0.010677
87 | 86 | 0.018574 | 0.011887 | 3.1191e-11 | 0 | 0 | 0 | 0 | 0 | 1 | -90 | 90 | 0.038636 | 0.009714 | -0.038636 | -0.0097138
86 | 85 | 1.9063 | 1.22 | 3.2011e-09 | 0 | 0 | 0 | 0 | 0 | 1 | -90 | 90 | 0.037029 | 0.0093112 | -0.037 | -0.0092928
141 | 139 | 0.65979 | 0.42227 | 1.108e-09 | 0 | 0 | 0 | 0 | 0 | 1 | -90 | 90 | 0.041926 | 0.01055 | -0.041913 | -0.010542
139 | 136 | 1.1091 | 0.70982 | 1.8625e-09 | 0 | 0 | 0 | 0 | 0 | 1 | -90 | 90 | 0.040127 | 0.010094 | -0.040107 | -0.010082
73 | 74 | 1.4521 | 0.92932 | 2.4384e-09 | 0 | 0 | 0 | 0 | 0 | 1 | -90 | 90 | 0.0019647 | 0.00049223 | -0.0019647 | -0.00049242
73 | 75 | 3.3257 | 2.1284 | 5.5847e-09 | 0 | 0 | 0 | 0 | 0 | 1 | -90 | 90 | -0.0051509 | -0.0012908 | 0.0051519 | 0.0012909
75 | 77 | 0.84102 | 0.53825 | 1.4123e-09 | 0 | 0 | 0 | 0 | 0 | 1 | -90 | 90 | -0.0060411 | -0.0015136 | 0.0060415 | 0.0015137
75 | 78 | 0.9309 | 0.59578 | 1.5632e-09 | 0 | 0 | 0 | 0 | 0 | 1 | -90 | 90 | 0.00088926 | 0.00022274 | -0.00088925 | -0.00022288
77 | 191 | 0.73674 | 0.47151 | 1.2372e-09 | 0 | 0 | 0 | 0 | 0 | 1 | -90 | 90 | -0.0060415 | -0.0015137 | 0.0060418 | 0.0015138
76 | 105 | 1.6994 | 1.0876 | 2.8537e-09 | 0 | 0 | 0 | 0 | 0 | 1 | -90 | 90 | 0.007908 | 0.0019791 | -0.0079068 | -0.0019786
76 | 106 | 0.77055 | 0.49315 | 1.294e-09 | 0 | 0 | 0 | 0 | 0 | 1 | -90 | 90 | -0.007908 | -0.0019791 | 0.0079085 | 0.0019793
105 | 107 | 1.7773 | 1.1375 | 2.9846e-09 | 0 | 0 | 0 | 0 | 0 | 1 | -90 | 90 | 0.0064587 | 0.0016156 | -0.0064578 | -0.0016154
106 | 112 | 2.1113 | 1.3513 | 3.5455e-09 | 0 | 0 | 0 | 0 | 0 | 1 | -90 | 90 | -0.0079085 | -0.0019793 | 0.00791 | 0.0019799
191 | 190 | 1.796 | 1.1494 | 3.016e-09 | 0 | 0 | 0 | 0 | 0 | 1 | -90 | 90 | -0.0073814 | -0.0018496 | 0.0073825 | 0.00185
107 | 108 | 3.1913 | 2.0425 | 5.3591e-09 | 0 | 0 | 0 | 0 | 0 | 1 | -90 | 90 | 0.0048951 | 0.0012237 | -0.0048942 | -0.0012236
112 | 114 | 2.0646 | 1.3214 | 3.4671e-09 | 0 | 0 | 0 | 0 | 0 | 1 | -90 | 90 | -0.012281 | -0.0030753 | 0.012285 | 0.0030772
112 | 110 | 1.9719 | 1.262 | 3.3113e-09 | 0 | 0 | 0 | 0 | 0 | 1 | -90 | 90 | 0.0029205 | 0.00073169 | -0.0029203 | -0.00073188
190 | 189 | 0.023393 | 0.014971 | 3.9283e-11 | 0 | 0 | 0 | 0 | 0 | 1 | -90 | 90 | -0.0086176 | -0.0021595 | 0.0086176 | 0.0021595
81 | 83 | 0.78625 | 0.5032 | 1.3203e-09 | 0 | 0 | 0 | 0 | 0 | 1 | -90 | 90 | -0.028432 | -0.0071332 | 0.028439 | 0.0071377
83 | 84 | 1.59 | 1.0176 | 2.6701e-09 | 0 | 0 | 0 | 0 | 0 | 1 | -90 | 90 | -0.031272 | -0.0078477 | 0.031289 | 0.0078586
84 | 85 | 0.58087 | 0.37176 | 9.7543e-10 | 0 | 0 | 0 | 0 | 0 | 1 | -90 | 90 | -0.034724 | -0.0087196 | 0.034732 | 0.0087245
88 | 89 | 0.39843 | 0.25499 | 3.3453e-09 | 0 | 0 | 0 | 0 | 0 | 1 | -90 | 90 | 0.33131 | 0.084521 | -0.33083 | -0.084219
88 | 90 | 0.26407 | 0.169 | 2.2172e-09 | 0 | 0 | 0 | 0 | 0 | 1 | -90 | 90 | -0.33272 | -0.084876 | 0.33304 | 0.085078
89 | 91 | 0.3278 | 0.20979 | 2.7524e-09 | 0 | 0 | 0 | 0 | 0 | 1 | -90 | 90 | 0.32583 | 0.082966 | -0.32545 | -0.082725
90 | 92 | 0.37697 | 0.24126 | 3.1652e-09 | 0 | 0 | 0 | 0 | 0 | 1 | -90 | 90 | 0.25495 | 0.064819 | -0.25469 | -0.06465
90 | 93 | 0.46099 | 0.29503 | 3.8706e-09 | 0 | 0 | 0 | 0 | 0 | 1 | -90 | 90 | -0.58799 | -0.1499 | 0.58971 | 0.151
91 | 96 | 0.38374 | 0.24559 | 3.222e-09 | 0 | 0 | 0 | 0 | 0 | 1 | -90 | 90 | 0.26855 | 0.0684 | -0.26825 | -0.068207
91 | 97 | 1.4133 | 0.90454 | 2.3734e-09 | 0 | 0 | 0 | 0 | 0 | 1 | -90 | 90 | 0.047311 | 0.011921 | -0.047277 | -0.0119
91 | 94 | 1.0761 | 0.68871 | 1.8071e-09 | 0 | 0 | 0 | 0 | 0 | 1 | -90 | 90 | 0.0095916 | 0.0024039 | -0.0095905 | -0.0024034
93 | 102 | 0.090827 | 0.05813 | 7.6262e-10 | 0 | 0 | 0 | 0 | 0 | 1 | -90 | 90 | -0.59083 | -0.15128 | 0.59117 | 0.15149
96 | 148 | 0.18362 | 0.11751 | 1.5417e-09 | 0 | 0 | 0 | 0 | 0 | 1 | -90 | 90 | 0.26267 | 0.066809 | -0.26253 | -0.06672
97 | 154 | 1.753 | 1.1219 | 2.9438e-09 | 0 | 0 | 0 | 0 | 0 | 1 | -90 | 90 | 0.043696 | 0.011002 | -0.04366 | -0.010979
94 | 95 | 2.0826 | 1.3329 | 3.4973e-09 | 0 | 0 | 0 | 0 | 0 | 1 | -90 | 90 | 0.0038146 | 0.00095581 | -0.0038142 | -0.00095595
102 | 103 | 0.32647 | 0.20894 | 2.7411e-09 | 0 | 0 | 0 | 0 | 0 | 1 | -90 | 90 | -0.59178 | -0.15165 | 0.593 | 0.15243
148 | 146 | 0.22397 | 0.14334 | 1.8805e-09 | 0 | 0 | 0 | 0 | 0 | 1 | -90 | 90 | 0.25911 | 0.065862 | -0.25894 | -0.065757
154 | 153 | 0.37952 | 0.24289 | 6.3732e-10 | 0 | 0 | 0 | 0 | 0 | 1 | -90 | 90 | 0.040417 | 0.010167 | -0.040411 | -0.010162
103 | 104 | 0.0096626 | 0.006184 | 8.113e-11 | 0 | 0 | 0 | 0 | 0 | 1 | -90 | 90 | -0.59371 | -0.15261 | 0.59374 | 0.15263
153 | 151 | 1.1909 | 0.76216 | 1.9998e-09 | 0 | 0 | 0 | 0 | 0 | 1 | -90 | 90 | 0.036543 | 0.009193 | -0.036525 | -0.0091821
170 | 242 | 0.15511 | 0.099272 | 1.3024e-09 | 0 | 0 | 0 | 0 | 0 | 1 | -90 | 90 | 0.20928 | 0.052938 | -0.2092 | -0.052891
167 | 168 | 0.29301 | 0.18752 | 4.9204e-10 | 0 | 0 | 0 | 0 | 0 | 1 | -90 | 90 | 0.020738 | 0.0051977 | -0.020737 | -0.0051969
242 | 241 | 0.070757 | 0.045284 | 5.941e-10 | 0 | 0 | 0 | 0 | 0 | 1 | -90 | 90 | 0.20786 | 0.052555 | -0.20783 | -0.052534
168 | 169 | 2.5251 | 1.616 | 4.2403e-09 | 0 | 0 | 0 | 0 | 0 | 1 | -90 | 90 | 0.0057046 | 0.0014295 | -0.0057037 | -0.0014293
104 | 163 | 0.05986 | 0.038311 | 5.0261e-10 | 0 | 0 | 0 | 0 | 0 | 1 | -90 | 90 | -0.59452 | -0.15283 | 0.59475 | 0.15297
163 | 164 | 0.7989 | 0.5113 | 1.3416e-09 | 0 | 0 | 0 | 0 | 0 | 1 | -90 | 90 | 0.00099421 | 0.00024904 | -0.0009942 | -0.00024917
108 | 109 | 1.9035 | 1.2182 | 3.1964e-09 | 0 | 0 | 0 | 0 | 0 | 1 | -90 | 90 | 0.0042327 | 0.0010604 | -0.0042323 | -0.0010605
108 | 194 | 16.5599 | 10.5983 | 2.7809e-08 | 0 | 0 | 0 | 0 | 0 | 1 | -90 | 90 | 0.00066152 | 0.00016322 | -0.00066144 | -0.00016579
110 | 111 | 0.47044 | 0.30108 | 7.8999e-10 | 0 | 0 | 0 | 0 | 0 | 1 | -90 | 90 | 0.0018541 | 0.00046465 | -0.0018541 | -0.00046471
109 | 115 | 1.6283 | 1.0421 | 2.7343e-09 | 0 | 0 | 0 | 0 | 0 | 1 | -90 | 90 | 0.0028709 | 0.00071923 | -0.0028707 | -0.00071939
115 | 116 | 0.96836 | 0.61975 | 1.6261e-09 | 0 | 0 | 0 | 0 | 0 | 1 | -90 | 90 | 0.0012331 | 0.00030893 | -0.0012331 | -0.00030907
113 | 132 | 2.0164 | 1.2905 | 3.386e-09 | 0 | 0 | 0 | 0 | 0 | 1 | -90 | 90 | -0.003595 | -0.00090104 | 0.0035953 | 0.00090091
132 | 133 | 0.31518 | 0.20171 | 5.2927e-10 | 0 | 0 | 0 | 0 | 0 | 1 | -90 | 90 | -0.0045774 | -0.001147 | 0.0045774 | 0.001147
133 | 134 | 1.7285 | 1.1063 | 2.9027e-09 | 0 | 0 | 0 | 0 | 0 | 1 | -90 | 90 | -0.0066074 | -0.0016558 | 0.0066083 | 0.0016561
117 | 240 | 4.6322 | 2.9646 | 7.7786e-09 | 0 | 0 | 0 | 0 | 0 | 1 | -90 | 90 | -0.002691 | -0.00067447 | 0.0026913 | 0.00067397
240 | 238 | 3.1003 | 1.9842 | 5.2062e-09 | 0 | 0 | 0 | 0 | 0 | 1 | -90 | 90 | -0.0026913 | -0.00067397 | 0.0026916 | 0.00067364
238 | 237 | 1.8212 | 1.1656 | 3.0583e-09 | 0 | 0 | 0 | 0 | 0 | 1 | -90 | 90 | -0.0032305 | -0.0008087 | 0.0032307 | 0.00080855
118 | 119 | 0.0097273 | 0.0062255 | 1.6335e-11 | 0 | 0 | 0 | 0 | 0 | 1 | -90 | 90 | -0.031332 | -0.0078724 | 0.031332 | 0.0078724
118 | 120 | 1.75 | 1.12 | 2.9387e-09 | 0 | 0 | 0 | 0 | 0 | 1 | -90 | 90 | 0.029581 | 0.0074336 | -0.029564 | -0.007423
119 | 121 | 1.12 | 0.71683 | 1.8809e-09 | 0 | 0 | 0 | 0 | 0 | 1 | -90 | 90 | -0.033264 | -0.0083567 | 0.033278 | 0.0083653
120 | 122 | 0.14696 | 0.094052 | 2.4678e-10 | 0 | 0 | 0 | 0 | 0 | 1 | -90 | 90 | 0.027612 | 0.0069337 | -0.027611 | -0.006933
121 | 136 | 1.0479 | 0.67065 | 1.7597e-09 | 0 | 0 | 0 | 0 | 0 | 1 | -90 | 90 | -0.034905 | -0.0087732 | 0.03492 | 0.0087821
122 | 131 | 1.6716 | 1.0698 | 2.8071e-09 | 0 | 0 | 0 | 0 | 0 | 1 | -90 | 90 | 0.025188 | 0.0063258 | -0.025177 | -0.0063186
136 | 140 | 1.7359 | 1.111 | 2.9151e-09 | 0 | 0 | 0 | 0 | 0 | 1 | -90 | 90 | 0.0051874 | 0.0012999 | -0.0051869 | -0.0012999
131 | 135 | 1.6801 | 1.0753 | 2.8214e-09 | 0 | 0 | 0 | 0 | 0 | 1 | -90 | 90 | 0.0021068 | 0.0005278 | -0.0021067 | -0.00052802
131 | 130 | 0.6679 | 0.42746 | 1.1216e-09 | 0 | 0 | 0 | 0 | 0 | 1 | -90 | 90 | 0.02307 | 0.0057908 | -0.023066 | -0.0057883
140 | 142 | 1.2698 | 0.81266 | 2.1323e-09 | 0 | 0 | 0 | 0 | 0 | 1 | -90 | 90 | 0.0040047 | 0.0010036 | -0.0040045 | -0.0010037
130 | 128 | 2.0877 | 1.3361 | 3.5058e-09 | 0 | 0 | 0 | 0 | 0 | 1 | -90 | 90 | 0.020137 | 0.0050543 | -0.020128 | -0.0050486
123 | 124 | 0.22016 | 0.1409 | 3.6971e-10 | 0 | 0 | 0 | 0 | 0 | 1 | -90 | 90 | -0.015886 | -0.0039824 | 0.015887 | 0.0039828
123 | 125 | 0.12338 | 0.078964 | 2.0719e-10 | 0 | 0 | 0 | 0 | 0 | 1 | -90 | 90 | 0.013124 | 0.0032902 | -0.013124 | -0.0032901
124 | 126 | 1.7988 | 1.1512 | 3.0207e-09 | 0 | 0 | 0 | 0 | 0 | 1 | -90 | 90 | -0.016927 | -0.0042436 | 0.016933 | 0.004247
125 | 127 | 1.291 | 0.82621 | 2.1679e-09 | 0 | 0 | 0 | 0 | 0 | 1 | -90 | 90 | 0.012299 | 0.0030832 | -0.012296 | -0.003082
126 | 129 | 0.36684 | 0.23478 | 6.1602e-10 | 0 | 0 | 0 | 0 | 0 | 1 | -90 | 90 | -0.018376 | -0.0046086 | 0.018377 | 0.0046094
127 | 138 | 0.7794 | 0.49881 | 1.3088e-09 | 0 | 0 | 0 | 0 | 0 | 1 | -90 | 90 | 0.0094762 | 0.0023752 | -0.0094754 | -0.0023748
129 | 128 | 0.28976 | 0.18545 | 4.8659e-10 | 0 | 0 | 0 | 0 | 0 | 1 | -90 | 90 | -0.019574 | -0.0049094 | 0.019575 | 0.0049101
138 | 137 | 0.098064 | 0.062761 | 1.6468e-10 | 0 | 0 | 0 | 0 | 0 | 1 | -90 | 90 | 0.0086868 | 0.0021772 | -0.0086868 | -0.0021771
137 | 134 | 1.0905 | 0.69794 | 1.8313e-09 | 0 | 0 | 0 | 0 | 0 | 1 | -90 | 90 | 0.0077188 | 0.0019345 | -0.007718 | -0.0019342
149 | 151 | 0.83974 | 0.53743 | 1.4101e-09 | 0 | 0 | 0 | 0 | 0 | 1 | -90 | 90 | -0.035448 | -0.0089078 | 0.03546 | 0.0089151
155 | 156 | 0.89468 | 0.5726 | 1.5024e-09 | 0 | 0 | 0 | 0 | 0 | 1 | -90 | 90 | -0.011788 | -0.0029544 | 0.011789 | 0.0029552
155 | 157 | 0.28553 | 0.18274 | 4.7948e-10 | 0 | 0 | 0 | 0 | 0 | 1 | -90 | 90 | 0.010377 | 0.0026008 | -0.010377 | -0.0026006
156 | 158 | 0.073332 | 0.046932 | 1.2314e-10 | 0 | 0 | 0 | 0 | 0 | 1 | -90 | 90 | -0.015407 | -0.0038619 | 0.015407 | 0.003862
157 | 159 | 2.0091 | 1.2858 | 3.3738e-09 | 0 | 0 | 0 | 0 | 0 | 1 | -90 | 90 | 0.007163 | 0.0017952 | -0.0071619 | -0.0017948
158 | 160 | 0.70821 | 0.45326 | 1.1893e-09 | 0 | 0 | 0 | 0 | 0 | 1 | -90 | 90 | -0.018562 | -0.0046526 | 0.018565 | 0.0046542
159 | 165 | 1.292 | 0.82687 | 2.1696e-09 | 0 | 0 | 0 | 0 | 0 | 1 | -90 | 90 | 0.0030145 | 0.00075536 | -0.0030144 | -0.00075549
172 | 227 | 1.4762 | 0.94476 | 2.4789e-09 | 0 | 0 | 0 | 0 | 0 | 1 | -90 | 90 | -0.017757 | -0.0044537 | 0.017763 | 0.0044568
172 | 226 | 0.44383 | 0.28405 | 7.4531e-10 | 0 | 0 | 0 | 0 | 0 | 1 | -90 | 90 | 0.017757 | 0.0044537 | -0.017756 | -0.0044528
227 | 235 | 0.25497 | 0.16318 | 4.2816e-10 | 0 | 0 | 0 | 0 | 0 | 1 | -90 | 90 | -0.022332 | -0.0056021 | 0.022333 | 0.005603
226 | 223 | 1.223 | 0.78274 | 2.0538e-09 | 0 | 0 | 0 | 0 | 0 | 1 | -90 | 90 | 0.011524 | 0.0028909 | -0.011523 | -0.00289
171 | 169 | 1.3748 | 0.87988 | 2.3087e-09 | 0 | 0 | 0 | 0 | 0 | 1 | -90 | 90 | -0.0037443 | -0.00093843 | 0.0037445 | 0.00093834
241 | 230 | 0.051996 | 0.033278 | 4.3658e-10 | 0 | 0 | 0 | 0 | 0 | 1 | -90 | 90 | 0.19356 | 0.048957 | -0.19354 | -0.048944
223 | 221 | 1.1311 | 0.7239 | 1.8994e-09 | 0 | 0 | 0 | 0 | 0 | 1 | -90 | 90 | 0.011523 | 0.00289 | -0.011521 | -0.0028891
221 | 219 | 2.2687 | 1.4519 | 3.8097e-09 | 0 | 0 | 0 | 0 | 0 | 1 | -90 | 90 | 0.011521 | 0.0028891 | -0.011517 | -0.0028872
173 | 174 | 0.60228 | 0.38546 | 1.0114e-09 | 0 | 0 | 0 | 0 | 0 | 1 | -90 | 90 | -0.01245 | -0.0031208 | 0.012451 | 0.0031214
173 | 175 | 1.3678 | 0.87537 | 2.2969e-09 | 0 | 0 | 0 | 0 | 0 | 1 | -90 | 90 | 0.010178 | 0.0025515 | -0.010177 | -0.0025507
174 | 176 | 0.37442 | 0.23963 | 6.2875e-10 | 0 | 0 | 0 | 0 | 0 | 1 | -90 | 90 | -0.014844 | -0.0037212 | 0.014845 | 0.0037217
175 | 177 | 3.5919 | 2.2988 | 6.0318e-09 | 0 | 0 | 0 | 0 | 0 | 1 | -90 | 90 | 0.0076265 | 0.0019116 | -0.0076242 | -0.0019107
176 | 243 | 1.3481 | 0.86278 | 2.2638e-09 | 0 | 0 | 0 | 0 | 0 | 1 | -90 | 90 | -0.017288 | -0.0043341 | 0.017293 | 0.0043367
177 | 245 | 1.4917 | 0.95469 | 2.505e-09 | 0 | 0 | 0 | 0 | 0 | 1 | -90 | 90 | 0.0037313 | 0.000935 | -0.003731 | -0.0009351
243 | 244 | 2.7369 | 1.7516 | 4.596e-09 | 0 | 0 | 0 | 0 | 0 | 1 | -90 | 90 | -0.019842 | -0.0049757 | 0.019854 | 0.0049827
248 | 250 | 0.81891 | 0.5241 | 6.8758e-09 | 0 | 0 | 0 | 0 | 0 | 1 | -90 | 90 | 0.058516 | 0.014746 | -0.058485 | -0.014727
248 | 246 | 1.3503 | 0.86419 | 2.2675e-09 | 0 | 0 | 0 | 0 | 0 | 1 | -90 | 90 | 0.020756 | 0.0052046 | -0.02075 | -0.0052007
248 | 199 | 0.52736 | 0.33751 | 4.4279e-09 | 0 | 0 | 0 | 0 | 0 | 1 | -90 | 90 | -0.079272 | -0.019951 | 0.079309 | 0.019974
250 | 253 | 0.29824 | 0.19087 | 2.5041e-09 | 0 | 0 | 0 | 0 | 0 | 1 | -90 | 90 | 0.049229 | 0.012407 | -0.049221 | -0.012402
250 | 251 | 1.3264 | 0.84889 | 2.2274e-09 | 0 | 0 | 0 | 0 | 0 | 1 | -90 | 90 | 0.0092559 | 0.0023199 | -0.0092546 | -0.0023193
246 | 247 | 0.24964 | 0.15977 | 4.1922e-10 | 0 | 0 | 0 | 0 | 0 | 1 | -90 | 90 | 0.013936 | 0.0034931 | -0.013936 | -0.0034928
199 | 197 | 0.27221 | 0.17421 | 2.2856e-09 | 0 | 0 | 0 | 0 | 0 | 1 | -90 | 90 | -0.086417 | -0.021755 | 0.086439 | 0.021769
252 | 251 | 1.1946 | 0.76452 | 2.006e-09 | 0 | 0 | 0 | 0 | 0 | 1 | -90 | 90 | -0.0024445 | -0.00061266 | 0.0024445 | 0.00061252
244 | 231 | 0.69494 | 0.44476 | 1.167e-09 | 0 | 0 | 0 | 0 | 0 | 1 | -90 | 90 | -0.020532 | -0.0051525 | 0.020535 | 0.0051545
247 | 249 | 1.221 | 0.78141 | 2.0503e-09 | 0 | 0 | 0 | 0 | 0 | 1 | -90 | 90 | 0.0068301 | 0.0017119 | -0.0068295 | -0.0017117
253 | 255 | 0.65724 | 0.42064 | 2.2074e-09 | 0 | 0 | 0 | 0 | 0 | 1 | -90 | 90 | 0.045329 | 0.011427 | -0.045314 | -0.011417
255 | 256 | 1.5666 | 1.0026 | 2.6307e-09 | 0 | 0 | 0 | 0 | 0 | 1 | -90 | 90 | 0.041582 | 0.010482 | -0.041552 | -0.010463
239 | 237 | 0.83182 | 0.53236 | 1.3968e-09 | 0 | 0 | 0 | 0 | 0 | 1 | -90 | 90 | 0.0042051 | 0.0010527 | -0.004205 | -0.0010527
185 | 183 | 1.6998 | 1.0878 | 2.8543e-09 | 0 | 0 | 0 | 0 | 0 | 1 | -90 | 90 | 0.020889 | 0.0052418 | -0.020881 | -0.0052368
180 | 181 | 0.59376 | 0.38001 | 9.9708e-10 | 0 | 0 | 0 | 0 | 0 | 1 | -90 | 90 | -0.014667 | -0.0036782 | 0.014669 | 0.003679
180 | 182 | 1.3631 | 0.87237 | 2.289e-09 | 0 | 0 | 0 | 0 | 0 | 1 | -90 | 90 | 0.0134 | 0.0033604 | -0.013397 | -0.0033588
181 | 183 | 0.60453 | 0.3869 | 1.0152e-09 | 0 | 0 | 0 | 0 | 0 | 1 | -90 | 90 | -0.018846 | -0.004726 | 0.018849 | 0.0047274
182 | 184 | 0.19032 | 0.12181 | 3.196e-10 | 0 | 0 | 0 | 0 | 0 | 1 | -90 | 90 | 0.012123 | 0.0030395 | -0.012122 | -0.0030393
184 | 187 | 2.0266 | 1.297 | 3.4032e-09 | 0 | 0 | 0 | 0 | 0 | 1 | -90 | 90 | 0.010636 | 0.0026667 | -0.010633 | -0.0026654
187 | 188 | 0.99562 | 0.6372 | 1.6719e-09 | 0 | 0 | 0 | 0 | 0 | 1 | -90 | 90 | 0.010633 | 0.0026654 | -0.010632 | -0.0026648
188 | 189 | 1.4708 | 0.94132 | 2.4699e-09 | 0 | 0 | 0 | 0 | 0 | 1 | -90 | 90 | 0.0097559 | 0.0024452 | -0.0097544 | -0.0024445
195 | 196 | 0.31695 | 0.20285 | 2.6612e-09 | 0 | 0 | 0 | 0 | 0 | 1 | -90 | 90 | -0.090646 | -0.02283 | 0.090675 | 0.022848
195 | 197 | 0.19102 | 0.12226 | 1.6039e-09 | 0 | 0 | 0 | 0 | 0 | 1 | -90 | 90 | 0.086455 | 0.021779 | -0.086439 | -0.021769
196 | 198 | 0.088423 | 0.056591 | 7.4243e-10 | 0 | 0 | 0 | 0 | 0 | 1 | -90 | 90 | -0.091892 | -0.023153 | 0.0919 | 0.023158
198 | 232 | 0.0062903 | 0.0040258 | 5.2816e-11 | 0 | 0 | 0 | 0 | 0 | 1 | -90 | 90 | -0.093149 | -0.023471 | 0.09315 | 0.023472
213 | 214 | 0.083275 | 0.053296 | 6.992e-10 | 0 | 0 | 0 | 0 | 0 | 1 | -90 | 90 | -0.1165 | -0.029361 | 0.11651 | 0.029369
213 | 215 | 2.7415 | 1.7546 | 4.6037e-09 | 0 | 0 | 0 | 0 | 0 | 1 | -90 | 90 | 0.01649 | 0.0041388 | -0.016481 | -0.0041339
213 | 234 | 0.60197 | 0.38526 | 5.0543e-09 | 0 | 0 | 0 | 0 | 0 | 1 | -90 | 90 | 0.09724 | 0.024529 | -0.097178 | -0.02449
214 | 216 | 0.24024 | 0.15375 | 2.0171e-09 | 0 | 0 | 0 | 0 | 0 | 1 | -90 | 90 | -0.11845 | -0.029855 | 0.11848 | 0.029878
215 | 217 | 1.3781 | 0.88197 | 2.3142e-09 | 0 | 0 | 0 | 0 | 0 | 1 | -90 | 90 | 0.014022 | 0.0035176 | -0.014019 | -0.003516
234 | 233 | 0.14172 | 0.090701 | 1.1899e-09 | 0 | 0 | 0 | 0 | 0 | 1 | -90 | 90 | 0.095622 | 0.0241 | -0.095608 | -0.024091
232 | 233 | 0.085498 | 0.054719 | 7.1787e-10 | 0 | 0 | 0 | 0 | 0 | 1 | -90 | 90 | -0.09431 | -0.023762 | 0.094319 | 0.023768
200 | 201 | 0.3969 | 0.25402 | 3.3325e-09 | 0 | 0 | 0 | 0 | 0 | 1 | -90 | 90 | -0.15816 | -0.039968 | 0.15827 | 0.040037
200 | 202 | 0.53719 | 0.3438 | 4.5104e-09 | 0 | 0 | 0 | 0 | 0 | 1 | -90 | 90 | 0.1491 | 0.037695 | -0.14896 | -0.037611
201 | 203 | 0.12465 | 0.079779 | 1.0466e-09 | 0 | 0 | 0 | 0 | 0 | 1 | -90 | 90 | -0.16753 | -0.042356 | 0.16757 | 0.042381
202 | 204 | 0.29499 | 0.18879 | 2.4768e-09 | 0 | 0 | 0 | 0 | 0 | 1 | -90 | 90 | 0.14896 | 0.037612 | -0.14889 | -0.037566
203 | 230 | 0.28492 | 0.18235 | 2.3923e-09 | 0 | 0 | 0 | 0 | 0 | 1 | -90 | 90 | -0.1923 | -0.048588 | 0.19241 | 0.048661
203 | 231 | 0.60507 | 0.38724 | 1.0161e-09 | 0 | 0 | 0 | 0 | 0 | 1 | -90 | 90 | 0.024729 | 0.0062071 | -0.024725 | -0.0062046
204 | 205 | 0.5558 | 0.35571 | 4.6667e-09 | 0 | 0 | 0 | 0 | 0 | 1 | -90 | 90 | 0.13599 | 0.034333 | -0.13588 | -0.034261
205 | 206 | 0.043889 | 0.028089 | 3.6851e-10 | 0 | 0 | 0 | 0 | 0 | 1 | -90 | 90 | 0.13064 | 0.032949 | -0.13063 | -0.032943
206 | 207 | 0.073851 | 0.047264 | 6.2008e-10 | 0 | 0 | 0 | 0 | 0 | 1 | -90 | 90 | 0.12375 | 0.031218 | -0.12374 | -0.03121
207 | 224 | 0.021804 | 0.013955 | 1.8308e-10 | 0 | 0 | 0 | 0 | 0 | 1 | -90 | 90 | 0.12246 | 0.030891 | -0.12246 | -0.030888
224 | 218 | 0.023214 | 0.014857 | 1.9491e-10 | 0 | 0 | 0 | 0 | 0 | 1 | -90 | 90 | 0.12143 | 0.03063 | -0.12143 | -0.030628
218 | 216 | 0.1996 | 0.12774 | 1.6759e-09 | 0 | 0 | 0 | 0 | 0 | 1 | -90 | 90 | 0.12026 | 0.030335 | -0.12022 | -0.030315
217 | 229 | 12.1162 | 7.7544 | 2.0346e-08 | 0 | 0 | 0 | 0 | 0 | 1 | -90 | 90 | 0.0091663 | 0.0022996 | -0.0091551 | -0.0022944
229 | 228 | 1.6238 | 1.0392 | 2.7268e-09 | 0 | 0 | 0 | 0 | 0 | 1 | -90 | 90 | 0.0043685 | 0.0010947 | -0.0043682 | -0.0010948
219 | 220 | 1.9634 | 1.2566 | 3.297e-09 | 0 | 0 | 0 | 0 | 0 | 1 | -90 | 90 | 0.010403 | 0.002608 | -0.010401 | -0.0026068
220 | 222 | 0.037739 | 0.024153 | 6.3373e-11 | 0 | 0 | 0 | 0 | 0 | 1 | -90 | 90 | 0.0058282 | 0.0014607 | -0.0058282 | -0.0014607
222 | 225 | 1.208 | 0.77315 | 2.0286e-09 | 0 | 0 | 0 | 0 | 0 | 1 | -90 | 90 | 0.0033924 | 0.00085015 | -0.0033923 | -0.00085025