## bus_data
BUS_I | BUS_TYPE | Pd | Qd | Gs | Bs | area | Vm | Va | baseKV | zone | Vmax | Vmin
1 | 1 | 0.058818 | 0.014741 | 0 | 0 | 1 | 0.97316 | -0.51856 | 0.4 | 1 | 1.1 | 0.9
3 | 1 | 0 | 0 | 0 | 0 | 1 | 0.97488 | -0.48465 | 0.4 | 1 | 1.1 | 0.9
2 | 1 | 0 | 0 | 0 | 0 | 1 | 0.97569 | -0.46855 | 0.4 | 1 | 1.1 | 0.9
4 | 1 | 0 | 0 | 0 | 0 | 1 | 0.97827 | -0.41803 | 0.4 | 1 | 1.1 | 0.9
52 | 1 | 0.0096305 | 0.0024136 | 0 | 0 | 1 | 0.97966 | -0.3909 | 0.4 | 1 | 1.1 | 0.9
5 | 1 | 0 | 0 | 0 | 0 | 1 | 0.98593 | -0.27046 | 0.4 | 1 | 1.1 | 0.9
20 | 1 | 0.0021887 | 0.00054855 | 0 | 0 | 1 | 0.98581 | -0.27295 | 0.4 | 1 | 1.1 | 0.9
12 | 1 | 0 | 0 | 0 | 0 | 1 | 0.98605 | -0.26815 | 0.4 | 1 | 1.1 | 0.9
55 | 1 | 0 | 0 | 0 | 0 | 1 | 0.99562 | -0.083179 | 0.4 | 1 | 1.1 | 0.9
59 | 1 | 0 | 0 | 0 | 0 | 1 | 0.99441 | -0.10635 | 0.4 | 1 | 1.1 | 0.9
57 | 1 | 0.06335 | 0.015877 | 0 | 0 | 1 | 0.99824 | -0.033389 | 0.4 | 1 | 1.1 | 0.9
16 | 1 | 0 | 0 | 0 | 0 | 1 | 0.98929 | -0.20526 | 0.4 | 1 | 1.1 | 0.9
67 | 1 | 0.013602 | 0.003409 | 0 | 0 | 1 | 0.99003 | -0.19091 | 0.4 | 1 | 1.1 | 0.9
13 | 1 | 0 | 0 | 0 | 0 | 1 | 0.98859 | -0.21871 | 0.4 | 1 | 1.1 | 0.9
51 | 1 | 0.079706 | 0.019976 | 0 | 0 | 1 | 0.97987 | -0.38688 | 0.4 | 1 | 1.1 | 0.9
23 | 1 | 0.0021905 | 0.000549 | 0 | 0 | 1 | 0.98574 | -0.27416 | 0.4 | 1 | 1.1 | 0.9
14 | 1 | 0.0072463 | 0.0018161 | 0 | 0 | 1 | 0.98588 | -0.27141 | 0.4 | 1 | 1.1 | 0.9
11 | 1 | 0.0050817 | 0.0012736 | 0 | 0 | 1 | 0.98623 | -0.2646 | 0.4 | 1 | 1.1 | 0.9
6 | 1 | 0.0037439 | 0.0009383 | 0 | 0 | 1 | 0.98743 | -0.24144 | 0.4 | 1 | 1.1 | 0.9
7 | 1 | 0.0090694 | 0.002273 | 0 | 0 | 1 | 0.98748 | -0.24039 | 0.4 | 1 | 1.1 | 0.9
9 | 1 | 0.00057663 | 0.00014452 | 0 | 0 | 1 | 0.98758 | -0.23833 | 0.4 | 1 | 1.1 | 0.9
10 | 1 | 0.0020904 | 0.00052391 | 0 | 0 | 1 | 0.98765 | -0.23712 | 0.4 | 1 | 1.1 | 0.9
15 | 1 | 0.003199 | 0.00080174 | 0 | 0 | 1 | 0.98837 | -0.22316 | 0.4 | 1 | 1.1 | 0.9
22 | 1 | 0.0059862 | 0.0015003 | 0 | 0 | 1 | 0.98577 | -0.27367 | 0.4 | 1 | 1.1 | 0.9
17 | 1 | 0 | 0 | 0 | 0 | 1 | 0.99027 | -0.18624 | 0.4 | 1 | 1.1 | 0.9
18 | 1 | 0 | 0 | 0 | 0 | 1 | 0.99072 | -0.17755 | 0.4 | 1 | 1.1 | 0.9
68 | 1 | 0.0013028 | 0.00032651 | 0 | 0 | 1 | 0.99146 | -0.16315 | 0.4 | 1 | 1.1 | 0.9
69 | 1 | 0 | 0 | 0 | 0 | 1 | 0.99178 | -0.15709 | 0.4 | 1 | 1.1 | 0.9
72 | 1 | 0.0044399 | 0.0011127 | 0 | 0 | 1 | 0.99282 | -0.13676 | 0.4 | 1 | 1.1 | 0.9
50 | 1 | 0 | 0 | 0 | 0 | 1 | 0.99291 | -0.13513 | 0.4 | 1 | 1.1 | 0.9
70 | 1 | 0.006546 | 0.0016406 | 0 | 0 | 1 | 0.99246 | -0.14393 | 0.4 | 1 | 1.1 | 0.9
24 | 1 | 0.00048559 | 0.0001217 | 0 | 0 | 1 | 0.98548 | -0.27777 | 0.4 | 1 | 1.1 | 0.9
25 | 1 | 0.0011992 | 0.00030055 | 0 | 0 | 1 | 0.98664 | -0.25537 | 0.4 | 1 | 1.1 | 0.9
26 | 1 | 0.00086313 | 0.00021632 | 0 | 0 | 1 | 0.98506 | -0.28587 | 0.4 | 1 | 1.1 | 0.9
27 | 1 | 0 | 0 | 0 | 0 | 1 | 0.98669 | -0.25438 | 0.4 | 1 | 1.1 | 0.9
28 | 1 | 0 | 0 | 0 | 0 | 1 | 0.9847 | -0.29282 | 0.4 | 1 | 1.1 | 0.9
30 | 1 | 0.0015844 | 0.0003971 | 0 | 0 | 1 | 0.9876 | -0.2368 | 0.4 | 1 | 1.1 | 0.9
31 | 1 | 0.0014485 | 0.00036303 | 0 | 0 | 1 | 0.98405 | -0.30555 | 0.4 | 1 | 1.1 | 0.9
32 | 1 | 0.00099862 | 0.00025028 | 0 | 0 | 1 | 0.98443 | -0.29818 | 0.4 | 1 | 1.1 | 0.9
29 | 1 | 0.0068574 | 0.0017186 | 0 | 0 | 1 | 0.98928 | -0.20498 | 0.4 | 1 | 1.1 | 0.9
33 | 1 | 0 | 0 | 0 | 0 | 1 | 0.98931 | -0.20438 | 0.4 | 1 | 1.1 | 0.9
34 | 1 | 0.0010343 | 0.00025921 | 0 | 0 | 1 | 0.98791 | -0.23083 | 0.4 | 1 | 1.1 | 0.9
42 | 1 | 0.0035971 | 0.00090151 | 0 | 0 | 1 | 0.98352 | -0.31571 | 0.4 | 1 | 1.1 | 0.9
43 | 1 | 0 | 0 | 0 | 0 | 1 | 0.98429 | -0.30096 | 0.4 | 1 | 1.1 | 0.9
38 | 1 | 0.00052742 | 0.00013218 | 0 | 0 | 1 | 0.98911 | -0.2082 | 0.4 | 1 | 1.1 | 0.9
35 | 1 | 0.0013263 | 0.00033241 | 0 | 0 | 1 | 0.98967 | -0.19749 | 0.4 | 1 | 1.1 | 0.9
44 | 1 | 0.0013891 | 0.00034814 | 0 | 0 | 1 | 0.98846 | -0.22036 | 0.4 | 1 | 1.1 | 0.9
54 | 1 | 0 | 0 | 0 | 0 | 1 | 0.98287 | -0.32829 | 0.4 | 1 | 1.1 | 0.9
56 | 1 | 0 | 0 | 0 | 0 | 1 | 0.98426 | -0.30137 | 0.4 | 1 | 1.1 | 0.9
40 | 1 | 0.017545 | 0.0043973 | 0 | 0 | 1 | 0.98876 | -0.21505 | 0.4 | 1 | 1.1 | 0.9
36 | 1 | 0.0028781 | 0.00072131 | 0 | 0 | 1 | 0.98983 | -0.19426 | 0.4 | 1 | 1.1 | 0.9
45 | 1 | 0.00084409 | 0.00021155 | 0 | 0 | 1 | 0.98927 | -0.20465 | 0.4 | 1 | 1.1 | 0.9
37 | 1 | 0.0031526 | 0.00079011 | 0 | 0 | 1 | 0.99042 | -0.18286 | 0.4 | 1 | 1.1 | 0.9
39 | 1 | 0.00068655 | 0.00017207 | 0 | 0 | 1 | 0.99089 | -0.1738 | 0.4 | 1 | 1.1 | 0.9
48 | 1 | 0 | 0 | 0 | 0 | 1 | 0.99119 | -0.16792 | 0.4 | 1 | 1.1 | 0.9
41 | 1 | 0.0006981 | 0.00017496 | 0 | 0 | 1 | 0.98875 | -0.21529 | 0.4 | 1 | 1.1 | 0.9
46 | 1 | 0 | 0 | 0 | 0 | 1 | 0.98994 | -0.19194 | 0.4 | 1 | 1.1 | 0.9
53 | 1 | 0.0053826 | 0.001349 | 0 | 0 | 1 | 0.98167 | -0.35181 | 0.4 | 1 | 1.1 | 0.9
66 | 1 | 0.0011759 | 0.00029471 | 0 | 0 | 1 | 0.98416 | -0.30347 | 0.4 | 1 | 1.1 | 0.9
49 | 1 | 0.0022194 | 0.00055623 | 0 | 0 | 1 | 0.98338 | -0.31868 | 0.4 | 1 | 1.1 | 0.9
62 | 1 | 0.0021851 | 0.00054764 | 0 | 0 | 1 | 0.98344 | -0.3174 | 0.4 | 1 | 1.1 | 0.9
60 | 1 | 0.079734 | 0.019983 | 0 | 0 | 1 | 0.9935 | -0.12377 | 0.4 | 1 | 1.1 | 0.9
63 | 1 | 0.0015438 | 0.0003869 | 0 | 0 | 1 | 0.98354 | -0.31554 | 0.4 | 1 | 1.1 | 0.9
61 | 1 | 0.0058677 | 0.0014706 | 0 | 0 | 1 | 0.99357 | -0.12247 | 0.4 | 1 | 1.1 | 0.9
58 | 3 | 0.030902 | 0.0077448 | 0 | 0 | 1 | 1 | 0 | 0.4 | 1 | 1.1 | 0.9
65 | 1 | 0.0014153 | 0.0003547 | 0 | 0 | 1 | 0.98389 | -0.30864 | 0.4 | 1 | 1.1 | 0.9
71 | 1 | 0.0069236 | 0.0017352 | 0 | 0 | 1 | 0.99315 | -0.13067 | 0.4 | 1 | 1.1 | 0.9
64 | 1 | 0.001935 | 0.00048495 | 0 | 0 | 1 | 0.98369 | -0.31257 | 0.4 | 1 | 1.1 | 0.9

## generator_data
GEN_BUS | PG | QG | QMAX | QMIN | VG | MBASE | GEN_STATUS | PMAX | PMIN
58 | 0.47048 | 0.11996 | 10 | -10 | 1 | 100 | 1 | 10 | 0

## branch_data
F_BUS | T_BUS | BR_R | BR_X | BR_B | RATE_A | RATE_B | RATE_C | TAP | SHIFT | BR_STATUS | ANGMIN | ANGMAX | P_in | Q_in | P_out | Q_out
1 | 3 | 2.4523 | 1.5695 | 4.1181e-09 | 0 | 0 | 0 | 0 | 0 | 1 | -90 | 90 | -0.058818 | -0.014741 | 0.058914 | 0.014802
3 | 2 | 1.1666 | 0.74665 | 1.9591e-09 | 0 | 0 | 0 | 0 | 0 | 1 | -90 | 90 | -0.058914 | -0.014802 | 0.058959 | 0.014831
2 | 4 | 3.6745 | 2.3517 | 6.1705e-09 | 0 | 0 | 0 | 0 | 0 | 1 | -90 | 90 | -0.058959 | -0.014831 | 0.059102 | 0.014921
4 | 52 | 1.9812 | 1.268 | 3.327e-09 | 0 | 0 | 0 | 0 | 0 | 1 | -90 | 90 | -0.059102 | -0.014921 | 0.059179 | 0.01497
52 | 51 | 0.25261 | 0.16167 | 4.242e-10 | 0 | 0 | 0 | 0 | 0 | 1 | -90 | 90 | -0.068809 | -0.017384 | 0.068822 | 0.017392
5 | 20 | 2.4765 | 1.5849 | 4.1586e-09 | 0 | 0 | 0 | 0 | 0 | 1 | -90 | 90 | 0.0043799 | 0.0010972 | -0.0043794 | -0.0010972
5 | 12 | 2.2943 | 1.4684 | 3.8527e-09 | 0 | 0 | 0 | 0 | 0 | 1 | -90 | 90 | -0.0043799 | -0.0010972 | 0.0043804 | 0.0010971
20 | 23 | 2.4067 | 1.5403 | 4.0414e-09 | 0 | 0 | 0 | 0 | 0 | 1 | -90 | 90 | 0.0021906 | 0.00054868 | -0.0021905 | -0.000549
12 | 14 | 1.0746 | 0.68774 | 1.8045e-09 | 0 | 0 | 0 | 0 | 0 | 1 | -90 | 90 | 0.013235 | 0.0033177 | -0.013233 | -0.0033165
12 | 11 | 0.8789 | 0.5625 | 1.4759e-09 | 0 | 0 | 0 | 0 | 0 | 1 | -90 | 90 | -0.017616 | -0.0044148 | 0.017619 | 0.0044165
55 | 59 | 0.27717 | 0.17739 | 1.8618e-09 | 0 | 0 | 0 | 0 | 0 | 1 | -90 | 90 | 0.37462 | 0.095313 | -0.3742 | -0.095046
55 | 57 | 0.59794 | 0.38268 | 4.0164e-09 | 0 | 0 | 0 | 0 | 0 | 1 | -90 | 90 | -0.37462 | -0.095313 | 0.37552 | 0.095889
59 | 61 | 0.94399 | 0.60416 | 1.5852e-09 | 0 | 0 | 0 | 0 | 0 | 1 | -90 | 90 | 0.075994 | 0.019188 | -0.075936 | -0.01915
59 | 60 | 0.26122 | 0.16718 | 1.7547e-09 | 0 | 0 | 0 | 0 | 0 | 1 | -90 | 90 | 0.29821 | 0.075858 | -0.29796 | -0.075698
57 | 58 | 0.34399 | 0.22015 | 2.3106e-09 | 0 | 0 | 0 | 0 | 0 | 1 | -90 | 90 | -0.43887 | -0.11177 | 0.43958 | 0.11222
16 | 67 | 1.5229 | 0.97463 | 2.5573e-09 | 0 | 0 | 0 | 0 | 0 | 1 | -90 | 90 | -0.041472 | -0.010428 | 0.041501 | 0.010446
16 | 13 | 1.4244 | 0.91162 | 2.392e-09 | 0 | 0 | 0 | 0 | 0 | 1 | -90 | 90 | 0.041472 | 0.010428 | -0.041446 | -0.010411
67 | 17 | 0.37287 | 0.23864 | 6.2615e-10 | 0 | 0 | 0 | 0 | 0 | 1 | -90 | 90 | -0.055103 | -0.013855 | 0.055115 | 0.013863
13 | 11 | 8.8339 | 5.6537 | 1.4834e-08 | 0 | 0 | 0 | 0 | 0 | 1 | -90 | 90 | 0.02275 | 0.0057205 | -0.0227 | -0.0056901
13 | 15 | 1.0423 | 0.66704 | 1.7502e-09 | 0 | 0 | 0 | 0 | 0 | 1 | -90 | 90 | 0.018696 | 0.0046908 | -0.018692 | -0.0046885
51 | 53 | 1.0207 | 0.65325 | 3.4281e-09 | 0 | 0 | 0 | 0 | 0 | 1 | -90 | 90 | -0.14853 | -0.037369 | 0.14878 | 0.037528
14 | 22 | 1.6399 | 1.0496 | 2.7539e-09 | 0 | 0 | 0 | 0 | 0 | 1 | -90 | 90 | 0.0059869 | 0.0015004 | -0.0059862 | -0.0015003
6 | 7 | 1.2187 | 0.77997 | 2.0465e-09 | 0 | 0 | 0 | 0 | 0 | 1 | -90 | 90 | -0.0037439 | -0.0009383 | 0.0037441 | 0.00093822
7 | 9 | 0.70271 | 0.44973 | 1.18e-09 | 0 | 0 | 0 | 0 | 0 | 1 | -90 | 90 | -0.012813 | -0.0032112 | 0.012815 | 0.0032119
9 | 10 | 0.39517 | 0.25291 | 6.6359e-10 | 0 | 0 | 0 | 0 | 0 | 1 | -90 | 90 | -0.013391 | -0.0033564 | 0.013392 | 0.0033569
10 | 15 | 3.9474 | 2.5263 | 6.6288e-09 | 0 | 0 | 0 | 0 | 0 | 1 | -90 | 90 | -0.015482 | -0.0038808 | 0.015493 | 0.0038867
17 | 18 | 0.69523 | 0.44495 | 1.1675e-09 | 0 | 0 | 0 | 0 | 0 | 1 | -90 | 90 | -0.055115 | -0.013863 | 0.055138 | 0.013877
18 | 68 | 1.1531 | 0.73796 | 1.9363e-09 | 0 | 0 | 0 | 0 | 0 | 1 | -90 | 90 | -0.055138 | -0.013877 | 0.055176 | 0.013902
68 | 69 | 0.47457 | 0.30372 | 7.9692e-10 | 0 | 0 | 0 | 0 | 0 | 1 | -90 | 90 | -0.056479 | -0.014228 | 0.056495 | 0.014238
69 | 70 | 1.0316 | 0.66022 | 1.7323e-09 | 0 | 0 | 0 | 0 | 0 | 1 | -90 | 90 | -0.056495 | -0.014238 | 0.056531 | 0.014261
72 | 50 | 1.6238 | 1.0392 | 2.7267e-09 | 0 | 0 | 0 | 0 | 0 | 1 | -90 | 90 | -0.0044399 | -0.0011127 | 0.0044402 | 0.0011127
50 | 60 | 0.23301 | 0.14913 | 1.5651e-09 | 0 | 0 | 0 | 0 | 0 | 1 | -90 | 90 | -0.2181 | -0.055638 | 0.21822 | 0.055715
50 | 48 | 0.68504 | 0.43843 | 4.6015e-09 | 0 | 0 | 0 | 0 | 0 | 1 | -90 | 90 | 0.21366 | 0.054525 | -0.21332 | -0.05431
70 | 71 | 0.93175 | 0.59632 | 1.5647e-09 | 0 | 0 | 0 | 0 | 0 | 1 | -90 | 90 | -0.063077 | -0.015902 | 0.063117 | 0.015927
24 | 25 | 0.56942 | 0.36443 | 3.8248e-09 | 0 | 0 | 0 | 0 | 0 | 1 | -90 | 90 | -0.1726 | -0.04372 | 0.17279 | 0.043838
24 | 26 | 0.20621 | 0.13197 | 1.3851e-09 | 0 | 0 | 0 | 0 | 0 | 1 | -90 | 90 | 0.17212 | 0.043598 | -0.17205 | -0.043555
25 | 27 | 0.025085 | 0.016055 | 1.685e-10 | 0 | 0 | 0 | 0 | 0 | 1 | -90 | 90 | -0.17399 | -0.044139 | 0.174 | 0.044144
26 | 28 | 0.17786 | 0.11383 | 1.1947e-09 | 0 | 0 | 0 | 0 | 0 | 1 | -90 | 90 | 0.17119 | 0.043339 | -0.17113 | -0.043303
27 | 30 | 0.44483 | 0.28469 | 2.988e-09 | 0 | 0 | 0 | 0 | 0 | 1 | -90 | 90 | -0.174 | -0.044144 | 0.17414 | 0.044238
28 | 31 | 0.34852 | 0.22305 | 2.341e-09 | 0 | 0 | 0 | 0 | 0 | 1 | -90 | 90 | 0.15965 | 0.040423 | -0.15955 | -0.040361
28 | 32 | 2.0262 | 1.2968 | 3.4025e-09 | 0 | 0 | 0 | 0 | 0 | 1 | -90 | 90 | 0.011484 | 0.0028798 | -0.011481 | -0.0028782
30 | 34 | 0.14984 | 0.0959 | 1.0065e-09 | 0 | 0 | 0 | 0 | 0 | 1 | -90 | 90 | -0.17573 | -0.044635 | 0.17578 | 0.044668
31 | 42 | 0.28037 | 0.17943 | 1.8832e-09 | 0 | 0 | 0 | 0 | 0 | 1 | -90 | 90 | 0.1581 | 0.039998 | -0.15802 | -0.039949
32 | 43 | 1.155 | 0.73919 | 1.9395e-09 | 0 | 0 | 0 | 0 | 0 | 1 | -90 | 90 | 0.010482 | 0.002628 | -0.010481 | -0.0026273
29 | 33 | 0.38495 | 0.24637 | 6.4644e-10 | 0 | 0 | 0 | 0 | 0 | 1 | -90 | 90 | -0.0068574 | -0.0017186 | 0.0068576 | 0.0017187
33 | 38 | 0.89299 | 0.57151 | 1.4996e-09 | 0 | 0 | 0 | 0 | 0 | 1 | -90 | 90 | 0.01878 | 0.0047098 | -0.018777 | -0.0047077
33 | 35 | 1.1801 | 0.75526 | 1.9817e-09 | 0 | 0 | 0 | 0 | 0 | 1 | -90 | 90 | -0.025638 | -0.0064285 | 0.025646 | 0.0064337
34 | 44 | 0.26154 | 0.16738 | 1.7568e-09 | 0 | 0 | 0 | 0 | 0 | 1 | -90 | 90 | -0.17681 | -0.044927 | 0.1769 | 0.044984
42 | 54 | 0.3552 | 0.22733 | 2.3859e-09 | 0 | 0 | 0 | 0 | 0 | 1 | -90 | 90 | 0.15443 | 0.039047 | -0.15433 | -0.038988
43 | 56 | 0.16867 | 0.10795 | 2.8325e-10 | 0 | 0 | 0 | 0 | 0 | 1 | -90 | 90 | 0.010481 | 0.0026273 | -0.010481 | -0.0026272
38 | 40 | 1.6451 | 1.0529 | 2.7626e-09 | 0 | 0 | 0 | 0 | 0 | 1 | -90 | 90 | 0.01825 | 0.0045756 | -0.018244 | -0.004572
35 | 36 | 0.52467 | 0.33579 | 8.8107e-10 | 0 | 0 | 0 | 0 | 0 | 1 | -90 | 90 | -0.026973 | -0.0067661 | 0.026977 | 0.0067686
44 | 45 | 0.38983 | 0.24949 | 2.6185e-09 | 0 | 0 | 0 | 0 | 0 | 1 | -90 | 90 | -0.17829 | -0.045332 | 0.17843 | 0.045418
54 | 53 | 0.66243 | 0.42396 | 4.4496e-09 | 0 | 0 | 0 | 0 | 0 | 1 | -90 | 90 | 0.15433 | 0.038988 | -0.15416 | -0.038877
56 | 66 | 0.86965 | 0.55658 | 1.4604e-09 | 0 | 0 | 0 | 0 | 0 | 1 | -90 | 90 | 0.010481 | 0.0026272 | -0.01048 | -0.0026266
40 | 41 | 1.5471 | 0.99015 | 2.598e-09 | 0 | 0 | 0 | 0 | 0 | 1 | -90 | 90 | 0.00069811 | 0.00017471 | -0.0006981 | -0.00017496
36 | 37 | 1.6801 | 1.0753 | 2.8214e-09 | 0 | 0 | 0 | 0 | 0 | 1 | -90 | 90 | -0.029855 | -0.00749 | 0.029871 | 0.0075001
45 | 46 | 0.31423 | 0.20111 | 2.1107e-09 | 0 | 0 | 0 | 0 | 0 | 1 | -90 | 90 | -0.17927 | -0.045629 | 0.17938 | 0.0457
37 | 39 | 1.2078 | 0.77301 | 2.0283e-09 | 0 | 0 | 0 | 0 | 0 | 1 | -90 | 90 | -0.033024 | -0.0082902 | 0.033038 | 0.0082991
39 | 48 | 0.76863 | 0.49192 | 1.2907e-09 | 0 | 0 | 0 | 0 | 0 | 1 | -90 | 90 | -0.033725 | -0.0084712 | 0.033734 | 0.0084771
48 | 46 | 0.59539 | 0.38105 | 3.9993e-09 | 0 | 0 | 0 | 0 | 0 | 1 | -90 | 90 | 0.17959 | 0.045832 | -0.17938 | -0.0457
66 | 65 | 2.4125 | 1.544 | 4.0512e-09 | 0 | 0 | 0 | 0 | 0 | 1 | -90 | 90 | 0.0093036 | 0.0023319 | -0.0093013 | -0.0023308
49 | 62 | 2.4992 | 1.5995 | 4.1968e-09 | 0 | 0 | 0 | 0 | 0 | 1 | -90 | 90 | -0.0022194 | -0.00055623 | 0.0022195 | 0.00055591
62 | 63 | 1.8292 | 1.1707 | 3.0717e-09 | 0 | 0 | 0 | 0 | 0 | 1 | -90 | 90 | -0.0044046 | -0.0011036 | 0.004405 | 0.0011035
63 | 64 | 2.1665 | 1.3866 | 3.6381e-09 | 0 | 0 | 0 | 0 | 0 | 1 | -90 | 90 | -0.0059488 | -0.0014904 | 0.0059496 | 0.0014906
61 | 71 | 0.52029 | 0.33298 | 8.737e-10 | 0 | 0 | 0 | 0 | 0 | 1 | -90 | 90 | 0.070068 | 0.01768 | -0.07004 | -0.017662
65 | 64 | 2.1611 | 1.3831 | 3.629e-09 | 0 | 0 | 0 | 0 | 0 | 1 | -90 | 90 | 0.0078861 | 0.0019761 | -0.0078846 | -0.0019756