## bus_data
BUS_I | BUS_TYPE | Pd | Qd | Gs | Bs | area | Vm | Va | baseKV | zone | Vmax | Vmin
1 | 1 | 0.020432 | 0.0051206 | 0 | 0 | 1 | 0.9829 | -0.3294 | 0.4 | 1 | 1.1 | 0.9
2 | 1 | 0.0045734 | 0.0011462 | 0 | 0 | 1 | 0.98373 | -0.31319 | 0.4 | 1 | 1.1 | 0.9
3 | 1 | 0 | 0 | 0 | 0 | 1 | 0.98231 | -0.34088 | 0.4 | 1 | 1.1 | 0.9
4 | 1 | 0.01739 | 0.0043582 | 0 | 0 | 1 | 0.98457 | -0.29666 | 0.4 | 1 | 1.1 | 0.9
5 | 1 | 0 | 0 | 0 | 0 | 1 | 0.98219 | -0.3432 | 0.4 | 1 | 1.1 | 0.9
7 | 1 | 0 | 0 | 0 | 0 | 1 | 0.98507 | -0.28703 | 0.4 | 1 | 1.1 | 0.9
45 | 1 | 0 | 0 | 0 | 0 | 1 | 0.98142 | -0.35833 | 0.4 | 1 | 1.1 | 0.9
6 | 1 | 0.0011903 | 0.00029831 | 0 | 0 | 1 | 0.99986 | -0.0026969 | 0.4 | 1 | 1.1 | 0.9
51 | 1 | 0.0012726 | 0.00031893 | 0 | 0 | 1 | 0.99987 | -0.0025599 | 0.4 | 1 | 1.1 | 0.9
92 | 1 | 0.0056027 | 0.0014042 | 0 | 0 | 1 | 0.98578 | -0.27316 | 0.4 | 1 | 1.1 | 0.9
43 | 1 | 0.0094204 | 0.002361 | 0 | 0 | 1 | 0.98121 | -0.36233 | 0.4 | 1 | 1.1 | 0.9
44 | 1 | 0.0067664 | 0.0016958 | 0 | 0 | 1 | 0.98119 | -0.36285 | 0.4 | 1 | 1.1 | 0.9
48 | 3 | 0.0086605 | 0.0021705 | 0 | 0 | 1 | 1 | 0 | 0.4 | 1 | 1.1 | 0.9
49 | 1 | 0.0019409 | 0.00048643 | 0 | 0 | 1 | 0.99993 | -0.001253 | 0.4 | 1 | 1.1 | 0.9
50 | 1 | 0 | 0 | 0 | 0 | 1 | 0.99907 | -0.017582 | 0.4 | 1 | 1.1 | 0.9
53 | 1 | 0.0010753 | 0.0002695 | 0 | 0 | 1 | 0.99829 | -0.032545 | 0.4 | 1 | 1.1 | 0.9
52 | 1 | 0 | 0 | 0 | 0 | 1 | 0.98885 | -0.21391 | 0.4 | 1 | 1.1 | 0.9
72 | 1 | 0.0011351 | 0.00028448 | 0 | 0 | 1 | 0.98889 | -0.21318 | 0.4 | 1 | 1.1 | 0.9
70 | 1 | 0.0020719 | 0.00051928 | 0 | 0 | 1 | 0.98869 | -0.21715 | 0.4 | 1 | 1.1 | 0.9
58 | 1 | 0.0010438 | 0.0002616 | 0 | 0 | 1 | 0.99788 | -0.040308 | 0.4 | 1 | 1.1 | 0.9
54 | 1 | 0.011247 | 0.0028188 | 0 | 0 | 1 | 0.99602 | -0.075787 | 0.4 | 1 | 1.1 | 0.9
55 | 1 | 0.0026915 | 0.00067456 | 0 | 0 | 1 | 0.99579 | -0.080131 | 0.4 | 1 | 1.1 | 0.9
56 | 1 | 0.0021983 | 0.00055095 | 0 | 0 | 1 | 0.99684 | -0.060162 | 0.4 | 1 | 1.1 | 0.9
57 | 1 | 0.0029777 | 0.00074629 | 0 | 0 | 1 | 0.99505 | -0.094359 | 0.4 | 1 | 1.1 | 0.9
73 | 1 | 0.0023885 | 0.00059862 | 0 | 0 | 1 | 0.99395 | -0.11547 | 0.4 | 1 | 1.1 | 0.9
62 | 1 | 0.0028126 | 0.00070491 | 0 | 0 | 1 | 0.98946 | -0.20216 | 0.4 | 1 | 1.1 | 0.9
63 | 1 | 0.0030104 | 0.00075448 | 0 | 0 | 1 | 0.98928 | -0.20562 | 0.4 | 1 | 1.1 | 0.9
64 | 1 | 0.0026817 | 0.00067208 | 0 | 0 | 1 | 0.98956 | -0.20019 | 0.4 | 1 | 1.1 | 0.9
65 | 1 | 0 | 0 | 0 | 0 | 1 | 0.98908 | -0.20954 | 0.4 | 1 | 1.1 | 0.9
66 | 1 | 0.0026006 | 0.00065177 | 0 | 0 | 1 | 0.98981 | -0.19543 | 0.4 | 1 | 1.1 | 0.9
79 | 1 | 0.0028206 | 0.0007069 | 0 | 0 | 1 | 0.98994 | -0.19291 | 0.4 | 1 | 1.1 | 0.9
67 | 1 | 0.0019507 | 0.00048889 | 0 | 0 | 1 | 0.98852 | -0.22039 | 0.4 | 1 | 1.1 | 0.9
68 | 1 | 0.0016063 | 0.00040259 | 0 | 0 | 1 | 0.98867 | -0.21739 | 0.4 | 1 | 1.1 | 0.9
69 | 1 | 0.0020144 | 0.00050486 | 0 | 0 | 1 | 0.98852 | -0.22045 | 0.4 | 1 | 1.1 | 0.9
71 | 1 | 0.0015642 | 0.00039202 | 0 | 0 | 1 | 0.98845 | -0.22183 | 0.4 | 1 | 1.1 | 0.9
77 | 1 | 0.0018293 | 0.00045846 | 0 | 0 | 1 | 0.98844 | -0.22196 | 0.4 | 1 | 1.1 | 0.9
74 | 1 | 0 | 0 | 0 | 0 | 1 | 0.99215 | -0.1501 | 0.4 | 1 | 1.1 | 0.9
75 | 1 | 0 | 0 | 0 | 0 | 1 | 0.99182 | -0.15627 | 0.4 | 1 | 1.1 | 0.9
76 | 1 | 0.0029601 | 0.00074186 | 0 | 0 | 1 | 0.99179 | -0.15705 | 0.4 | 1 | 1.1 | 0.9
118 | 1 | 0.0022639 | 0.00056739 | 0 | 0 | 1 | 0.9918 | -0.15671 | 0.4 | 1 | 1.1 | 0.9
116 | 1 | 0.0056246 | 0.0014097 | 0 | 0 | 1 | 0.9902 | -0.1875 | 0.4 | 1 | 1.1 | 0.9
115 | 1 | 0.0027986 | 0.00070139 | 0 | 0 | 1 | 0.99113 | -0.16972 | 0.4 | 1 | 1.1 | 0.9
78 | 1 | 0.0031833 | 0.00079782 | 0 | 0 | 1 | 0.99024 | -0.18697 | 0.4 | 1 | 1.1 | 0.9
80 | 1 | 0 | 0 | 0 | 0 | 1 | 0.99067 | -0.17856 | 0.4 | 1 | 1.1 | 0.9
81 | 1 | 0.0029573 | 0.00074117 | 0 | 0 | 1 | 0.99108 | -0.17066 | 0.4 | 1 | 1.1 | 0.9
93 | 1 | 0 | 0 | 0 | 0 | 1 | 0.98625 | -0.26397 | 0.4 | 1 | 1.1 | 0.9
94 | 1 | 0 | 0 | 0 | 0 | 1 | 0.98622 | -0.26455 | 0.4 | 1 | 1.1 | 0.9
95 | 1 | 0.0062926 | 0.0015771 | 0 | 0 | 1 | 0.98813 | -0.22751 | 0.4 | 1 | 1.1 | 0.9
96 | 1 | 0.0051318 | 0.0012862 | 0 | 0 | 1 | 0.98608 | -0.2674 | 0.4 | 1 | 1.1 | 0.9
117 | 1 | 0.0043003 | 0.0010778 | 0 | 0 | 1 | 0.9892 | -0.20694 | 0.4 | 1 | 1.1 | 0.9
97 | 1 | 0.0022195 | 0.00055625 | 0 | 0 | 1 | 0.98604 | -0.2682 | 0.4 | 1 | 1.1 | 0.9

## generator_data
GEN_BUS | PG | QG | QMAX | QMIN | VG | MBASE | GEN_STATUS | PMAX | PMIN
48 | 0.16643 | 0.042374 | 10 | -10 | 1 | 100 | 1 | 10 | 0

## branch_data
F_BUS | T_BUS | BR_R | BR_X | BR_B | RATE_A | RATE_B | RATE_C | TAP | SHIFT | BR_STATUS | ANGMIN | ANGMAX | P_in | Q_in | P_out | Q_out
1 | 2 | 1.9183 | 1.2277 | 3.2214e-09 | 0 | 0 | 0 | 0 | 0 | 1 | -90 | 90 | -0.036644 | -0.0091924 | 0.036672 | 0.0092102
1 | 3 | 3.0675 | 1.9632 | 5.1512e-09 | 0 | 0 | 0 | 0 | 0 | 1 | -90 | 90 | 0.016212 | 0.0040717 | -0.016203 | -0.0040665
2 | 4 | 1.7418 | 1.1148 | 2.925e-09 | 0 | 0 | 0 | 0 | 0 | 1 | -90 | 90 | -0.041245 | -0.010356 | 0.041278 | 0.010377
3 | 5 | 0.62141 | 0.3977 | 1.0435e-09 | 0 | 0 | 0 | 0 | 0 | 1 | -90 | 90 | 0.016203 | 0.0040665 | -0.016202 | -0.0040655
4 | 7 | 0.7147 | 0.45741 | 1.2002e-09 | 0 | 0 | 0 | 0 | 0 | 1 | -90 | 90 | -0.058667 | -0.014735 | 0.058694 | 0.014752
5 | 45 | 4.0367 | 2.5835 | 6.7787e-09 | 0 | 0 | 0 | 0 | 0 | 1 | -90 | 90 | 0.016202 | 0.0040655 | -0.01619 | -0.0040587
7 | 92 | 1.0308 | 0.6597 | 1.731e-09 | 0 | 0 | 0 | 0 | 0 | 1 | -90 | 90 | -0.058694 | -0.014752 | 0.058733 | 0.014777
45 | 43 | 1.0687 | 0.68397 | 1.7946e-09 | 0 | 0 | 0 | 0 | 0 | 1 | -90 | 90 | 0.01619 | 0.0040587 | -0.016187 | -0.0040569
6 | 51 | 0.51558 | 0.32997 | 8.658e-10 | 0 | 0 | 0 | 0 | 0 | 1 | -90 | 90 | -0.0011903 | -0.00029831 | 0.0011903 | 0.00029822
51 | 49 | 2.3774 | 1.5215 | 3.9922e-09 | 0 | 0 | 0 | 0 | 0 | 1 | -90 | 90 | -0.0024628 | -0.00061716 | 0.002463 | 0.00061685
92 | 93 | 0.62402 | 0.39937 | 1.0479e-09 | 0 | 0 | 0 | 0 | 0 | 1 | -90 | 90 | -0.064336 | -0.016181 | 0.064364 | 0.016199
43 | 44 | 0.33222 | 0.21262 | 5.5788e-10 | 0 | 0 | 0 | 0 | 0 | 1 | -90 | 90 | 0.0067665 | 0.0016959 | -0.0067663 | -0.0016958
48 | 49 | 1.2749 | 0.81593 | 2.1409e-09 | 0 | 0 | 0 | 0 | 0 | 1 | -90 | 90 | 0.0044041 | 0.0011032 | -0.0044038 | -0.0011033
48 | 50 | 0.51918 | 0.33228 | 1.7437e-09 | 0 | 0 | 0 | 0 | 0 | 1 | -90 | 90 | 0.15336 | 0.0391 | -0.15323 | -0.039017
50 | 53 | 0.44108 | 0.28229 | 1.4814e-09 | 0 | 0 | 0 | 0 | 0 | 1 | -90 | 90 | 0.15323 | 0.039017 | -0.15312 | -0.038946
53 | 58 | 0.23019 | 0.14732 | 7.7311e-10 | 0 | 0 | 0 | 0 | 0 | 1 | -90 | 90 | 0.15205 | 0.038677 | -0.15199 | -0.038641
52 | 72 | 0.28787 | 0.18424 | 4.8341e-10 | 0 | 0 | 0 | 0 | 0 | 1 | -90 | 90 | -0.01104 | -0.0027672 | 0.01104 | 0.0027674
52 | 70 | 1.2865 | 0.82337 | 2.1604e-09 | 0 | 0 | 0 | 0 | 0 | 1 | -90 | 90 | 0.01104 | 0.0027672 | -0.011038 | -0.0027663
72 | 65 | 1.3118 | 0.83955 | 2.2028e-09 | 0 | 0 | 0 | 0 | 0 | 1 | -90 | 90 | -0.012175 | -0.0030519 | 0.012178 | 0.003053
70 | 68 | 0.11688 | 0.074803 | 1.9627e-10 | 0 | 0 | 0 | 0 | 0 | 1 | -90 | 90 | 0.0089663 | 0.0022471 | -0.0089662 | -0.002247
58 | 56 | 0.59198 | 0.37887 | 1.9882e-09 | 0 | 0 | 0 | 0 | 0 | 1 | -90 | 90 | 0.15095 | 0.038379 | -0.1508 | -0.038287
54 | 55 | 0.1419 | 0.090815 | 2.3828e-10 | 0 | 0 | 0 | 0 | 0 | 1 | -90 | 90 | 0.13724 | 0.034846 | -0.13722 | -0.034828
54 | 56 | 0.47197 | 0.30206 | 1.5851e-09 | 0 | 0 | 0 | 0 | 0 | 1 | -90 | 90 | -0.14849 | -0.037665 | 0.1486 | 0.037736
55 | 57 | 0.47372 | 0.30318 | 7.955e-10 | 0 | 0 | 0 | 0 | 0 | 1 | -90 | 90 | 0.13452 | 0.034153 | -0.13443 | -0.034094
57 | 73 | 0.71752 | 0.45921 | 1.2049e-09 | 0 | 0 | 0 | 0 | 0 | 1 | -90 | 90 | 0.13145 | 0.033348 | -0.13132 | -0.033263
73 | 74 | 1.1957 | 0.76528 | 2.008e-09 | 0 | 0 | 0 | 0 | 0 | 1 | -90 | 90 | 0.12893 | 0.032664 | -0.12872 | -0.032527
62 | 63 | 0.99897 | 0.63934 | 1.6775e-09 | 0 | 0 | 0 | 0 | 0 | 1 | -90 | 90 | 0.015193 | 0.0038102 | -0.01519 | -0.0038087
62 | 64 | 0.48063 | 0.3076 | 8.0711e-10 | 0 | 0 | 0 | 0 | 0 | 1 | -90 | 90 | -0.018005 | -0.0045151 | 0.018007 | 0.0045161
63 | 65 | 1.4141 | 0.90505 | 2.3747e-09 | 0 | 0 | 0 | 0 | 0 | 1 | -90 | 90 | 0.01218 | 0.0030543 | -0.012178 | -0.003053
64 | 66 | 1.0102 | 0.6465 | 1.6963e-09 | 0 | 0 | 0 | 0 | 0 | 1 | -90 | 90 | -0.020689 | -0.0051882 | 0.020693 | 0.005191
66 | 79 | 0.47557 | 0.30436 | 7.9861e-10 | 0 | 0 | 0 | 0 | 0 | 1 | -90 | 90 | -0.023294 | -0.0058428 | 0.023297 | 0.0058445
79 | 78 | 0.99961 | 0.63975 | 1.6786e-09 | 0 | 0 | 0 | 0 | 0 | 1 | -90 | 90 | -0.026117 | -0.0065514 | 0.026125 | 0.006556
67 | 68 | 1.7873 | 1.1439 | 3.0014e-09 | 0 | 0 | 0 | 0 | 0 | 1 | -90 | 90 | -0.0073588 | -0.0018441 | 0.0073599 | 0.0018444
67 | 69 | 0.043067 | 0.027563 | 7.232e-11 | 0 | 0 | 0 | 0 | 0 | 1 | -90 | 90 | 0.0054081 | 0.0013552 | -0.0054081 | -0.0013552
69 | 71 | 1.7842 | 1.1419 | 2.9961e-09 | 0 | 0 | 0 | 0 | 0 | 1 | -90 | 90 | 0.0033937 | 0.00085029 | -0.0033935 | -0.00085044
71 | 77 | 0.32433 | 0.20757 | 5.4464e-10 | 0 | 0 | 0 | 0 | 0 | 1 | -90 | 90 | 0.0018293 | 0.00045842 | -0.0018293 | -0.00045846
74 | 75 | 0.30219 | 0.1934 | 5.0745e-10 | 0 | 0 | 0 | 0 | 0 | 1 | -90 | 90 | 0.090636 | 0.022953 | -0.09061 | -0.022936
74 | 76 | 0.80642 | 0.51611 | 1.3542e-09 | 0 | 0 | 0 | 0 | 0 | 1 | -90 | 90 | 0.038082 | 0.0095746 | -0.038069 | -0.0095666
75 | 118 | 0.85344 | 0.5462 | 1.4332e-09 | 0 | 0 | 0 | 0 | 0 | 1 | -90 | 90 | 0.002264 | 0.00056728 | -0.0022639 | -0.00056739
75 | 116 | 1.5667 | 1.0027 | 2.6309e-09 | 0 | 0 | 0 | 0 | 0 | 1 | -90 | 90 | 0.088346 | 0.022368 | -0.088213 | -0.022284
76 | 115 | 1.5932 | 1.0196 | 2.6754e-09 | 0 | 0 | 0 | 0 | 0 | 1 | -90 | 90 | 0.035109 | 0.0088248 | -0.035088 | -0.0088114
116 | 117 | 1.0388 | 0.66486 | 1.7445e-09 | 0 | 0 | 0 | 0 | 0 | 1 | -90 | 90 | 0.082589 | 0.020874 | -0.082512 | -0.020825
115 | 81 | 0.12872 | 0.082383 | 2.1616e-10 | 0 | 0 | 0 | 0 | 0 | 1 | -90 | 90 | 0.03229 | 0.00811 | -0.032288 | -0.0081091
78 | 80 | 1.2628 | 0.80821 | 2.1206e-09 | 0 | 0 | 0 | 0 | 0 | 1 | -90 | 90 | -0.029308 | -0.0073538 | 0.02932 | 0.0073611
80 | 81 | 1.1864 | 0.75929 | 1.9923e-09 | 0 | 0 | 0 | 0 | 0 | 1 | -90 | 90 | -0.02932 | -0.0073611 | 0.029331 | 0.007368
93 | 94 | 0.34891 | 0.2233 | 5.8591e-10 | 0 | 0 | 0 | 0 | 0 | 1 | -90 | 90 | 0.0073526 | 0.0018427 | -0.0073524 | -0.0018426
93 | 95 | 2.226 | 1.4247 | 3.7381e-09 | 0 | 0 | 0 | 0 | 0 | 1 | -90 | 90 | -0.071717 | -0.018042 | 0.071842 | 0.018122
94 | 96 | 1.6855 | 1.0787 | 2.8304e-09 | 0 | 0 | 0 | 0 | 0 | 1 | -90 | 90 | 0.0073524 | 0.0018426 | -0.0073514 | -0.0018422
95 | 117 | 1.1578 | 0.74102 | 1.9443e-09 | 0 | 0 | 0 | 0 | 0 | 1 | -90 | 90 | -0.078134 | -0.019699 | 0.078211 | 0.019748
96 | 97 | 1.5764 | 1.0089 | 2.6473e-09 | 0 | 0 | 0 | 0 | 0 | 1 | -90 | 90 | 0.0022196 | 0.00055606 | -0.0022195 | -0.00055626