## bus_data
BUS_I | BUS_TYPE | Pd | Qd | Gs | Bs | area | Vm | Va | baseKV | zone | Vmax | Vmin
36 | 1 | 0.0030598 | 0.00076687 | 0 | 0 | 1 | 0.98869 | -0.21598 | 0.4 | 1 | 1.1 | 0.9
33 | 1 | 0 | 0 | 0 | 0 | 1 | 0.98873 | -0.21537 | 0.4 | 1 | 1.1 | 0.9
82 | 1 | 0 | 0 | 0 | 0 | 1 | 0.98137 | -0.35837 | 0.4 | 1 | 1.1 | 0.9
83 | 1 | 0.016304 | 0.0040861 | 0 | 0 | 1 | 0.98 | -0.38506 | 0.4 | 1 | 1.1 | 0.9
40 | 1 | 0.011238 | 0.0028166 | 0 | 0 | 1 | 0.98266 | -0.33312 | 0.4 | 1 | 1.1 | 0.9
8 | 1 | 0.0029515 | 0.00073972 | 0 | 0 | 1 | 0.99502 | -0.094418 | 0.4 | 1 | 1.1 | 0.9
9 | 1 | 0.0028284 | 0.00070888 | 0 | 0 | 1 | 0.99556 | -0.084146 | 0.4 | 1 | 1.1 | 0.9
10 | 1 | 0.0030598 | 0.00076686 | 0 | 0 | 1 | 0.99497 | -0.095447 | 0.4 | 1 | 1.1 | 0.9
11 | 1 | 0.0045106 | 0.0011305 | 0 | 0 | 1 | 0.99602 | -0.07553 | 0.4 | 1 | 1.1 | 0.9
12 | 1 | 0 | 0 | 0 | 0 | 1 | 0.9931 | -0.13105 | 0.4 | 1 | 1.1 | 0.9
13 | 1 | 0.0030226 | 0.00075753 | 0 | 0 | 1 | 0.99622 | -0.071729 | 0.4 | 1 | 1.1 | 0.9
17 | 1 | 0.0027853 | 0.00069807 | 0 | 0 | 1 | 0.99063 | -0.17869 | 0.4 | 1 | 1.1 | 0.9
15 | 1 | 0.0042628 | 0.0010684 | 0 | 0 | 1 | 0.99148 | -0.16211 | 0.4 | 1 | 1.1 | 0.9
14 | 1 | 0.0027882 | 0.00069879 | 0 | 0 | 1 | 0.99681 | -0.060487 | 0.4 | 1 | 1.1 | 0.9
35 | 1 | 0 | 0 | 0 | 0 | 1 | 0.98925 | -0.20533 | 0.4 | 1 | 1.1 | 0.9
16 | 1 | 0 | 0 | 0 | 0 | 1 | 0.99114 | -0.16856 | 0.4 | 1 | 1.1 | 0.9
121 | 1 | 0.0030579 | 0.00076639 | 0 | 0 | 1 | 0.99804 | -0.037012 | 0.4 | 1 | 1.1 | 0.9
120 | 1 | 0.0028276 | 0.00070867 | 0 | 0 | 1 | 0.99868 | -0.024927 | 0.4 | 1 | 1.1 | 0.9
19 | 1 | 0 | 0 | 0 | 0 | 1 | 0.98778 | -0.23318 | 0.4 | 1 | 1.1 | 0.9
18 | 1 | 0.0098928 | 0.0024794 | 0 | 0 | 1 | 0.9873 | -0.24313 | 0.4 | 1 | 1.1 | 0.9
26 | 1 | 0 | 0 | 0 | 0 | 1 | 0.98739 | -0.24139 | 0.4 | 1 | 1.1 | 0.9
28 | 1 | 0.0063916 | 0.0016019 | 0 | 0 | 1 | 0.98621 | -0.26356 | 0.4 | 1 | 1.1 | 0.9
41 | 1 | 0.0030059 | 0.00075335 | 0 | 0 | 1 | 0.98921 | -0.20599 | 0.4 | 1 | 1.1 | 0.9
27 | 1 | 0.0081826 | 0.0020508 | 0 | 0 | 1 | 0.98745 | -0.24012 | 0.4 | 1 | 1.1 | 0.9
29 | 1 | 0.0054274 | 0.0013602 | 0 | 0 | 1 | 0.98431 | -0.30042 | 0.4 | 1 | 1.1 | 0.9
20 | 1 | 0.0018497 | 0.00046357 | 0 | 0 | 1 | 0.98067 | -0.37114 | 0.4 | 1 | 1.1 | 0.9
21 | 1 | 0.0019619 | 0.00049171 | 0 | 0 | 1 | 0.98113 | -0.36229 | 0.4 | 1 | 1.1 | 0.9
22 | 1 | 0 | 0 | 0 | 0 | 1 | 0.98005 | -0.38324 | 0.4 | 1 | 1.1 | 0.9
23 | 1 | 0 | 0 | 0 | 0 | 1 | 0.98169 | -0.35138 | 0.4 | 1 | 1.1 | 0.9
24 | 1 | 0 | 0 | 0 | 0 | 1 | 0.979 | -0.40394 | 0.4 | 1 | 1.1 | 0.9
25 | 1 | 0.0036828 | 0.000923 | 0 | 0 | 1 | 0.97983 | -0.38772 | 0.4 | 1 | 1.1 | 0.9
42 | 1 | 0.0020881 | 0.00052333 | 0 | 0 | 1 | 0.98237 | -0.33804 | 0.4 | 1 | 1.1 | 0.9
46 | 1 | 0.0014643 | 0.00036698 | 0 | 0 | 1 | 0.98156 | -0.35383 | 0.4 | 1 | 1.1 | 0.9
101 | 1 | 0.0015491 | 0.00038824 | 0 | 0 | 1 | 0.97852 | -0.41316 | 0.4 | 1 | 1.1 | 0.9
98 | 1 | 0.001313 | 0.00032907 | 0 | 0 | 1 | 0.97893 | -0.40513 | 0.4 | 1 | 1.1 | 0.9
107 | 1 | 0 | 0 | 0 | 0 | 1 | 0.9797 | -0.39027 | 0.4 | 1 | 1.1 | 0.9
30 | 1 | 0.0022747 | 0.00057009 | 0 | 0 | 1 | 0.98344 | -0.31723 | 0.4 | 1 | 1.1 | 0.9
47 | 1 | 0.0090929 | 0.0022789 | 0 | 0 | 1 | 0.98136 | -0.35785 | 0.4 | 1 | 1.1 | 0.9
105 | 1 | 0.00066746 | 0.00016728 | 0 | 0 | 1 | 0.97818 | -0.41992 | 0.4 | 1 | 1.1 | 0.9
99 | 1 | 0.0012302 | 0.00030831 | 0 | 0 | 1 | 0.97893 | -0.40519 | 0.4 | 1 | 1.1 | 0.9
108 | 1 | 0.0059116 | 0.0014816 | 0 | 0 | 1 | 0.97956 | -0.39296 | 0.4 | 1 | 1.1 | 0.9
109 | 1 | 0.0038494 | 0.00096475 | 0 | 0 | 1 | 0.97962 | -0.39172 | 0.4 | 1 | 1.1 | 0.9
119 | 1 | 0 | 0 | 0 | 0 | 1 | 0.98786 | -0.23227 | 0.4 | 1 | 1.1 | 0.9
37 | 1 | 0.00769 | 0.0019273 | 0 | 0 | 1 | 0.98838 | -0.22212 | 0.4 | 1 | 1.1 | 0.9
113 | 1 | 0.0017407 | 0.00043626 | 0 | 0 | 1 | 0.98385 | -0.30925 | 0.4 | 1 | 1.1 | 0.9
112 | 1 | 0.0055065 | 0.0013801 | 0 | 0 | 1 | 0.98373 | -0.31174 | 0.4 | 1 | 1.1 | 0.9
31 | 1 | 0.0028289 | 0.000709 | 0 | 0 | 1 | 0.98766 | -0.236 | 0.4 | 1 | 1.1 | 0.9
32 | 1 | 0.0030204 | 0.00075698 | 0 | 0 | 1 | 0.98725 | -0.24387 | 0.4 | 1 | 1.1 | 0.9
34 | 1 | 0.0027926 | 0.0006999 | 0 | 0 | 1 | 0.98688 | -0.25112 | 0.4 | 1 | 1.1 | 0.9
38 | 1 | 0.011811 | 0.00296 | 0 | 0 | 1 | 0.98522 | -0.28324 | 0.4 | 1 | 1.1 | 0.9
39 | 1 | 0.0090153 | 0.0022594 | 0 | 0 | 1 | 0.98456 | -0.29619 | 0.4 | 1 | 1.1 | 0.9
59 | 1 | 0.0034586 | 0.0008668 | 0 | 0 | 1 | 0.99997 | -0.00062209 | 0.4 | 1 | 1.1 | 0.9
60 | 3 | 0.0027894 | 0.00069908 | 0 | 0 | 1 | 1 | 0 | 0.4 | 1 | 1.1 | 0.9
61 | 1 | 0.0030238 | 0.00075784 | 0 | 0 | 1 | 0.99938 | -0.011756 | 0.4 | 1 | 1.1 | 0.9
84 | 1 | 0.0030551 | 0.00076568 | 0 | 0 | 1 | 0.97978 | -0.38953 | 0.4 | 1 | 1.1 | 0.9
85 | 1 | 0.015566 | 0.0039013 | 0 | 0 | 1 | 0.97921 | -0.40063 | 0.4 | 1 | 1.1 | 0.9
86 | 1 | 0 | 0 | 0 | 0 | 1 | 0.97566 | -0.46951 | 0.4 | 1 | 1.1 | 0.9
87 | 1 | 0 | 0 | 0 | 0 | 1 | 0.97537 | -0.47519 | 0.4 | 1 | 1.1 | 0.9
88 | 1 | 0.0043677 | 0.0010947 | 0 | 0 | 1 | 0.97611 | -0.46058 | 0.4 | 1 | 1.1 | 0.9
89 | 1 | 0.012812 | 0.0032111 | 0 | 0 | 1 | 0.97516 | -0.47923 | 0.4 | 1 | 1.1 | 0.9
103 | 1 | 0.0012131 | 0.00030404 | 0 | 0 | 1 | 0.9768 | -0.447 | 0.4 | 1 | 1.1 | 0.9
90 | 1 | 0.0084828 | 0.002126 | 0 | 0 | 1 | 0.9749 | -0.48448 | 0.4 | 1 | 1.1 | 0.9
104 | 1 | 0 | 0 | 0 | 0 | 1 | 0.97715 | -0.44017 | 0.4 | 1 | 1.1 | 0.9
100 | 1 | 0.00070364 | 0.00017635 | 0 | 0 | 1 | 0.97889 | -0.40601 | 0.4 | 1 | 1.1 | 0.9
102 | 1 | 0.0015175 | 0.00038032 | 0 | 0 | 1 | 0.97888 | -0.4062 | 0.4 | 1 | 1.1 | 0.9
106 | 1 | 0.0042968 | 0.0010769 | 0 | 0 | 1 | 0.97694 | -0.4442 | 0.4 | 1 | 1.1 | 0.9
110 | 1 | 0.005305 | 0.0013296 | 0 | 0 | 1 | 0.97679 | -0.44716 | 0.4 | 1 | 1.1 | 0.9

## generator_data
GEN_BUS | PG | QG | QMAX | QMIN | VG | MBASE | GEN_STATUS | PMAX | PMIN
60 | 0.24708 | 0.063293 | 10 | -10 | 1 | 100 | 1 | 10 | 0

## branch_data
F_BUS | T_BUS | BR_R | BR_X | BR_B | RATE_A | RATE_B | RATE_C | TAP | SHIFT | BR_STATUS | ANGMIN | ANGMAX | P_in | Q_in | P_out | Q_out
36 | 33 | 0.86935 | 0.55638 | 1.4599e-09 | 0 | 0 | 0 | 0 | 0 | 1 | -90 | 90 | -0.0030598 | -0.00076687 | 0.0030599 | 0.00076679
33 | 37 | 1.1478 | 0.73457 | 1.9274e-09 | 0 | 0 | 0 | 0 | 0 | 1 | -90 | 90 | 0.025791 | 0.0064725 | -0.025782 | -0.0064674
33 | 35 | 0.42156 | 0.2698 | 7.0792e-10 | 0 | 0 | 0 | 0 | 0 | 1 | -90 | 90 | -0.10493 | -0.026476 | 0.10498 | 0.026508
33 | 31 | 1.1939 | 0.76413 | 2.005e-09 | 0 | 0 | 0 | 0 | 0 | 1 | -90 | 90 | 0.076077 | 0.019237 | -0.076001 | -0.019189
82 | 83 | 3.2943 | 2.1084 | 5.5321e-09 | 0 | 0 | 0 | 0 | 0 | 1 | -90 | 90 | 0.034982 | 0.0087884 | -0.034937 | -0.0087604
82 | 40 | 3.1241 | 1.9994 | 5.2462e-09 | 0 | 0 | 0 | 0 | 0 | 1 | -90 | 90 | -0.034982 | -0.0087883 | 0.035024 | 0.0088148
83 | 84 | 1.0351 | 0.66244 | 1.7381e-09 | 0 | 0 | 0 | 0 | 0 | 1 | -90 | 90 | 0.018634 | 0.0046742 | -0.01863 | -0.0046719
40 | 39 | 3.469 | 2.2202 | 5.8254e-09 | 0 | 0 | 0 | 0 | 0 | 1 | -90 | 90 | -0.046262 | -0.011631 | 0.046344 | 0.011683
8 | 9 | 0.21188 | 0.13561 | 7.1162e-10 | 0 | 0 | 0 | 0 | 0 | 1 | -90 | 90 | -0.21772 | -0.055525 | 0.21783 | 0.055594
8 | 10 | 0.021497 | 0.013758 | 7.2198e-11 | 0 | 0 | 0 | 0 | 0 | 1 | -90 | 90 | 0.21477 | 0.054785 | -0.21476 | -0.054779
9 | 11 | 0.17561 | 0.11239 | 5.8978e-10 | 0 | 0 | 0 | 0 | 0 | 1 | -90 | 90 | -0.22066 | -0.056303 | 0.22075 | 0.056362
10 | 12 | 0.75362 | 0.48232 | 2.5311e-09 | 0 | 0 | 0 | 0 | 0 | 1 | -90 | 90 | 0.2117 | 0.054012 | -0.21134 | -0.053779
11 | 13 | 0.075943 | 0.048604 | 2.5506e-10 | 0 | 0 | 0 | 0 | 0 | 1 | -90 | 90 | -0.22526 | -0.057492 | 0.2253 | 0.057519
12 | 17 | 1.9054 | 1.2194 | 3.1996e-09 | 0 | 0 | 0 | 0 | 0 | 1 | -90 | 90 | 0.11116 | 0.02821 | -0.11091 | -0.028048
12 | 15 | 1.3851 | 0.88646 | 2.326e-09 | 0 | 0 | 0 | 0 | 0 | 1 | -90 | 90 | 0.10017 | 0.025569 | -0.10002 | -0.025474
13 | 14 | 0.22178 | 0.14194 | 7.4487e-10 | 0 | 0 | 0 | 0 | 0 | 1 | -90 | 90 | -0.22832 | -0.058276 | 0.22845 | 0.058356
17 | 35 | 1.0885 | 0.69667 | 1.828e-09 | 0 | 0 | 0 | 0 | 0 | 1 | -90 | 90 | 0.10812 | 0.02735 | -0.10798 | -0.027262
15 | 16 | 0.29966 | 0.19178 | 5.032e-10 | 0 | 0 | 0 | 0 | 0 | 1 | -90 | 90 | 0.095762 | 0.024405 | -0.095732 | -0.024386
14 | 121 | 0.45832 | 0.29333 | 1.5393e-09 | 0 | 0 | 0 | 0 | 0 | 1 | -90 | 90 | -0.23124 | -0.059054 | 0.2315 | 0.059222
35 | 41 | 0.97343 | 0.623 | 1.6347e-09 | 0 | 0 | 0 | 0 | 0 | 1 | -90 | 90 | 0.003006 | 0.00075326 | -0.0030059 | -0.00075336
16 | 19 | 2.9937 | 1.916 | 5.0273e-09 | 0 | 0 | 0 | 0 | 0 | 1 | -90 | 90 | 0.095732 | 0.024386 | -0.095434 | -0.024197
121 | 120 | 0.23325 | 0.14928 | 7.8339e-10 | 0 | 0 | 0 | 0 | 0 | 1 | -90 | 90 | -0.23456 | -0.059989 | 0.23469 | 0.060076
120 | 61 | 0.25149 | 0.16096 | 8.4466e-10 | 0 | 0 | 0 | 0 | 0 | 1 | -90 | 90 | -0.23752 | -0.060785 | 0.23767 | 0.060882
19 | 28 | 1.4005 | 0.89631 | 2.3518e-09 | 0 | 0 | 0 | 0 | 0 | 1 | -90 | 90 | 0.095434 | 0.024197 | -0.095295 | -0.024108
18 | 26 | 0.76601 | 0.49024 | 1.2863e-09 | 0 | 0 | 0 | 0 | 0 | 1 | -90 | 90 | -0.0098928 | -0.0024794 | 0.0098936 | 0.0024798
26 | 27 | 0.56273 | 0.36014 | 9.4497e-10 | 0 | 0 | 0 | 0 | 0 | 1 | -90 | 90 | -0.0098936 | -0.0024798 | 0.0098942 | 0.0024801
28 | 29 | 1.8161 | 1.1623 | 3.0498e-09 | 0 | 0 | 0 | 0 | 0 | 1 | -90 | 90 | 0.088904 | 0.022506 | -0.088747 | -0.022406
27 | 119 | 1.8985 | 1.215 | 3.1881e-09 | 0 | 0 | 0 | 0 | 0 | 1 | -90 | 90 | -0.018077 | -0.0045308 | 0.018084 | 0.0045349
29 | 30 | 0.96398 | 0.61695 | 1.6188e-09 | 0 | 0 | 0 | 0 | 0 | 1 | -90 | 90 | 0.076068 | 0.019228 | -0.076007 | -0.019189
29 | 113 | 5.2854 | 3.3826 | 8.8755e-09 | 0 | 0 | 0 | 0 | 0 | 1 | -90 | 90 | 0.0072509 | 0.0018175 | -0.0072478 | -0.0018164
20 | 21 | 0.64901 | 0.41537 | 1.0899e-09 | 0 | 0 | 0 | 0 | 0 | 1 | -90 | 90 | -0.058946 | -0.014845 | 0.058971 | 0.014861
20 | 22 | 0.91596 | 0.58622 | 1.5381e-09 | 0 | 0 | 0 | 0 | 0 | 1 | -90 | 90 | 0.057097 | 0.014381 | -0.057064 | -0.01436
21 | 23 | 0.77569 | 0.49644 | 1.3026e-09 | 0 | 0 | 0 | 0 | 0 | 1 | -90 | 90 | -0.060933 | -0.015352 | 0.060965 | 0.015373
22 | 24 | 2.0481 | 1.3108 | 3.4394e-09 | 0 | 0 | 0 | 0 | 0 | 1 | -90 | 90 | 0.043615 | 0.010989 | -0.043572 | -0.010961
22 | 25 | 1.4337 | 0.91757 | 2.4076e-09 | 0 | 0 | 0 | 0 | 0 | 1 | -90 | 90 | 0.013449 | 0.0033717 | -0.013446 | -0.0033701
23 | 42 | 0.80911 | 0.51783 | 1.3587e-09 | 0 | 0 | 0 | 0 | 0 | 1 | -90 | 90 | -0.071525 | -0.01802 | 0.071571 | 0.018049
23 | 46 | 1.0023 | 0.6415 | 1.6832e-09 | 0 | 0 | 0 | 0 | 0 | 1 | -90 | 90 | 0.01056 | 0.0026474 | -0.010559 | -0.0026467
24 | 101 | 1.0229 | 0.65469 | 1.7178e-09 | 0 | 0 | 0 | 0 | 0 | 1 | -90 | 90 | 0.038807 | 0.0097676 | -0.03879 | -0.0097568
24 | 98 | 1.0796 | 0.69094 | 1.8129e-09 | 0 | 0 | 0 | 0 | 0 | 1 | -90 | 90 | 0.0047647 | 0.0011938 | -0.0047644 | -0.0011938
25 | 107 | 1.1277 | 0.7217 | 1.8936e-09 | 0 | 0 | 0 | 0 | 0 | 1 | -90 | 90 | 0.0097631 | 0.002447 | -0.0097619 | -0.0024465
42 | 30 | 1.2283 | 0.7861 | 2.0626e-09 | 0 | 0 | 0 | 0 | 0 | 1 | -90 | 90 | -0.073659 | -0.018572 | 0.073732 | 0.018619
46 | 47 | 1.9091 | 1.2218 | 3.2059e-09 | 0 | 0 | 0 | 0 | 0 | 1 | -90 | 90 | 0.0090946 | 0.0022797 | -0.0090928 | -0.0022789
101 | 105 | 0.78061 | 0.49959 | 1.3109e-09 | 0 | 0 | 0 | 0 | 0 | 1 | -90 | 90 | 0.037241 | 0.0093686 | -0.037229 | -0.009361
98 | 99 | 0.070767 | 0.045291 | 1.1884e-10 | 0 | 0 | 0 | 0 | 0 | 1 | -90 | 90 | 0.0034514 | 0.00086472 | -0.0034514 | -0.00086472
107 | 108 | 1.9524 | 1.2495 | 3.2786e-09 | 0 | 0 | 0 | 0 | 0 | 1 | -90 | 90 | 0.0059123 | 0.0014818 | -0.0059115 | -0.0014816
107 | 109 | 1.62 | 1.0368 | 2.7204e-09 | 0 | 0 | 0 | 0 | 0 | 1 | -90 | 90 | 0.0038496 | 0.00096468 | -0.0038494 | -0.00096477
105 | 104 | 2.3787 | 1.5223 | 3.9944e-09 | 0 | 0 | 0 | 0 | 0 | 1 | -90 | 90 | 0.036561 | 0.0091938 | -0.036526 | -0.0091715
99 | 100 | 1.5828 | 1.013 | 2.658e-09 | 0 | 0 | 0 | 0 | 0 | 1 | -90 | 90 | 0.0022212 | 0.0005564 | -0.0022211 | -0.0005566
119 | 37 | 2.4571 | 1.5726 | 4.1262e-09 | 0 | 0 | 0 | 0 | 0 | 1 | -90 | 90 | -0.018084 | -0.0045349 | 0.018092 | 0.00454
113 | 112 | 1.9625 | 1.256 | 3.2955e-09 | 0 | 0 | 0 | 0 | 0 | 1 | -90 | 90 | 0.0055071 | 0.0013802 | -0.0055065 | -0.0013801
31 | 32 | 0.47206 | 0.30212 | 7.9271e-10 | 0 | 0 | 0 | 0 | 0 | 1 | -90 | 90 | 0.073172 | 0.01848 | -0.073145 | -0.018463
32 | 34 | 0.45381 | 0.29044 | 7.6207e-10 | 0 | 0 | 0 | 0 | 0 | 1 | -90 | 90 | 0.070125 | 0.017706 | -0.0701 | -0.01769
34 | 38 | 2.0895 | 1.3373 | 3.5088e-09 | 0 | 0 | 0 | 0 | 0 | 1 | -90 | 90 | 0.067308 | 0.01699 | -0.067204 | -0.016924
38 | 39 | 1.0204 | 0.65306 | 1.7135e-09 | 0 | 0 | 0 | 0 | 0 | 1 | -90 | 90 | 0.055394 | 0.013964 | -0.055359 | -0.013943
59 | 60 | 0.80618 | 0.51595 | 1.3538e-09 | 0 | 0 | 0 | 0 | 0 | 1 | -90 | 90 | -0.0034586 | -0.0008668 | 0.0034587 | 0.00086673
60 | 61 | 0.2219 | 0.14202 | 7.4526e-10 | 0 | 0 | 0 | 0 | 0 | 1 | -90 | 90 | 0.24083 | 0.061728 | -0.2407 | -0.06164
84 | 85 | 3.0644 | 1.9612 | 5.146e-09 | 0 | 0 | 0 | 0 | 0 | 1 | -90 | 90 | 0.015575 | 0.0039062 | -0.015566 | -0.0039014
86 | 87 | 1.1383 | 0.7285 | 1.9115e-09 | 0 | 0 | 0 | 0 | 0 | 1 | -90 | 90 | 0.021307 | 0.0053441 | -0.021301 | -0.0053406
86 | 88 | 1.7888 | 1.1448 | 3.0038e-09 | 0 | 0 | 0 | 0 | 0 | 1 | -90 | 90 | -0.021307 | -0.0053441 | 0.021316 | 0.0053496
87 | 89 | 0.80801 | 0.51712 | 1.3569e-09 | 0 | 0 | 0 | 0 | 0 | 1 | -90 | 90 | 0.021301 | 0.0053406 | -0.021297 | -0.0053381
88 | 103 | 2.2618 | 1.4475 | 3.7981e-09 | 0 | 0 | 0 | 0 | 0 | 1 | -90 | 90 | -0.025683 | -0.0064443 | 0.0257 | 0.0064546
89 | 90 | 2.6364 | 1.6873 | 4.4272e-09 | 0 | 0 | 0 | 0 | 0 | 1 | -90 | 90 | 0.0084847 | 0.002127 | -0.0084826 | -0.002126
103 | 104 | 1.0875 | 0.69599 | 1.8262e-09 | 0 | 0 | 0 | 0 | 0 | 1 | -90 | 90 | -0.026913 | -0.0067586 | 0.026922 | 0.0067641
104 | 106 | 1.797 | 1.1501 | 3.0176e-09 | 0 | 0 | 0 | 0 | 0 | 1 | -90 | 90 | 0.0096042 | 0.0024075 | -0.0096024 | -0.0024066
100 | 102 | 0.53162 | 0.34024 | 8.9274e-10 | 0 | 0 | 0 | 0 | 0 | 1 | -90 | 90 | 0.0015175 | 0.00038025 | -0.0015175 | -0.00038033
106 | 110 | 2.3802 | 1.5233 | 3.997e-09 | 0 | 0 | 0 | 0 | 0 | 1 | -90 | 90 | 0.0053057 | 0.0013297 | -0.0053049 | -0.0013296