## bus_data
BUS_I | BUS_TYPE | Pd | Qd | Gs | Bs | area | Vm | Va | baseKV | zone | Vmax | Vmin
1 | 1 | 0.030496 | 0.0076431 | 0 | 0 | 1 | 0.99915 | -0.016251 | 0.4 | 1 | 1.1 | 0.9
2 | 1 | 0 | 0 | 0 | 0 | 1 | 0.99903 | -0.018595 | 0.4 | 1 | 1.1 | 0.9
3 | 1 | 0 | 0 | 0 | 0 | 1 | 0.9999 | -0.0019843 | 0.4 | 1 | 1.1 | 0.9
4 | 1 | 0 | 0 | 0 | 0 | 1 | 0.99901 | -0.019043 | 0.4 | 1 | 1.1 | 0.9
5 | 1 | 0.0064043 | 0.0016051 | 0 | 0 | 1 | 0.99981 | -0.0037428 | 0.4 | 1 | 1.1 | 0.9
6 | 3 | 0.029737 | 0.0074528 | 0 | 0 | 1 | 1 | 0 | 0.4 | 1 | 1.1 | 0.9
13 | 1 | 0 | 0 | 0 | 0 | 1 | 0.99877 | -0.023722 | 0.4 | 1 | 1.1 | 0.9
8 | 1 | 0 | 0 | 0 | 0 | 1 | 0.99119 | -0.1686 | 0.4 | 1 | 1.1 | 0.9
14 | 1 | 0 | 0 | 0 | 0 | 1 | 0.99869 | -0.025249 | 0.4 | 1 | 1.1 | 0.9
19 | 1 | 0.00071886 | 0.00018016 | 0 | 0 | 1 | 0.99876 | -0.023956 | 0.4 | 1 | 1.1 | 0.9
18 | 1 | 0.0017578 | 0.00044054 | 0 | 0 | 1 | 0.99864 | -0.026133 | 0.4 | 1 | 1.1 | 0.9
12 | 1 | 0.021144 | 0.0052993 | 0 | 0 | 1 | 0.9858 | -0.27309 | 0.4 | 1 | 1.1 | 0.9
11 | 1 | 0 | 0 | 0 | 0 | 1 | 0.98731 | -0.24372 | 0.4 | 1 | 1.1 | 0.9
10 | 1 | 0.069689 | 0.017466 | 0 | 0 | 1 | 0.9875 | -0.24008 | 0.4 | 1 | 1.1 | 0.9
7 | 1 | 0.024989 | 0.0062628 | 0 | 0 | 1 | 0.98837 | -0.2231 | 0.4 | 1 | 1.1 | 0.9
9 | 1 | 0 | 0 | 0 | 0 | 1 | 0.9878 | -0.23431 | 0.4 | 1 | 1.1 | 0.9
15 | 1 | 0 | 0 | 0 | 0 | 1 | 0.98663 | -0.25696 | 0.4 | 1 | 1.1 | 0.9
16 | 1 | 0 | 0 | 0 | 0 | 1 | 0.9863 | -0.26341 | 0.4 | 1 | 1.1 | 0.9
23 | 1 | 0.016007 | 0.0040118 | 0 | 0 | 1 | 0.98507 | -0.28738 | 0.4 | 1 | 1.1 | 0.9
17 | 1 | 0 | 0 | 0 | 0 | 1 | 0.98444 | -0.29958 | 0.4 | 1 | 1.1 | 0.9
22 | 1 | 0 | 0 | 0 | 0 | 1 | 0.98479 | -0.29286 | 0.4 | 1 | 1.1 | 0.9
21 | 1 | 0.0046333 | 0.0011612 | 0 | 0 | 1 | 0.98435 | -0.30143 | 0.4 | 1 | 1.1 | 0.9

## generator_data
GEN_BUS | PG | QG | QMAX | QMIN | VG | MBASE | GEN_STATUS | PMAX | PMIN
6 | 0.20725 | 0.052581 | 10 | -10 | 1 | 100 | 1 | 10 | 0

## branch_data
F_BUS | T_BUS | BR_R | BR_X | BR_B | RATE_A | RATE_B | RATE_C | TAP | SHIFT | BR_STATUS | ANGMIN | ANGMAX | P_in | Q_in | P_out | Q_out
1 | 2 | 4.2207 | 2.7012 | 7.0876e-09 | 0 | 0 | 0 | 0 | 0 | 1 | -90 | 90 | 0.0024777 | 0.00061788 | -0.0024775 | -0.00061841
1 | 3 | 1.937 | 1.2397 | 3.2527e-09 | 0 | 0 | 0 | 0 | 0 | 1 | -90 | 90 | -0.032974 | -0.008261 | 0.032996 | 0.008275
2 | 4 | 0.80812 | 0.5172 | 1.3571e-09 | 0 | 0 | 0 | 0 | 0 | 1 | -90 | 90 | 0.0024775 | 0.00061841 | -0.0024774 | -0.00061851
3 | 5 | 1.2303 | 0.78741 | 2.0661e-09 | 0 | 0 | 0 | 0 | 0 | 1 | -90 | 90 | 0.0064049 | 0.0016052 | -0.0064043 | -0.0016051
3 | 6 | 0.22579 | 0.14451 | 3.7916e-10 | 0 | 0 | 0 | 0 | 0 | 1 | -90 | 90 | -0.039401 | -0.0098802 | 0.039405 | 0.0098825
4 | 13 | 8.4323 | 5.3967 | 1.416e-08 | 0 | 0 | 0 | 0 | 0 | 1 | -90 | 90 | 0.0024774 | 0.00061851 | -0.0024769 | -0.00061957
6 | 8 | 5.4883 | 3.5125 | 9.2163e-09 | 0 | 0 | 0 | 0 | 0 | 1 | -90 | 90 | 0.13811 | 0.035245 | -0.13699 | -0.034533
13 | 14 | 3.8791 | 2.4826 | 6.5141e-09 | 0 | 0 | 0 | 0 | 0 | 1 | -90 | 90 | 0.001758 | 0.00043965 | -0.0017579 | -0.00044021
13 | 19 | 1.454 | 0.93056 | 2.4417e-09 | 0 | 0 | 0 | 0 | 0 | 1 | -90 | 90 | 0.00071887 | 0.00017993 | -0.00071886 | -0.00018016
8 | 10 | 3.4714 | 2.2217 | 5.8294e-09 | 0 | 0 | 0 | 0 | 0 | 1 | -90 | 90 | 0.090688 | 0.022864 | -0.090379 | -0.022667
8 | 7 | 5.1875 | 3.32 | 8.7112e-09 | 0 | 0 | 0 | 0 | 0 | 1 | -90 | 90 | 0.046304 | 0.011669 | -0.046184 | -0.011593
14 | 18 | 2.2462 | 1.4376 | 3.7719e-09 | 0 | 0 | 0 | 0 | 0 | 1 | -90 | 90 | 0.0017579 | 0.00044021 | -0.0017578 | -0.00044054
12 | 11 | 6.0589 | 3.8777 | 1.0174e-08 | 0 | 0 | 0 | 0 | 0 | 1 | -90 | 90 | -0.021144 | -0.0052993 | 0.021174 | 0.0053173
11 | 9 | 1.9457 | 1.2452 | 3.2674e-09 | 0 | 0 | 0 | 0 | 0 | 1 | -90 | 90 | -0.021174 | -0.0053172 | 0.021183 | 0.005323
10 | 15 | 3.5711 | 2.2855 | 5.9968e-09 | 0 | 0 | 0 | 0 | 0 | 1 | -90 | 90 | 0.02069 | 0.005201 | -0.020673 | -0.005191
7 | 9 | 2.3195 | 1.4845 | 3.895e-09 | 0 | 0 | 0 | 0 | 0 | 1 | -90 | 90 | 0.021195 | 0.0053299 | -0.021183 | -0.005323
15 | 16 | 1.3628 | 0.8722 | 2.2885e-09 | 0 | 0 | 0 | 0 | 0 | 1 | -90 | 90 | 0.020673 | 0.005191 | -0.020667 | -0.0051871
16 | 23 | 5.0551 | 3.2352 | 8.4888e-09 | 0 | 0 | 0 | 0 | 0 | 1 | -90 | 90 | 0.020667 | 0.0051871 | -0.020643 | -0.0051728
23 | 22 | 5.1417 | 3.2907 | 8.6344e-09 | 0 | 0 | 0 | 0 | 0 | 1 | -90 | 90 | 0.0046363 | 0.0011611 | -0.0046351 | -0.0011611
17 | 22 | 6.3015 | 4.0329 | 1.0582e-08 | 0 | 0 | 0 | 0 | 0 | 1 | -90 | 90 | -0.0046336 | -0.0011612 | 0.0046351 | 0.0011611
17 | 21 | 1.7274 | 1.1055 | 2.9007e-09 | 0 | 0 | 0 | 0 | 0 | 1 | -90 | 90 | 0.0046336 | 0.0011612 | -0.0046332 | -0.0011612