## bus_data
BUS_I | BUS_TYPE | Pd | Qd | Gs | Bs | area | Vm | Va | baseKV | zone | Vmax | Vmin
1 | 1 | 0.0040729 | 0.0010208 | 0 | 0 | 1 | 0.9734 | -0.51359 | 0.4 | 1 | 1.1 | 0.9
3 | 1 | 0 | 0 | 0 | 0 | 1 | 0.97349 | -0.51175 | 0.4 | 1 | 1.1 | 0.9
4 | 1 | 0 | 0 | 0 | 0 | 1 | 0.97133 | -0.55442 | 0.4 | 1 | 1.1 | 0.9
5 | 1 | 0 | 0 | 0 | 0 | 1 | 0.97484 | -0.48523 | 0.4 | 1 | 1.1 | 0.9
12 | 1 | 0.005184 | 0.0012992 | 0 | 0 | 1 | 0.97109 | -0.55913 | 0.4 | 1 | 1.1 | 0.9
7 | 1 | 0 | 0 | 0 | 0 | 1 | 0.97528 | -0.47657 | 0.4 | 1 | 1.1 | 0.9
86 | 1 | 0.00097197 | 0.0002436 | 0 | 0 | 1 | 0.97483 | -0.48541 | 0.4 | 1 | 1.1 | 0.9
6 | 1 | 0 | 0 | 0 | 0 | 1 | 0.99971 | -0.0054006 | 0.4 | 1 | 1.1 | 0.9
65 | 1 | 0 | 0 | 0 | 0 | 1 | 0.99454 | -0.10352 | 0.4 | 1 | 1.1 | 0.9
72 | 3 | 0.0038957 | 0.00097635 | 0 | 0 | 1 | 1 | 0 | 0.4 | 1 | 1.1 | 0.9
28 | 1 | 0.013403 | 0.0033591 | 0 | 0 | 1 | 0.97529 | -0.47635 | 0.4 | 1 | 1.1 | 0.9
8 | 1 | 0 | 0 | 0 | 0 | 1 | 0.9709 | -0.56295 | 0.4 | 1 | 1.1 | 0.9
11 | 1 | 0 | 0 | 0 | 0 | 1 | 0.97083 | -0.56429 | 0.4 | 1 | 1.1 | 0.9
13 | 1 | 0.0055214 | 0.0013838 | 0 | 0 | 1 | 0.97071 | -0.56681 | 0.4 | 1 | 1.1 | 0.9
44 | 1 | 0.0023087 | 0.00057861 | 0 | 0 | 1 | 0.99173 | -0.15768 | 0.4 | 1 | 1.1 | 0.9
61 | 1 | 0 | 0 | 0 | 0 | 1 | 0.99233 | -0.14575 | 0.4 | 1 | 1.1 | 0.9
73 | 1 | 0.0051305 | 0.0012858 | 0 | 0 | 1 | 0.9999 | -0.0018831 | 0.4 | 1 | 1.1 | 0.9
26 | 1 | 0 | 0 | 0 | 0 | 1 | 0.97611 | -0.46017 | 0.4 | 1 | 1.1 | 0.9
14 | 1 | 0.0037112 | 0.0009301 | 0 | 0 | 1 | 0.97069 | -0.56717 | 0.4 | 1 | 1.1 | 0.9
15 | 1 | 0.0034717 | 0.0008701 | 0 | 0 | 1 | 0.98818 | -0.22649 | 0.4 | 1 | 1.1 | 0.9
16 | 1 | 0.0014757 | 0.00036985 | 0 | 0 | 1 | 0.98791 | -0.23168 | 0.4 | 1 | 1.1 | 0.9
17 | 1 | 0 | 0 | 0 | 0 | 1 | 0.98842 | -0.22176 | 0.4 | 1 | 1.1 | 0.9
18 | 1 | 0.0084812 | 0.0021256 | 0 | 0 | 1 | 0.98779 | -0.23404 | 0.4 | 1 | 1.1 | 0.9
19 | 1 | 0.0024656 | 0.00061794 | 0 | 0 | 1 | 0.98819 | -0.2262 | 0.4 | 1 | 1.1 | 0.9
20 | 1 | 0.0052952 | 0.0013271 | 0 | 0 | 1 | 0.98937 | -0.2034 | 0.4 | 1 | 1.1 | 0.9
48 | 1 | 0 | 0 | 0 | 0 | 1 | 0.98767 | -0.23635 | 0.4 | 1 | 1.1 | 0.9
34 | 1 | 0.007135 | 0.0017882 | 0 | 0 | 1 | 0.98803 | -0.22943 | 0.4 | 1 | 1.1 | 0.9
33 | 1 | 0 | 0 | 0 | 0 | 1 | 0.99 | -0.19118 | 0.4 | 1 | 1.1 | 0.9
49 | 1 | 0.0032162 | 0.00080607 | 0 | 0 | 1 | 0.98763 | -0.23719 | 0.4 | 1 | 1.1 | 0.9
35 | 1 | 0.0055696 | 0.0013959 | 0 | 0 | 1 | 0.98803 | -0.22943 | 0.4 | 1 | 1.1 | 0.9
31 | 1 | 0.002272 | 0.00056941 | 0 | 0 | 1 | 0.98917 | -0.20724 | 0.4 | 1 | 1.1 | 0.9
21 | 1 | 0.0036874 | 0.00092415 | 0 | 0 | 1 | 0.97687 | -0.44548 | 0.4 | 1 | 1.1 | 0.9
22 | 1 | 0 | 0 | 0 | 0 | 1 | 0.97689 | -0.44512 | 0.4 | 1 | 1.1 | 0.9
24 | 1 | 0.011859 | 0.0029722 | 0 | 0 | 1 | 0.97696 | -0.44374 | 0.4 | 1 | 1.1 | 0.9
52 | 1 | 0 | 0 | 0 | 0 | 1 | 0.9773 | -0.43711 | 0.4 | 1 | 1.1 | 0.9
25 | 1 | 0 | 0 | 0 | 0 | 1 | 0.97786 | -0.42598 | 0.4 | 1 | 1.1 | 0.9
41 | 1 | 0 | 0 | 0 | 0 | 1 | 0.97798 | -0.42362 | 0.4 | 1 | 1.1 | 0.9
39 | 1 | 0.0072155 | 0.0018084 | 0 | 0 | 1 | 0.97768 | -0.42956 | 0.4 | 1 | 1.1 | 0.9
27 | 1 | 0 | 0 | 0 | 0 | 1 | 0.9768 | -0.44681 | 0.4 | 1 | 1.1 | 0.9
62 | 1 | 0.017653 | 0.0044242 | 0 | 0 | 1 | 0.97723 | -0.43838 | 0.4 | 1 | 1.1 | 0.9
53 | 1 | 0.0060043 | 0.0015048 | 0 | 0 | 1 | 0.97762 | -0.43082 | 0.4 | 1 | 1.1 | 0.9
50 | 1 | 0 | 0 | 0 | 0 | 1 | 0.97907 | -0.40233 | 0.4 | 1 | 1.1 | 0.9
29 | 1 | 0.0027066 | 0.00067834 | 0 | 0 | 1 | 0.98912 | -0.20816 | 0.4 | 1 | 1.1 | 0.9
30 | 1 | 0.0070898 | 0.0017769 | 0 | 0 | 1 | 0.989 | -0.21057 | 0.4 | 1 | 1.1 | 0.9
32 | 1 | 0 | 0 | 0 | 0 | 1 | 0.9877 | -0.23571 | 0.4 | 1 | 1.1 | 0.9
38 | 1 | 0.015628 | 0.0039168 | 0 | 0 | 1 | 0.98737 | -0.24212 | 0.4 | 1 | 1.1 | 0.9
37 | 1 | 0.0089646 | 0.0022467 | 0 | 0 | 1 | 0.99138 | -0.1641 | 0.4 | 1 | 1.1 | 0.9
59 | 1 | 0.013759 | 0.0034484 | 0 | 0 | 1 | 0.9915 | -0.16191 | 0.4 | 1 | 1.1 | 0.9
74 | 1 | 0.0065464 | 0.0016407 | 0 | 0 | 1 | 0.98701 | -0.24912 | 0.4 | 1 | 1.1 | 0.9
36 | 1 | 0.0017173 | 0.00043041 | 0 | 0 | 1 | 0.98798 | -0.23044 | 0.4 | 1 | 1.1 | 0.9
84 | 1 | 0.0019702 | 0.00049379 | 0 | 0 | 1 | 0.98795 | -0.23094 | 0.4 | 1 | 1.1 | 0.9
60 | 1 | 0.0074021 | 0.0018552 | 0 | 0 | 1 | 0.9919 | -0.15415 | 0.4 | 1 | 1.1 | 0.9
69 | 1 | 0 | 0 | 0 | 0 | 1 | 0.98681 | -0.25303 | 0.4 | 1 | 1.1 | 0.9
40 | 1 | 0 | 0 | 0 | 0 | 1 | 0.97826 | -0.41817 | 0.4 | 1 | 1.1 | 0.9
42 | 1 | 0.0070865 | 0.001776 | 0 | 0 | 1 | 0.97814 | -0.42045 | 0.4 | 1 | 1.1 | 0.9
43 | 1 | 0.027418 | 0.0068715 | 0 | 0 | 1 | 0.97836 | -0.41626 | 0.4 | 1 | 1.1 | 0.9
51 | 1 | 0.005388 | 0.0013504 | 0 | 0 | 1 | 0.97967 | -0.39043 | 0.4 | 1 | 1.1 | 0.9
45 | 1 | 0 | 0 | 0 | 0 | 1 | 0.98067 | -0.37091 | 0.4 | 1 | 1.1 | 0.9
46 | 1 | 0.0069514 | 0.0017422 | 0 | 0 | 1 | 0.98064 | -0.37163 | 0.4 | 1 | 1.1 | 0.9
47 | 1 | 0 | 0 | 0 | 0 | 1 | 0.98107 | -0.36326 | 0.4 | 1 | 1.1 | 0.9
55 | 1 | 0 | 0 | 0 | 0 | 1 | 0.97932 | -0.39738 | 0.4 | 1 | 1.1 | 0.9
71 | 1 | 0.0038037 | 0.00095329 | 0 | 0 | 1 | 0.98114 | -0.36181 | 0.4 | 1 | 1.1 | 0.9
54 | 1 | 0.012822 | 0.0032134 | 0 | 0 | 1 | 0.97824 | -0.41855 | 0.4 | 1 | 1.1 | 0.9
56 | 1 | 0 | 0 | 0 | 0 | 1 | 0.98141 | -0.35662 | 0.4 | 1 | 1.1 | 0.9
82 | 1 | 0.0020306 | 0.00050893 | 0 | 0 | 1 | 0.9876 | -0.2378 | 0.4 | 1 | 1.1 | 0.9
64 | 1 | 0 | 0 | 0 | 0 | 1 | 0.98216 | -0.34192 | 0.4 | 1 | 1.1 | 0.9
57 | 1 | 0 | 0 | 0 | 0 | 1 | 0.98558 | -0.27553 | 0.4 | 1 | 1.1 | 0.9
58 | 1 | 0 | 0 | 0 | 0 | 1 | 0.98782 | -0.23231 | 0.4 | 1 | 1.1 | 0.9
63 | 1 | 0.046715 | 0.011708 | 0 | 0 | 1 | 0.98272 | -0.33096 | 0.4 | 1 | 1.1 | 0.9
85 | 1 | 0.016495 | 0.004134 | 0 | 0 | 1 | 0.98888 | -0.21186 | 0.4 | 1 | 1.1 | 0.9
78 | 1 | 0 | 0 | 0 | 0 | 1 | 0.98913 | -0.20701 | 0.4 | 1 | 1.1 | 0.9
76 | 1 | 0 | 0 | 0 | 0 | 1 | 0.98658 | -0.25749 | 0.4 | 1 | 1.1 | 0.9
77 | 1 | 0.0043603 | 0.0010928 | 0 | 0 | 1 | 0.98643 | -0.26044 | 0.4 | 1 | 1.1 | 0.9
75 | 1 | 0.0029271 | 0.00073359 | 0 | 0 | 1 | 0.98664 | -0.25643 | 0.4 | 1 | 1.1 | 0.9
66 | 1 | 0.0029038 | 0.00072776 | 0 | 0 | 1 | 0.98661 | -0.25694 | 0.4 | 1 | 1.1 | 0.9
67 | 1 | 0.0027496 | 0.00068912 | 0 | 0 | 1 | 0.98665 | -0.25623 | 0.4 | 1 | 1.1 | 0.9
68 | 1 | 0.0029192 | 0.00073163 | 0 | 0 | 1 | 0.98654 | -0.25843 | 0.4 | 1 | 1.1 | 0.9
70 | 1 | 0.001769 | 0.00044336 | 0 | 0 | 1 | 0.98648 | -0.25954 | 0.4 | 1 | 1.1 | 0.9
80 | 1 | 0 | 0 | 0 | 0 | 1 | 0.98643 | -0.2605 | 0.4 | 1 | 1.1 | 0.9
81 | 1 | 0.0018537 | 0.00046459 | 0 | 0 | 1 | 0.98638 | -0.26144 | 0.4 | 1 | 1.1 | 0.9
83 | 1 | 0.0023308 | 0.00058416 | 0 | 0 | 1 | 0.98635 | -0.26197 | 0.4 | 1 | 1.1 | 0.9

## generator_data
GEN_BUS | PG | QG | QMAX | QMIN | VG | MBASE | GEN_STATUS | PMAX | PMIN
72 | 0.35168 | 0.090213 | 10 | -10 | 1 | 100 | 1 | 10 | 0

## branch_data
F_BUS | T_BUS | BR_R | BR_X | BR_B | RATE_A | RATE_B | RATE_C | TAP | SHIFT | BR_STATUS | ANGMIN | ANGMAX | P_in | Q_in | P_out | Q_out
1 | 3 | 1.9262 | 1.2328 | 3.2346e-09 | 0 | 0 | 0 | 0 | 0 | 1 | -90 | 90 | -0.0040728 | -0.0010208 | 0.0040732 | 0.0010207
3 | 4 | 12.5436 | 8.0279 | 2.1064e-08 | 0 | 0 | 0 | 0 | 0 | 1 | -90 | 90 | 0.014452 | 0.0036335 | -0.014423 | -0.0036167
3 | 5 | 6.0988 | 3.9032 | 1.0241e-08 | 0 | 0 | 0 | 0 | 0 | 1 | -90 | 90 | -0.018525 | -0.0046542 | 0.018549 | 0.0046682
4 | 12 | 1.3796 | 0.88293 | 2.3167e-09 | 0 | 0 | 0 | 0 | 0 | 1 | -90 | 90 | 0.014423 | 0.0036167 | -0.01442 | -0.0036149
5 | 7 | 1.8945 | 1.2125 | 3.1814e-09 | 0 | 0 | 0 | 0 | 0 | 1 | -90 | 90 | -0.019521 | -0.0049117 | 0.019529 | 0.0049166
5 | 86 | 0.79892 | 0.51131 | 1.3416e-09 | 0 | 0 | 0 | 0 | 0 | 1 | -90 | 90 | 0.00097196 | 0.00024349 | -0.00097195 | -0.00024361
12 | 8 | 1.7509 | 1.1206 | 2.9403e-09 | 0 | 0 | 0 | 0 | 0 | 1 | -90 | 90 | 0.0092357 | 0.0023156 | -0.009234 | -0.0023148
7 | 28 | 0.048063 | 0.030761 | 8.0711e-11 | 0 | 0 | 0 | 0 | 0 | 1 | -90 | 90 | -0.019529 | -0.0049166 | 0.019529 | 0.0049167
6 | 65 | 1.2964 | 0.82967 | 6.5308e-09 | 0 | 0 | 0 | 0 | 0 | 1 | -90 | 90 | 0.34257 | 0.087893 | -0.34095 | -0.086856
6 | 72 | 0.07174 | 0.045914 | 3.6141e-10 | 0 | 0 | 0 | 0 | 0 | 1 | -90 | 90 | -0.34257 | -0.087893 | 0.34266 | 0.087951
65 | 44 | 2.3655 | 1.5139 | 3.9723e-09 | 0 | 0 | 0 | 0 | 0 | 1 | -90 | 90 | 0.10183 | 0.025762 | -0.10156 | -0.025593
65 | 61 | 0.79109 | 0.5063 | 3.9854e-09 | 0 | 0 | 0 | 0 | 0 | 1 | -90 | 90 | 0.23912 | 0.061094 | -0.23863 | -0.060783
72 | 73 | 1.645 | 1.0528 | 2.7623e-09 | 0 | 0 | 0 | 0 | 0 | 1 | -90 | 90 | 0.005131 | 0.0012859 | -0.0051305 | -0.0012858
28 | 26 | 2.1 | 1.344 | 3.5264e-09 | 0 | 0 | 0 | 0 | 0 | 1 | -90 | 90 | -0.032932 | -0.0082759 | 0.032957 | 0.0082918
8 | 11 | 0.61211 | 0.39175 | 1.0279e-09 | 0 | 0 | 0 | 0 | 0 | 1 | -90 | 90 | 0.009234 | 0.0023148 | -0.0092335 | -0.0023145
11 | 13 | 1.1509 | 0.73657 | 1.9327e-09 | 0 | 0 | 0 | 0 | 0 | 1 | -90 | 90 | 0.0092335 | 0.0023145 | -0.0092323 | -0.002314
13 | 14 | 0.41476 | 0.26545 | 6.9649e-10 | 0 | 0 | 0 | 0 | 0 | 1 | -90 | 90 | 0.0037111 | 0.00093012 | -0.003711 | -0.00093015
44 | 33 | 1.491 | 0.95424 | 2.5038e-09 | 0 | 0 | 0 | 0 | 0 | 1 | -90 | 90 | 0.099256 | 0.025015 | -0.099097 | -0.024913
61 | 78 | 1.3084 | 0.83736 | 6.5914e-09 | 0 | 0 | 0 | 0 | 0 | 1 | -90 | 90 | 0.20848 | 0.05322 | -0.20787 | -0.052827
61 | 60 | 1.2303 | 0.78738 | 2.066e-09 | 0 | 0 | 0 | 0 | 0 | 1 | -90 | 90 | 0.030147 | 0.0075633 | -0.030135 | -0.0075558
26 | 27 | 1.737 | 1.1117 | 2.9169e-09 | 0 | 0 | 0 | 0 | 0 | 1 | -90 | 90 | -0.032957 | -0.0082918 | 0.032978 | 0.008305
15 | 16 | 1.4957 | 0.95725 | 2.5117e-09 | 0 | 0 | 0 | 0 | 0 | 1 | -90 | 90 | 0.01521 | 0.0038134 | -0.015206 | -0.0038112
15 | 17 | 1.1076 | 0.70888 | 1.86e-09 | 0 | 0 | 0 | 0 | 0 | 1 | -90 | 90 | -0.018682 | -0.0046835 | 0.018686 | 0.004686
16 | 18 | 0.75148 | 0.48095 | 1.2619e-09 | 0 | 0 | 0 | 0 | 0 | 1 | -90 | 90 | 0.01373 | 0.0034414 | -0.013729 | -0.0034405
17 | 19 | 1.03 | 0.65922 | 1.7297e-09 | 0 | 0 | 0 | 0 | 0 | 1 | -90 | 90 | 0.018864 | 0.0047299 | -0.01886 | -0.0047275
17 | 20 | 2.1439 | 1.3721 | 3.6002e-09 | 0 | 0 | 0 | 0 | 0 | 1 | -90 | 90 | -0.03755 | -0.0094158 | 0.037583 | 0.0094365
18 | 48 | 1.9227 | 1.2305 | 3.2287e-09 | 0 | 0 | 0 | 0 | 0 | 1 | -90 | 90 | 0.0052477 | 0.0013149 | -0.0052471 | -0.0013148
19 | 34 | 0.86322 | 0.55246 | 1.4496e-09 | 0 | 0 | 0 | 0 | 0 | 1 | -90 | 90 | 0.016395 | 0.0041095 | -0.016392 | -0.0041081
20 | 33 | 1.2524 | 0.80153 | 2.1031e-09 | 0 | 0 | 0 | 0 | 0 | 1 | -90 | 90 | -0.042878 | -0.010764 | 0.042903 | 0.010779
48 | 49 | 0.70015 | 0.4481 | 1.1757e-09 | 0 | 0 | 0 | 0 | 0 | 1 | -90 | 90 | 0.0052471 | 0.0013148 | -0.0052469 | -0.0013148
34 | 35 | 0.00069035 | 0.00044182 | 1.1593e-12 | 0 | 0 | 0 | 0 | 0 | 1 | -90 | 90 | 0.0092573 | 0.0023198 | -0.0092573 | -0.0023198
33 | 31 | 1.2569 | 0.80443 | 2.1107e-09 | 0 | 0 | 0 | 0 | 0 | 1 | -90 | 90 | 0.056194 | 0.014134 | -0.05615 | -0.014107
49 | 82 | 1.3102 | 0.83851 | 2.2001e-09 | 0 | 0 | 0 | 0 | 0 | 1 | -90 | 90 | 0.0020307 | 0.00050875 | -0.0020306 | -0.00050893
35 | 36 | 1.1994 | 0.7676 | 2.0141e-09 | 0 | 0 | 0 | 0 | 0 | 1 | -90 | 90 | 0.0036878 | 0.00092397 | -0.0036876 | -0.00092405
31 | 29 | 0.075055 | 0.048035 | 1.2604e-10 | 0 | 0 | 0 | 0 | 0 | 1 | -90 | 90 | 0.053878 | 0.013537 | -0.053876 | -0.013536
21 | 22 | 0.41399 | 0.26495 | 6.952e-10 | 0 | 0 | 0 | 0 | 0 | 1 | -90 | 90 | -0.0036873 | -0.00092418 | 0.0036874 | 0.00092415
22 | 24 | 1.6001 | 1.0241 | 2.6871e-09 | 0 | 0 | 0 | 0 | 0 | 1 | -90 | 90 | -0.0036874 | -0.00092415 | 0.0036877 | 0.00092405
24 | 52 | 1.8253 | 1.1682 | 3.0652e-09 | 0 | 0 | 0 | 0 | 0 | 1 | -90 | 90 | -0.015547 | -0.0038963 | 0.015552 | 0.0038992
52 | 53 | 1.7328 | 1.109 | 2.9098e-09 | 0 | 0 | 0 | 0 | 0 | 1 | -90 | 90 | -0.015552 | -0.0038992 | 0.015556 | 0.0039019
25 | 41 | 1.3979 | 0.89465 | 2.3474e-09 | 0 | 0 | 0 | 0 | 0 | 1 | -90 | 90 | -0.0072166 | -0.0018089 | 0.0072174 | 0.0018092
25 | 39 | 2.126 | 1.3606 | 3.5701e-09 | 0 | 0 | 0 | 0 | 0 | 1 | -90 | 90 | 0.0072166 | 0.0018089 | -0.0072154 | -0.0018084
41 | 50 | 1.5827 | 1.0129 | 2.6577e-09 | 0 | 0 | 0 | 0 | 0 | 1 | -90 | 90 | -0.057897 | -0.014569 | 0.057956 | 0.014607
41 | 62 | 1.2507 | 0.80046 | 2.1003e-09 | 0 | 0 | 0 | 0 | 0 | 1 | -90 | 90 | 0.05068 | 0.01276 | -0.050644 | -0.012738
27 | 62 | 1.0975 | 0.70241 | 1.843e-09 | 0 | 0 | 0 | 0 | 0 | 1 | -90 | 90 | -0.032978 | -0.008305 | 0.032992 | 0.0083133
53 | 54 | 2.4401 | 1.5617 | 4.0976e-09 | 0 | 0 | 0 | 0 | 0 | 1 | -90 | 90 | -0.02156 | -0.0054067 | 0.021573 | 0.0054144
50 | 51 | 0.5545 | 0.35488 | 9.3115e-10 | 0 | 0 | 0 | 0 | 0 | 1 | -90 | 90 | -0.092484 | -0.023269 | 0.092537 | 0.023303
50 | 43 | 1.7335 | 1.1094 | 2.9109e-09 | 0 | 0 | 0 | 0 | 0 | 1 | -90 | 90 | 0.034528 | 0.0086626 | -0.034505 | -0.0086483
29 | 30 | 0.20684 | 0.13238 | 3.4733e-10 | 0 | 0 | 0 | 0 | 0 | 1 | -90 | 90 | 0.05117 | 0.012857 | -0.051164 | -0.012854
30 | 32 | 2.502 | 1.6013 | 4.2015e-09 | 0 | 0 | 0 | 0 | 0 | 1 | -90 | 90 | 0.044074 | 0.011077 | -0.044021 | -0.011043
32 | 38 | 0.63713 | 0.40776 | 1.0699e-09 | 0 | 0 | 0 | 0 | 0 | 1 | -90 | 90 | 0.044021 | 0.011043 | -0.044008 | -0.011035
38 | 74 | 1.0775 | 0.68962 | 1.8095e-09 | 0 | 0 | 0 | 0 | 0 | 1 | -90 | 90 | 0.028379 | 0.007118 | -0.02837 | -0.0071121
37 | 59 | 1.0745 | 0.68769 | 1.8044e-09 | 0 | 0 | 0 | 0 | 0 | 1 | -90 | 90 | -0.0089646 | -0.0022467 | 0.0089655 | 0.0022472
59 | 60 | 1.5058 | 0.96373 | 2.5287e-09 | 0 | 0 | 0 | 0 | 0 | 1 | -90 | 90 | -0.022725 | -0.0056955 | 0.022733 | 0.0057007
74 | 69 | 0.78384 | 0.50166 | 1.3163e-09 | 0 | 0 | 0 | 0 | 0 | 1 | -90 | 90 | 0.021824 | 0.0054714 | -0.02182 | -0.005469
36 | 84 | 1.1067 | 0.7083 | 1.8585e-09 | 0 | 0 | 0 | 0 | 0 | 1 | -90 | 90 | 0.0019703 | 0.00049364 | -0.0019702 | -0.00049379
69 | 75 | 2.0356 | 1.3028 | 3.4183e-09 | 0 | 0 | 0 | 0 | 0 | 1 | -90 | 90 | 0.0072893 | 0.0018267 | -0.0072882 | -0.0018263
69 | 67 | 0.96124 | 0.61519 | 1.6142e-09 | 0 | 0 | 0 | 0 | 0 | 1 | -90 | 90 | 0.01453 | 0.0036423 | -0.014528 | -0.003641
40 | 42 | 1.3785 | 0.88227 | 2.3149e-09 | 0 | 0 | 0 | 0 | 0 | 1 | -90 | 90 | 0.0070872 | 0.0017764 | -0.0070864 | -0.0017761
40 | 43 | 1.1554 | 0.73947 | 1.9403e-09 | 0 | 0 | 0 | 0 | 0 | 1 | -90 | 90 | -0.0070872 | -0.0017764 | 0.0070878 | 0.0017766
51 | 46 | 0.82942 | 0.53083 | 2.7856e-09 | 0 | 0 | 0 | 0 | 0 | 1 | -90 | 90 | -0.097925 | -0.024653 | 0.098013 | 0.024709
45 | 46 | 0.029613 | 0.018952 | 1.4919e-10 | 0 | 0 | 0 | 0 | 0 | 1 | -90 | 90 | 0.10497 | 0.026454 | -0.10496 | -0.026452
45 | 47 | 0.31547 | 0.2019 | 1.5893e-09 | 0 | 0 | 0 | 0 | 0 | 1 | -90 | 90 | -0.10497 | -0.026454 | 0.10501 | 0.026478
47 | 55 | 4.2747 | 2.7358 | 7.1784e-09 | 0 | 0 | 0 | 0 | 0 | 1 | -90 | 90 | 0.034486 | 0.0086849 | -0.034429 | -0.0086497
47 | 71 | 0.044841 | 0.028698 | 2.259e-10 | 0 | 0 | 0 | 0 | 0 | 1 | -90 | 90 | -0.13949 | -0.035163 | 0.1395 | 0.035169
55 | 54 | 2.6454 | 1.693 | 4.4423e-09 | 0 | 0 | 0 | 0 | 0 | 1 | -90 | 90 | 0.034429 | 0.0086497 | -0.034395 | -0.0086279
71 | 56 | 0.15685 | 0.10039 | 7.902e-10 | 0 | 0 | 0 | 0 | 0 | 1 | -90 | 90 | -0.14331 | -0.036123 | 0.14334 | 0.036145
56 | 64 | 0.44482 | 0.28468 | 2.2409e-09 | 0 | 0 | 0 | 0 | 0 | 1 | -90 | 90 | -0.14334 | -0.036145 | 0.14344 | 0.03621
64 | 63 | 0.33207 | 0.21252 | 1.6729e-09 | 0 | 0 | 0 | 0 | 0 | 1 | -90 | 90 | -0.14344 | -0.036209 | 0.14352 | 0.036257
57 | 58 | 0.99523 | 0.63695 | 5.0138e-09 | 0 | 0 | 0 | 0 | 0 | 1 | -90 | 90 | -0.19074 | -0.048288 | 0.19114 | 0.048542
57 | 63 | 1.2701 | 0.81286 | 6.3985e-09 | 0 | 0 | 0 | 0 | 0 | 1 | -90 | 90 | 0.19074 | 0.048289 | -0.19023 | -0.047965
58 | 85 | 0.47251 | 0.3024 | 2.3804e-09 | 0 | 0 | 0 | 0 | 0 | 1 | -90 | 90 | -0.19114 | -0.048541 | 0.19132 | 0.048662
85 | 78 | 0.10332 | 0.066126 | 5.2051e-10 | 0 | 0 | 0 | 0 | 0 | 1 | -90 | 90 | -0.20782 | -0.052796 | 0.20787 | 0.052827
76 | 77 | 2.9537 | 1.8904 | 4.9601e-09 | 0 | 0 | 0 | 0 | 0 | 1 | -90 | 90 | 0.0043609 | 0.0010927 | -0.0043603 | -0.0010928
76 | 75 | 1.0572 | 0.67659 | 1.7753e-09 | 0 | 0 | 0 | 0 | 0 | 1 | -90 | 90 | -0.0043609 | -0.0010927 | 0.0043611 | 0.0010927
66 | 67 | 0.26209 | 0.16774 | 4.4012e-10 | 0 | 0 | 0 | 0 | 0 | 1 | -90 | 90 | -0.011778 | -0.0029517 | 0.011778 | 0.0029519
66 | 68 | 0.73459 | 0.47014 | 1.2336e-09 | 0 | 0 | 0 | 0 | 0 | 1 | -90 | 90 | 0.0088742 | 0.0022239 | -0.0088735 | -0.0022236
68 | 70 | 0.81203 | 0.5197 | 1.3636e-09 | 0 | 0 | 0 | 0 | 0 | 1 | -90 | 90 | 0.0059543 | 0.001492 | -0.005954 | -0.0014919
70 | 80 | 0.99659 | 0.63782 | 1.6735e-09 | 0 | 0 | 0 | 0 | 0 | 1 | -90 | 90 | 0.004185 | 0.0010486 | -0.0041848 | -0.0010486
80 | 81 | 0.97703 | 0.6253 | 1.6407e-09 | 0 | 0 | 0 | 0 | 0 | 1 | -90 | 90 | 0.0041848 | 0.0010486 | -0.0041846 | -0.0010486
81 | 83 | 1.0067 | 0.6443 | 1.6905e-09 | 0 | 0 | 0 | 0 | 0 | 1 | -90 | 90 | 0.0023309 | 0.00058404 | -0.0023308 | -0.00058417