## bus_data
BUS_I | BUS_TYPE | Pd | Qd | Gs | Bs | area | Vm | Va | baseKV | zone | Vmax | Vmin
1 | 1 | 0.015318 | 0.0038391 | 0 | 0 | 1 | 0.99513 | -0.092715 | 0.4 | 1 | 1.1 | 0.9
2 | 1 | 0.034727 | 0.0087034 | 0 | 0 | 1 | 0.99467 | -0.10158 | 0.4 | 1 | 1.1 | 0.9
3 | 1 | 0 | 0 | 0 | 0 | 1 | 0.99605 | -0.074892 | 0.4 | 1 | 1.1 | 0.9
6 | 1 | 0 | 0 | 0 | 0 | 1 | 0.99633 | -0.069418 | 0.4 | 1 | 1.1 | 0.9
4 | 1 | 0 | 0 | 0 | 0 | 1 | 0.97396 | -0.50106 | 0.4 | 1 | 1.1 | 0.9
13 | 1 | 0 | 0 | 0 | 0 | 1 | 0.97223 | -0.53526 | 0.4 | 1 | 1.1 | 0.9
14 | 1 | 0.0025378 | 0.00063604 | 0 | 0 | 1 | 0.97411 | -0.49822 | 0.4 | 1 | 1.1 | 0.9
5 | 3 | 0 | 0 | 0 | 0 | 1 | 1 | 0 | 0.4 | 1 | 1.1 | 0.9
53 | 1 | 0.0065028 | 0.0016298 | 0 | 0 | 1 | 0.99947 | -0.010217 | 0.4 | 1 | 1.1 | 0.9
50 | 1 | 0.046925 | 0.01176 | 0 | 0 | 1 | 0.99825 | -0.033308 | 0.4 | 1 | 1.1 | 0.9
66 | 1 | 0.031132 | 0.0078024 | 0 | 0 | 1 | 0.9943 | -0.10802 | 0.4 | 1 | 1.1 | 0.9
27 | 1 | 0.010947 | 0.0027436 | 0 | 0 | 1 | 0.9719 | -0.54176 | 0.4 | 1 | 1.1 | 0.9
11 | 1 | 0 | 0 | 0 | 0 | 1 | 0.97446 | -0.49137 | 0.4 | 1 | 1.1 | 0.9
72 | 1 | 0.015807 | 0.0039617 | 0 | 0 | 1 | 0.99941 | -0.011416 | 0.4 | 1 | 1.1 | 0.9
51 | 1 | 0.010684 | 0.0026777 | 0 | 0 | 1 | 0.9979 | -0.040039 | 0.4 | 1 | 1.1 | 0.9
65 | 1 | 0 | 0 | 0 | 0 | 1 | 0.99246 | -0.14288 | 0.4 | 1 | 1.1 | 0.9
20 | 1 | 0.0084796 | 0.0021252 | 0 | 0 | 1 | 0.98575 | -0.27417 | 0.4 | 1 | 1.1 | 0.9
21 | 1 | 0 | 0 | 0 | 0 | 1 | 0.98587 | -0.2718 | 0.4 | 1 | 1.1 | 0.9
8 | 1 | 0.06825 | 0.017105 | 0 | 0 | 1 | 0.97594 | -0.46211 | 0.4 | 1 | 1.1 | 0.9
9 | 1 | 0.0019415 | 0.00048659 | 0 | 0 | 1 | 0.97542 | -0.47239 | 0.4 | 1 | 1.1 | 0.9
10 | 1 | 0 | 0 | 0 | 0 | 1 | 0.97999 | -0.38279 | 0.4 | 1 | 1.1 | 0.9
12 | 1 | 0.001385 | 0.00034711 | 0 | 0 | 1 | 0.98063 | -0.37044 | 0.4 | 1 | 1.1 | 0.9
23 | 1 | 0.0079488 | 0.0019922 | 0 | 0 | 1 | 0.97439 | -0.49267 | 0.4 | 1 | 1.1 | 0.9
55 | 1 | 0.0030717 | 0.00076983 | 0 | 0 | 1 | 0.98414 | -0.3024 | 0.4 | 1 | 1.1 | 0.9
24 | 1 | 0.0036872 | 0.00092409 | 0 | 0 | 1 | 0.97428 | -0.49478 | 0.4 | 1 | 1.1 | 0.9
56 | 1 | 0.00066249 | 0.00016604 | 0 | 0 | 1 | 0.98623 | -0.26192 | 0.4 | 1 | 1.1 | 0.9
26 | 1 | 0.011949 | 0.0029948 | 0 | 0 | 1 | 0.97157 | -0.54829 | 0.4 | 1 | 1.1 | 0.9
15 | 1 | 0.0063899 | 0.0016015 | 0 | 0 | 1 | 0.98438 | -0.29993 | 0.4 | 1 | 1.1 | 0.9
16 | 1 | 0.013411 | 0.0033611 | 0 | 0 | 1 | 0.98463 | -0.29519 | 0.4 | 1 | 1.1 | 0.9
17 | 1 | 0.001799 | 0.00045087 | 0 | 0 | 1 | 0.98369 | -0.3134 | 0.4 | 1 | 1.1 | 0.9
18 | 1 | 0 | 0 | 0 | 0 | 1 | 0.98711 | -0.24693 | 0.4 | 1 | 1.1 | 0.9
19 | 1 | 0.011002 | 0.0027574 | 0 | 0 | 1 | 0.98244 | -0.33777 | 0.4 | 1 | 1.1 | 0.9
77 | 1 | 0.0048263 | 0.0012096 | 0 | 0 | 1 | 0.9892 | -0.20656 | 0.4 | 1 | 1.1 | 0.9
47 | 1 | 0.0088663 | 0.0022221 | 0 | 0 | 1 | 0.98212 | -0.34399 | 0.4 | 1 | 1.1 | 0.9
41 | 1 | 0 | 0 | 0 | 0 | 1 | 0.99219 | -0.14913 | 0.4 | 1 | 1.1 | 0.9
45 | 1 | 0.0061962 | 0.0015529 | 0 | 0 | 1 | 0.98087 | -0.36849 | 0.4 | 1 | 1.1 | 0.9
22 | 1 | 0.0057836 | 0.0014495 | 0 | 0 | 1 | 0.98596 | -0.26998 | 0.4 | 1 | 1.1 | 0.9
31 | 1 | 0 | 0 | 0 | 0 | 1 | 0.98621 | -0.26525 | 0.4 | 1 | 1.1 | 0.9
32 | 1 | 0.013564 | 0.0033994 | 0 | 0 | 1 | 0.98641 | -0.26125 | 0.4 | 1 | 1.1 | 0.9
28 | 1 | 0.0023788 | 0.00059618 | 0 | 0 | 1 | 0.97139 | -0.55186 | 0.4 | 1 | 1.1 | 0.9
29 | 1 | 0.007857 | 0.0019692 | 0 | 0 | 1 | 0.97122 | -0.55519 | 0.4 | 1 | 1.1 | 0.9
38 | 1 | 0 | 0 | 0 | 0 | 1 | 0.98779 | -0.23435 | 0.4 | 1 | 1.1 | 0.9
39 | 1 | 0.031136 | 0.0078034 | 0 | 0 | 1 | 0.98828 | -0.22494 | 0.4 | 1 | 1.1 | 0.9
33 | 1 | 0.0091523 | 0.0022938 | 0 | 0 | 1 | 0.99537 | -0.088258 | 0.4 | 1 | 1.1 | 0.9
34 | 1 | 0.0073405 | 0.0018397 | 0 | 0 | 1 | 0.99557 | -0.084509 | 0.4 | 1 | 1.1 | 0.9
35 | 1 | 0.0072396 | 0.0018144 | 0 | 0 | 1 | 0.99476 | -0.099935 | 0.4 | 1 | 1.1 | 0.9
36 | 1 | 0.005674 | 0.001422 | 0 | 0 | 1 | 0.9958 | -0.079979 | 0.4 | 1 | 1.1 | 0.9
37 | 1 | 0.0099116 | 0.0024841 | 0 | 0 | 1 | 0.99454 | -0.10408 | 0.4 | 1 | 1.1 | 0.9
74 | 1 | 0.0070465 | 0.001766 | 0 | 0 | 1 | 0.99626 | -0.071269 | 0.4 | 1 | 1.1 | 0.9
75 | 1 | 0.0081528 | 0.0020433 | 0 | 0 | 1 | 0.99374 | -0.11954 | 0.4 | 1 | 1.1 | 0.9
73 | 1 | 0.0076289 | 0.001912 | 0 | 0 | 1 | 0.99636 | -0.069284 | 0.4 | 1 | 1.1 | 0.9
76 | 1 | 0.0071303 | 0.001787 | 0 | 0 | 1 | 0.99324 | -0.12913 | 0.4 | 1 | 1.1 | 0.9
43 | 1 | 0.015475 | 0.0038784 | 0 | 0 | 1 | 0.98963 | -0.19863 | 0.4 | 1 | 1.1 | 0.9
40 | 1 | 0 | 0 | 0 | 0 | 1 | 0.98979 | -0.19567 | 0.4 | 1 | 1.1 | 0.9
42 | 1 | 0 | 0 | 0 | 0 | 1 | 0.99309 | -0.13186 | 0.4 | 1 | 1.1 | 0.9
44 | 1 | 0.017153 | 0.0042988 | 0 | 0 | 1 | 0.98057 | -0.37446 | 0.4 | 1 | 1.1 | 0.9
46 | 1 | 0 | 0 | 0 | 0 | 1 | 0.97975 | -0.39049 | 0.4 | 1 | 1.1 | 0.9
48 | 1 | 0.0057571 | 0.0014429 | 0 | 0 | 1 | 0.97952 | -0.39499 | 0.4 | 1 | 1.1 | 0.9
49 | 1 | 0 | 0 | 0 | 0 | 1 | 0.97948 | -0.39569 | 0.4 | 1 | 1.1 | 0.9
54 | 1 | 0.012515 | 0.0031366 | 0 | 0 | 1 | 0.97942 | -0.39688 | 0.4 | 1 | 1.1 | 0.9
64 | 1 | 0 | 0 | 0 | 0 | 1 | 0.97941 | -0.39716 | 0.4 | 1 | 1.1 | 0.9
70 | 1 | 0.0038421 | 0.00096292 | 0 | 0 | 1 | 0.97935 | -0.39822 | 0.4 | 1 | 1.1 | 0.9
63 | 1 | 0.00085861 | 0.00021519 | 0 | 0 | 1 | 0.97914 | -0.40236 | 0.4 | 1 | 1.1 | 0.9
69 | 1 | 0 | 0 | 0 | 0 | 1 | 0.97926 | -0.39997 | 0.4 | 1 | 1.1 | 0.9
52 | 1 | 0.0039821 | 0.00099801 | 0 | 0 | 1 | 0.9972 | -0.053388 | 0.4 | 1 | 1.1 | 0.9
71 | 1 | 0.0075404 | 0.0018898 | 0 | 0 | 1 | 0.99675 | -0.061903 | 0.4 | 1 | 1.1 | 0.9
57 | 1 | 0.0024878 | 0.0006235 | 0 | 0 | 1 | 0.98925 | -0.20416 | 0.4 | 1 | 1.1 | 0.9
58 | 1 | 0.0018969 | 0.0004754 | 0 | 0 | 1 | 0.9789 | -0.40712 | 0.4 | 1 | 1.1 | 0.9
59 | 1 | 0.0016452 | 0.00041232 | 0 | 0 | 1 | 0.97893 | -0.40648 | 0.4 | 1 | 1.1 | 0.9
60 | 1 | 0.0022571 | 0.00056568 | 0 | 0 | 1 | 0.97888 | -0.40757 | 0.4 | 1 | 1.1 | 0.9
61 | 1 | 0.0012627 | 0.00031646 | 0 | 0 | 1 | 0.97902 | -0.4047 | 0.4 | 1 | 1.1 | 0.9
62 | 1 | 0.00088225 | 0.00022111 | 0 | 0 | 1 | 0.97906 | -0.40396 | 0.4 | 1 | 1.1 | 0.9
67 | 1 | 0.0020945 | 0.00052493 | 0 | 0 | 1 | 0.97907 | -0.40387 | 0.4 | 1 | 1.1 | 0.9
68 | 1 | 0.0010264 | 0.00025724 | 0 | 0 | 1 | 0.97909 | -0.40343 | 0.4 | 1 | 1.1 | 0.9

## generator_data
GEN_BUS | PG | QG | QMAX | QMIN | VG | MBASE | GEN_STATUS | PMAX | PMIN
5 | 0.55151 | 0.14069 | 10 | -10 | 1 | 100 | 1 | 10 | 0

## branch_data
F_BUS | T_BUS | BR_R | BR_X | BR_B | RATE_A | RATE_B | RATE_C | TAP | SHIFT | BR_STATUS | ANGMIN | ANGMAX | P_in | Q_in | P_out | Q_out
1 | 2 | 1.1324 | 0.72472 | 1.9016e-09 | 0 | 0 | 0 | 0 | 0 | 1 | -90 | 90 | 0.034742 | 0.0087126 | -0.034727 | -0.0087034
1 | 3 | 1.5823 | 1.0126 | 2.657e-09 | 0 | 0 | 0 | 0 | 0 | 1 | -90 | 90 | -0.05006 | -0.012552 | 0.050102 | 0.012579
3 | 6 | 0.48656 | 0.3114 | 8.1707e-10 | 0 | 0 | 0 | 0 | 0 | 1 | -90 | 90 | -0.050102 | -0.012579 | 0.050116 | 0.012587
6 | 66 | 1.097 | 0.70205 | 3.6842e-09 | 0 | 0 | 0 | 0 | 0 | 1 | -90 | 90 | 0.15878 | 0.040779 | -0.15848 | -0.04059
6 | 5 | 1.5028 | 0.96177 | 5.0471e-09 | 0 | 0 | 0 | 0 | 0 | 1 | -90 | 90 | -0.2089 | -0.053366 | 0.2096 | 0.053816
4 | 13 | 4.3809 | 2.8037 | 7.3566e-09 | 0 | 0 | 0 | 0 | 0 | 1 | -90 | 90 | 0.033206 | 0.0083497 | -0.033152 | -0.0083157
4 | 14 | 0.36442 | 0.23323 | 6.1196e-10 | 0 | 0 | 0 | 0 | 0 | 1 | -90 | 90 | -0.033206 | -0.0083497 | 0.033211 | 0.0083525
13 | 27 | 0.83159 | 0.53222 | 1.3965e-09 | 0 | 0 | 0 | 0 | 0 | 1 | -90 | 90 | 0.033152 | 0.0083157 | -0.033142 | -0.0083093
14 | 11 | 0.81676 | 0.52272 | 1.3716e-09 | 0 | 0 | 0 | 0 | 0 | 1 | -90 | 90 | -0.035749 | -0.0089886 | 0.03576 | 0.0089959
5 | 53 | 2.0515 | 1.313 | 3.445e-09 | 0 | 0 | 0 | 0 | 0 | 1 | -90 | 90 | 0.022322 | 0.0055986 | -0.022311 | -0.005592
5 | 50 | 0.47081 | 0.30132 | 2.3719e-09 | 0 | 0 | 0 | 0 | 0 | 1 | -90 | 90 | 0.31959 | 0.081277 | -0.31907 | -0.08095
53 | 72 | 0.33977 | 0.21746 | 5.7057e-10 | 0 | 0 | 0 | 0 | 0 | 1 | -90 | 90 | 0.015808 | 0.0039622 | -0.015807 | -0.0039617
50 | 51 | 0.11148 | 0.071345 | 5.616e-10 | 0 | 0 | 0 | 0 | 0 | 1 | -90 | 90 | 0.27215 | 0.069189 | -0.27206 | -0.069133
66 | 65 | 1.2325 | 0.78878 | 2.0696e-09 | 0 | 0 | 0 | 0 | 0 | 1 | -90 | 90 | 0.12735 | 0.032787 | -0.12714 | -0.03265
27 | 26 | 1.2447 | 0.79663 | 2.0902e-09 | 0 | 0 | 0 | 0 | 0 | 1 | -90 | 90 | 0.022195 | 0.0055657 | -0.022188 | -0.0055615
11 | 23 | 0.47341 | 0.30298 | 7.9498e-10 | 0 | 0 | 0 | 0 | 0 | 1 | -90 | 90 | 0.011637 | 0.0029165 | -0.011636 | -0.0029161
11 | 9 | 1.709 | 1.0938 | 2.8699e-09 | 0 | 0 | 0 | 0 | 0 | 1 | -90 | 90 | -0.047397 | -0.011912 | 0.04744 | 0.01194
51 | 52 | 0.22995 | 0.14717 | 1.1584e-09 | 0 | 0 | 0 | 0 | 0 | 1 | -90 | 90 | 0.26138 | 0.066455 | -0.26121 | -0.066348
65 | 57 | 2.1555 | 1.3795 | 3.6197e-09 | 0 | 0 | 0 | 0 | 0 | 1 | -90 | 90 | 0.12714 | 0.03265 | -0.12676 | -0.032409
20 | 21 | 1.2157 | 0.77802 | 2.0414e-09 | 0 | 0 | 0 | 0 | 0 | 1 | -90 | 90 | -0.0084796 | -0.0021252 | 0.0084806 | 0.0021256
21 | 22 | 0.93658 | 0.59941 | 1.5728e-09 | 0 | 0 | 0 | 0 | 0 | 1 | -90 | 90 | -0.0084806 | -0.0021256 | 0.0084813 | 0.0021259
8 | 9 | 0.89089 | 0.57017 | 1.496e-09 | 0 | 0 | 0 | 0 | 0 | 1 | -90 | 90 | 0.049406 | 0.012442 | -0.049382 | -0.012426
8 | 10 | 2.8937 | 1.852 | 4.8593e-09 | 0 | 0 | 0 | 0 | 0 | 1 | -90 | 90 | -0.11766 | -0.029547 | 0.1181 | 0.029832
10 | 12 | 0.4528 | 0.28979 | 7.6037e-10 | 0 | 0 | 0 | 0 | 0 | 1 | -90 | 90 | -0.1181 | -0.029832 | 0.11817 | 0.029877
12 | 55 | 2.4759 | 1.5846 | 4.1576e-09 | 0 | 0 | 0 | 0 | 0 | 1 | -90 | 90 | -0.11956 | -0.030224 | 0.11995 | 0.030474
23 | 24 | 2.4349 | 1.5583 | 4.0888e-09 | 0 | 0 | 0 | 0 | 0 | 1 | -90 | 90 | 0.0036875 | 0.00092394 | -0.0036872 | -0.00092409
55 | 56 | 1.4438 | 0.92404 | 2.4245e-09 | 0 | 0 | 0 | 0 | 0 | 1 | -90 | 90 | -0.12302 | -0.031244 | 0.12326 | 0.031398
56 | 57 | 2.0598 | 1.3182 | 3.4589e-09 | 0 | 0 | 0 | 0 | 0 | 1 | -90 | 90 | -0.12392 | -0.031564 | 0.12427 | 0.031785
26 | 28 | 1.4772 | 0.94541 | 2.4806e-09 | 0 | 0 | 0 | 0 | 0 | 1 | -90 | 90 | 0.010239 | 0.0025667 | -0.010237 | -0.0025659
15 | 16 | 0.2414 | 0.1545 | 4.0537e-10 | 0 | 0 | 0 | 0 | 0 | 1 | -90 | 90 | -0.085728 | -0.021591 | 0.085747 | 0.021604
15 | 17 | 0.73946 | 0.47326 | 1.2418e-09 | 0 | 0 | 0 | 0 | 0 | 1 | -90 | 90 | 0.079338 | 0.01999 | -0.079287 | -0.019957
16 | 18 | 2.1264 | 1.3609 | 3.5708e-09 | 0 | 0 | 0 | 0 | 0 | 1 | -90 | 90 | -0.099158 | -0.024965 | 0.099388 | 0.025111
17 | 19 | 1.366 | 0.87427 | 2.294e-09 | 0 | 0 | 0 | 0 | 0 | 1 | -90 | 90 | 0.077488 | 0.019507 | -0.077398 | -0.019449
18 | 77 | 1.7871 | 1.1438 | 3.0011e-09 | 0 | 0 | 0 | 0 | 0 | 1 | -90 | 90 | -0.099388 | -0.025111 | 0.09958 | 0.025235
19 | 47 | 0.40606 | 0.25988 | 6.8188e-10 | 0 | 0 | 0 | 0 | 0 | 1 | -90 | 90 | 0.066395 | 0.016692 | -0.066376 | -0.016679
77 | 41 | 2.4365 | 1.5593 | 4.0915e-09 | 0 | 0 | 0 | 0 | 0 | 1 | -90 | 90 | -0.10441 | -0.026444 | 0.1047 | 0.026629
47 | 45 | 1.843 | 1.1795 | 3.0948e-09 | 0 | 0 | 0 | 0 | 0 | 1 | -90 | 90 | 0.057509 | 0.014457 | -0.057442 | -0.014414
41 | 42 | 0.4282 | 0.27405 | 1.4381e-09 | 0 | 0 | 0 | 0 | 0 | 1 | -90 | 90 | -0.17944 | -0.045478 | 0.17959 | 0.045574
41 | 40 | 2.7517 | 1.7611 | 4.6209e-09 | 0 | 0 | 0 | 0 | 0 | 1 | -90 | 90 | 0.074745 | 0.01885 | -0.074579 | -0.018744
45 | 44 | 0.50288 | 0.32184 | 8.4447e-10 | 0 | 0 | 0 | 0 | 0 | 1 | -90 | 90 | 0.051246 | 0.012861 | -0.051231 | -0.012852
22 | 31 | 1.4451 | 0.92489 | 2.4268e-09 | 0 | 0 | 0 | 0 | 0 | 1 | -90 | 90 | -0.014265 | -0.0035754 | 0.014268 | 0.0035773
31 | 32 | 1.2238 | 0.78324 | 2.0551e-09 | 0 | 0 | 0 | 0 | 0 | 1 | -90 | 90 | -0.014268 | -0.0035773 | 0.014271 | 0.0035788
32 | 38 | 4.221 | 2.7015 | 7.0882e-09 | 0 | 0 | 0 | 0 | 0 | 1 | -90 | 90 | -0.027835 | -0.0069782 | 0.027871 | 0.0070004
28 | 29 | 1.7913 | 1.1464 | 3.0081e-09 | 0 | 0 | 0 | 0 | 0 | 1 | -90 | 90 | 0.0078583 | 0.0019697 | -0.007857 | -0.0019692
38 | 39 | 1.4791 | 0.94664 | 2.4838e-09 | 0 | 0 | 0 | 0 | 0 | 1 | -90 | 90 | -0.027871 | -0.0070004 | 0.027883 | 0.0070082
39 | 43 | 1.9558 | 1.2517 | 3.2844e-09 | 0 | 0 | 0 | 0 | 0 | 1 | -90 | 90 | -0.059019 | -0.014812 | 0.059093 | 0.014859
33 | 34 | 0.075781 | 0.0485 | 3.8177e-10 | 0 | 0 | 0 | 0 | 0 | 1 | -90 | 90 | -0.22159 | -0.056261 | 0.22163 | 0.056287
33 | 35 | 0.24612 | 0.15751 | 1.2399e-09 | 0 | 0 | 0 | 0 | 0 | 1 | -90 | 90 | 0.21244 | 0.053967 | -0.21232 | -0.053891
34 | 36 | 0.08866 | 0.056743 | 4.4665e-10 | 0 | 0 | 0 | 0 | 0 | 1 | -90 | 90 | -0.22897 | -0.058127 | 0.22902 | 0.058158
35 | 37 | 0.090474 | 0.057904 | 4.5579e-10 | 0 | 0 | 0 | 0 | 0 | 1 | -90 | 90 | 0.20508 | 0.052077 | -0.20504 | -0.052051
36 | 74 | 0.1664 | 0.1065 | 8.3831e-10 | 0 | 0 | 0 | 0 | 0 | 1 | -90 | 90 | -0.2347 | -0.05958 | 0.23479 | 0.059643
37 | 75 | 0.35396 | 0.22653 | 1.7832e-09 | 0 | 0 | 0 | 0 | 0 | 1 | -90 | 90 | 0.19513 | 0.049567 | -0.19498 | -0.049474
74 | 73 | 0.036837 | 0.023576 | 1.8558e-10 | 0 | 0 | 0 | 0 | 0 | 1 | -90 | 90 | -0.24184 | -0.061409 | 0.24186 | 0.061424
75 | 76 | 0.22895 | 0.14653 | 1.1534e-09 | 0 | 0 | 0 | 0 | 0 | 1 | -90 | 90 | 0.18683 | 0.047431 | -0.18674 | -0.047376
73 | 71 | 0.13279 | 0.084989 | 6.6899e-10 | 0 | 0 | 0 | 0 | 0 | 1 | -90 | 90 | -0.24949 | -0.063336 | 0.24958 | 0.063393
76 | 42 | 0.067887 | 0.043448 | 3.42e-10 | 0 | 0 | 0 | 0 | 0 | 1 | -90 | 90 | 0.17961 | 0.045589 | -0.17959 | -0.045574
43 | 40 | 0.17498 | 0.11199 | 2.9384e-10 | 0 | 0 | 0 | 0 | 0 | 1 | -90 | 90 | -0.074568 | -0.018737 | 0.074579 | 0.018744
44 | 46 | 2.0279 | 1.2979 | 3.4055e-09 | 0 | 0 | 0 | 0 | 0 | 1 | -90 | 90 | 0.034079 | 0.0085533 | -0.034053 | -0.008537
46 | 48 | 1.0592 | 0.67791 | 1.7787e-09 | 0 | 0 | 0 | 0 | 0 | 1 | -90 | 90 | 0.018277 | 0.0045824 | -0.018273 | -0.0045801
46 | 49 | 1.4164 | 0.9065 | 2.3785e-09 | 0 | 0 | 0 | 0 | 0 | 1 | -90 | 90 | 0.015776 | 0.0039546 | -0.015772 | -0.0039523
48 | 54 | 0.64953 | 0.4157 | 1.0907e-09 | 0 | 0 | 0 | 0 | 0 | 1 | -90 | 90 | 0.012516 | 0.0031372 | -0.012515 | -0.0031366
49 | 64 | 0.71734 | 0.4591 | 1.2046e-09 | 0 | 0 | 0 | 0 | 0 | 1 | -90 | 90 | 0.008807 | 0.0022077 | -0.0088064 | -0.0022075
49 | 70 | 1.5656 | 1.002 | 2.6291e-09 | 0 | 0 | 0 | 0 | 0 | 1 | -90 | 90 | 0.0069647 | 0.0017446 | -0.0069638 | -0.0017443
64 | 63 | 2.5386 | 1.6247 | 4.2629e-09 | 0 | 0 | 0 | 0 | 0 | 1 | -90 | 90 | 0.0088064 | 0.0022075 | -0.0088042 | -0.0022065
70 | 69 | 2.3976 | 1.5345 | 4.0262e-09 | 0 | 0 | 0 | 0 | 0 | 1 | -90 | 90 | 0.0031217 | 0.0007814 | -0.0031215 | -0.00078162
63 | 62 | 0.86831 | 0.55572 | 1.4581e-09 | 0 | 0 | 0 | 0 | 0 | 1 | -90 | 90 | 0.0079456 | 0.0019913 | -0.007945 | -0.001991
69 | 68 | 4.7605 | 3.0467 | 7.9942e-09 | 0 | 0 | 0 | 0 | 0 | 1 | -90 | 90 | 0.0031215 | 0.00078162 | -0.003121 | -0.00078206
52 | 71 | 0.1488 | 0.095229 | 7.496e-10 | 0 | 0 | 0 | 0 | 0 | 1 | -90 | 90 | 0.25723 | 0.06535 | -0.25712 | -0.065283
58 | 59 | 0.65997 | 0.42238 | 1.1083e-09 | 0 | 0 | 0 | 0 | 0 | 1 | -90 | 90 | -0.004154 | -0.001041 | 0.0041541 | 0.0010409
58 | 60 | 0.86252 | 0.55201 | 1.4484e-09 | 0 | 0 | 0 | 0 | 0 | 1 | -90 | 90 | 0.0022571 | 0.00056557 | -0.0022571 | -0.00056568
59 | 61 | 1.3219 | 0.84603 | 2.2199e-09 | 0 | 0 | 0 | 0 | 0 | 1 | -90 | 90 | -0.0057993 | -0.0014533 | 0.0057998 | 0.0014534
61 | 62 | 0.44693 | 0.28603 | 7.5051e-10 | 0 | 0 | 0 | 0 | 0 | 1 | -90 | 90 | -0.0070625 | -0.0017698 | 0.0070627 | 0.0017699
67 | 68 | 0.91904 | 0.58819 | 1.5433e-09 | 0 | 0 | 0 | 0 | 0 | 1 | -90 | 90 | -0.0020945 | -0.00052493 | 0.0020946 | 0.00052482