## bus_data
BUS_I | BUS_TYPE | Pd | Qd | Gs | Bs | area | Vm | Va | baseKV | zone | Vmax | Vmin
1 | 1 | 0.080842 | 0.020261 | 0 | 0 | 1 | 0.99683 | -0.059993 | 0.4 | 1 | 1.1 | 0.9
2 | 1 | 0.0067113 | 0.001682 | 0 | 0 | 1 | 0.99375 | -0.11868 | 0.4 | 1 | 1.1 | 0.9
3 | 3 | 0.15025 | 0.037656 | 0 | 0 | 1 | 1 | 0 | 0.4 | 1 | 1.1 | 0.9
4 | 1 | 0 | 0 | 0 | 0 | 1 | 0.98851 | -0.21909 | 0.4 | 1 | 1.1 | 0.9
9 | 1 | 0 | 0 | 0 | 0 | 1 | 0.98764 | -0.236 | 0.4 | 1 | 1.1 | 0.9
6 | 1 | 0.016152 | 0.0040481 | 0 | 0 | 1 | 0.98757 | -0.2372 | 0.4 | 1 | 1.1 | 0.9
11 | 1 | 0 | 0 | 0 | 0 | 1 | 0.98757 | -0.23735 | 0.4 | 1 | 1.1 | 0.9
20 | 1 | 0.0045865 | 0.0011495 | 0 | 0 | 1 | 0.98416 | -0.30341 | 0.4 | 1 | 1.1 | 0.9
5 | 1 | 0.061251 | 0.015351 | 0 | 0 | 1 | 0.98679 | -0.25232 | 0.4 | 1 | 1.1 | 0.9
7 | 1 | 0.020866 | 0.0052294 | 0 | 0 | 1 | 0.98651 | -0.25768 | 0.4 | 1 | 1.1 | 0.9
8 | 1 | 0 | 0 | 0 | 0 | 1 | 0.9843 | -0.30032 | 0.4 | 1 | 1.1 | 0.9
10 | 1 | 0 | 0 | 0 | 0 | 1 | 0.98098 | -0.36494 | 0.4 | 1 | 1.1 | 0.9
27 | 1 | 0.092476 | 0.023177 | 0 | 0 | 1 | 0.97779 | -0.42734 | 0.4 | 1 | 1.1 | 0.9
37 | 1 | 0.011245 | 0.0028183 | 0 | 0 | 1 | 0.98703 | -0.24788 | 0.4 | 1 | 1.1 | 0.9
12 | 1 | 0 | 0 | 0 | 0 | 1 | 0.97643 | -0.45408 | 0.4 | 1 | 1.1 | 0.9
28 | 1 | 0.028421 | 0.0071231 | 0 | 0 | 1 | 0.97726 | -0.4378 | 0.4 | 1 | 1.1 | 0.9
39 | 1 | 0 | 0 | 0 | 0 | 1 | 0.97575 | -0.46735 | 0.4 | 1 | 1.1 | 0.9
21 | 1 | 0.0067033 | 0.00168 | 0 | 0 | 1 | 0.98259 | -0.334 | 0.4 | 1 | 1.1 | 0.9
17 | 1 | 0 | 0 | 0 | 0 | 1 | 0.9793 | -0.39834 | 0.4 | 1 | 1.1 | 0.9
19 | 1 | 0 | 0 | 0 | 0 | 1 | 0.98211 | -0.34333 | 0.4 | 1 | 1.1 | 0.9
23 | 1 | 0 | 0 | 0 | 0 | 1 | 0.97675 | -0.44862 | 0.4 | 1 | 1.1 | 0.9
15 | 1 | 0.0057738 | 0.001447 | 0 | 0 | 1 | 0.97877 | -0.40881 | 0.4 | 1 | 1.1 | 0.9
16 | 1 | 0 | 0 | 0 | 0 | 1 | 0.97807 | -0.42241 | 0.4 | 1 | 1.1 | 0.9
18 | 1 | 0.0052062 | 0.0013048 | 0 | 0 | 1 | 0.97797 | -0.42441 | 0.4 | 1 | 1.1 | 0.9
14 | 1 | 0.0073508 | 0.0018423 | 0 | 0 | 1 | 0.97822 | -0.41955 | 0.4 | 1 | 1.1 | 0.9
38 | 1 | 0.046039 | 0.011538 | 0 | 0 | 1 | 0.97423 | -0.49735 | 0.4 | 1 | 1.1 | 0.9
26 | 1 | 0 | 0 | 0 | 0 | 1 | 0.97586 | -0.46611 | 0.4 | 1 | 1.1 | 0.9
22 | 1 | 0.0013401 | 0.00033587 | 0 | 0 | 1 | 0.97669 | -0.44981 | 0.4 | 1 | 1.1 | 0.9
30 | 1 | 0.00046496 | 0.00011653 | 0 | 0 | 1 | 0.97457 | -0.49163 | 0.4 | 1 | 1.1 | 0.9
29 | 1 | 0.00074129 | 0.00018579 | 0 | 0 | 1 | 0.97435 | -0.49598 | 0.4 | 1 | 1.1 | 0.9
31 | 1 | 0 | 0 | 0 | 0 | 1 | 0.97413 | -0.50029 | 0.4 | 1 | 1.1 | 0.9
32 | 1 | 0.00019489 | 4.8844e-05 | 0 | 0 | 1 | 0.97412 | -0.50051 | 0.4 | 1 | 1.1 | 0.9
33 | 1 | 0.0010493 | 0.00026298 | 0 | 0 | 1 | 0.97402 | -0.50248 | 0.4 | 1 | 1.1 | 0.9
34 | 1 | 0.00013135 | 3.292e-05 | 0 | 0 | 1 | 0.97412 | -0.50052 | 0.4 | 1 | 1.1 | 0.9
36 | 1 | 0 | 0 | 0 | 0 | 1 | 0.97401 | -0.50269 | 0.4 | 1 | 1.1 | 0.9
35 | 1 | 0.0022586 | 0.00056606 | 0 | 0 | 1 | 0.97396 | -0.50358 | 0.4 | 1 | 1.1 | 0.9

## generator_data
GEN_BUS | PG | QG | QMAX | QMIN | VG | MBASE | GEN_STATUS | PMAX | PMIN
3 | 0.55599 | 0.14163 | 10 | -10 | 1 | 100 | 1 | 10 | 0

## branch_data
F_BUS | T_BUS | BR_R | BR_X | BR_B | RATE_A | RATE_B | RATE_C | TAP | SHIFT | BR_STATUS | ANGMIN | ANGMAX | P_in | Q_in | P_out | Q_out
1 | 2 | 0.81682 | 0.52277 | 6.8583e-09 | 0 | 0 | 0 | 0 | 0 | 1 | -90 | 90 | 0.32373 | 0.082958 | -0.32281 | -0.082371
1 | 3 | 0.67034 | 0.42902 | 5.6284e-09 | 0 | 0 | 0 | 0 | 0 | 1 | -90 | 90 | -0.40457 | -0.10322 | 0.40575 | 0.10397
2 | 4 | 1.4155 | 0.90591 | 1.1885e-08 | 0 | 0 | 0 | 0 | 0 | 1 | -90 | 90 | 0.3161 | 0.080689 | -0.31457 | -0.079714
4 | 9 | 1.5709 | 1.0054 | 5.2761e-09 | 0 | 0 | 0 | 0 | 0 | 1 | -90 | 90 | 0.047372 | 0.011978 | -0.047334 | -0.011954
4 | 6 | 0.29875 | 0.1912 | 2.5084e-09 | 0 | 0 | 0 | 0 | 0 | 1 | -90 | 90 | 0.2672 | 0.067736 | -0.26697 | -0.067587
9 | 11 | 0.52766 | 0.3377 | 8.8608e-10 | 0 | 0 | 0 | 0 | 0 | 1 | -90 | 90 | 0.011251 | 0.0028216 | -0.011251 | -0.0028212
9 | 20 | 8.1923 | 5.2431 | 1.3757e-08 | 0 | 0 | 0 | 0 | 0 | 1 | -90 | 90 | 0.036083 | 0.0091323 | -0.035966 | -0.0090592
6 | 5 | 0.26525 | 0.16976 | 2.2272e-09 | 0 | 0 | 0 | 0 | 0 | 1 | -90 | 90 | 0.25082 | 0.063539 | -0.25063 | -0.063423
11 | 37 | 4.091 | 2.6182 | 6.8699e-09 | 0 | 0 | 0 | 0 | 0 | 1 | -90 | 90 | 0.011251 | 0.0028212 | -0.011245 | -0.0028183
20 | 21 | 4.2416 | 2.7146 | 7.1228e-09 | 0 | 0 | 0 | 0 | 0 | 1 | -90 | 90 | 0.03138 | 0.0079097 | -0.031334 | -0.007881
5 | 7 | 0.12457 | 0.079724 | 1.0459e-09 | 0 | 0 | 0 | 0 | 0 | 1 | -90 | 90 | 0.18938 | 0.048072 | -0.18933 | -0.048041
7 | 8 | 1.1117 | 0.71147 | 9.334e-09 | 0 | 0 | 0 | 0 | 0 | 1 | -90 | 90 | 0.16847 | 0.042811 | -0.16812 | -0.042591
8 | 10 | 1.6751 | 1.072 | 1.4065e-08 | 0 | 0 | 0 | 0 | 0 | 1 | -90 | 90 | 0.16812 | 0.042591 | -0.1676 | -0.04226
10 | 27 | 1.607 | 1.0285 | 1.3493e-08 | 0 | 0 | 0 | 0 | 0 | 1 | -90 | 90 | 0.1676 | 0.04226 | -0.1671 | -0.041942
27 | 28 | 0.60196 | 0.38526 | 5.0543e-09 | 0 | 0 | 0 | 0 | 0 | 1 | -90 | 90 | 0.074628 | 0.018765 | -0.074591 | -0.018742
12 | 28 | 1.5115 | 0.96734 | 1.2691e-08 | 0 | 0 | 0 | 0 | 0 | 1 | -90 | 90 | -0.046134 | -0.011597 | 0.04617 | 0.011619
12 | 39 | 1.2315 | 0.78817 | 1.034e-08 | 0 | 0 | 0 | 0 | 0 | 1 | -90 | 90 | 0.046134 | 0.011597 | -0.046104 | -0.011579
39 | 38 | 2.776 | 1.7766 | 1.3985e-08 | 0 | 0 | 0 | 0 | 0 | 1 | -90 | 90 | 0.046104 | 0.011579 | -0.046039 | -0.011538
21 | 19 | 1.6421 | 1.0509 | 2.7574e-09 | 0 | 0 | 0 | 0 | 0 | 1 | -90 | 90 | 0.024631 | 0.006201 | -0.02462 | -0.0061943
17 | 19 | 9.6585 | 6.1814 | 1.6219e-08 | 0 | 0 | 0 | 0 | 0 | 1 | -90 | 90 | -0.024555 | -0.0061545 | 0.02462 | 0.0061943
17 | 23 | 34.7021 | 22.2093 | 5.8274e-08 | 0 | 0 | 0 | 0 | 0 | 1 | -90 | 90 | 0.0062074 | 0.0015513 | -0.0061926 | -0.0015473
17 | 15 | 2.4525 | 1.5696 | 4.1185e-09 | 0 | 0 | 0 | 0 | 0 | 1 | -90 | 90 | 0.018348 | 0.0046033 | -0.018338 | -0.0045978
23 | 26 | 15.3811 | 9.8439 | 2.5829e-08 | 0 | 0 | 0 | 0 | 0 | 1 | -90 | 90 | 0.0048524 | 0.001212 | -0.0048484 | -0.0012119
23 | 22 | 3.7882 | 2.4244 | 6.3614e-09 | 0 | 0 | 0 | 0 | 0 | 1 | -90 | 90 | 0.0013402 | 0.00033531 | -0.0013401 | -0.00033587
15 | 14 | 3.6699 | 2.3487 | 6.1627e-09 | 0 | 0 | 0 | 0 | 0 | 1 | -90 | 90 | 0.012565 | 0.0031507 | -0.012558 | -0.0031472
16 | 18 | 1.6534 | 1.0581 | 2.7764e-09 | 0 | 0 | 0 | 0 | 0 | 1 | -90 | 90 | 0.0052067 | 0.0013049 | -0.0052062 | -0.0013048
16 | 14 | 2.3547 | 1.507 | 3.9541e-09 | 0 | 0 | 0 | 0 | 0 | 1 | -90 | 90 | -0.0052067 | -0.0013049 | 0.0052074 | 0.0013049
26 | 30 | 22.416 | 14.3462 | 3.7642e-08 | 0 | 0 | 0 | 0 | 0 | 1 | -90 | 90 | 0.0048484 | 0.0012119 | -0.0048425 | -0.0012117
30 | 29 | 4.233 | 2.7091 | 7.1084e-09 | 0 | 0 | 0 | 0 | 0 | 1 | -90 | 90 | 0.0043775 | 0.0010952 | -0.0043766 | -0.0010953
29 | 31 | 5.0365 | 3.2234 | 8.4577e-09 | 0 | 0 | 0 | 0 | 0 | 1 | -90 | 90 | 0.0036353 | 0.00090951 | -0.0036346 | -0.00090984
31 | 32 | 2.8729 | 1.8387 | 4.8244e-09 | 0 | 0 | 0 | 0 | 0 | 1 | -90 | 90 | 0.00032625 | 8.1288e-05 | -0.00032624 | -8.1744e-05
31 | 33 | 2.8122 | 1.7998 | 4.7225e-09 | 0 | 0 | 0 | 0 | 0 | 1 | -90 | 90 | 0.0033083 | 0.00082855 | -0.003308 | -0.00082878
32 | 34 | 0.12685 | 0.081185 | 2.1302e-10 | 0 | 0 | 0 | 0 | 0 | 1 | -90 | 90 | 0.00013135 | 3.29e-05 | -0.00013135 | -3.292e-05
33 | 36 | 0.40217 | 0.25739 | 6.7535e-10 | 0 | 0 | 0 | 0 | 0 | 1 | -90 | 90 | 0.0022587 | 0.0005658 | -0.0022587 | -0.00056585
36 | 35 | 1.6737 | 1.0711 | 2.8105e-09 | 0 | 0 | 0 | 0 | 0 | 1 | -90 | 90 | 0.0022587 | 0.00056585 | -0.0022586 | -0.00056606