## bus_data
BUS_I | BUS_TYPE | Pd | Qd | Gs | Bs | area | Vm | Va | baseKV | zone | Vmax | Vmin
1 | 1 | 0.01039 | 0.0026039 | 0 | 0 | 1 | 0.99485 | -0.098262 | 0.4 | 1 | 1.1 | 0.9
2 | 1 | 0 | 0 | 0 | 0 | 1 | 0.99537 | -0.088159 | 0.4 | 1 | 1.1 | 0.9
4 | 1 | 0 | 0 | 0 | 0 | 1 | 0.99353 | -0.12352 | 0.4 | 1 | 1.1 | 0.9
5 | 1 | 0.010423 | 0.0026123 | 0 | 0 | 1 | 0.99796 | -0.038784 | 0.4 | 1 | 1.1 | 0.9
6 | 1 | 0 | 0 | 0 | 0 | 1 | 0.99238 | -0.1453 | 0.4 | 1 | 1.1 | 0.9
3 | 1 | 0 | 0 | 0 | 0 | 1 | 0.98968 | -0.19697 | 0.4 | 1 | 1.1 | 0.9
12 | 1 | 0 | 0 | 0 | 0 | 1 | 0.98915 | -0.20731 | 0.4 | 1 | 1.1 | 0.9
13 | 1 | 0 | 0 | 0 | 0 | 1 | 0.99031 | -0.18497 | 0.4 | 1 | 1.1 | 0.9
20 | 1 | 0 | 0 | 0 | 0 | 1 | 0.99111 | -0.17034 | 0.4 | 1 | 1.1 | 0.9
16 | 1 | 0.010514 | 0.0026351 | 0 | 0 | 1 | 0.99187 | -0.15567 | 0.4 | 1 | 1.1 | 0.9
15 | 3 | 0.02737 | 0.0068596 | 0 | 0 | 1 | 1 | 0 | 0.4 | 1 | 1.1 | 0.9
9 | 1 | 0 | 0 | 0 | 0 | 1 | 0.99196 | -0.15345 | 0.4 | 1 | 1.1 | 0.9
154 | 1 | 0.0084162 | 0.0021093 | 0 | 0 | 1 | 0.99091 | -0.17342 | 0.4 | 1 | 1.1 | 0.9
8 | 1 | 0 | 0 | 0 | 0 | 1 | 0.98892 | -0.21266 | 0.4 | 1 | 1.1 | 0.9
24 | 1 | 0 | 0 | 0 | 0 | 1 | 0.98814 | -0.22799 | 0.4 | 1 | 1.1 | 0.9
23 | 1 | 0.019086 | 0.0047834 | 0 | 0 | 1 | 0.98972 | -0.19729 | 0.4 | 1 | 1.1 | 0.9
36 | 1 | 0.012049 | 0.0030198 | 0 | 0 | 1 | 0.99171 | -0.15838 | 0.4 | 1 | 1.1 | 0.9
10 | 1 | 0 | 0 | 0 | 0 | 1 | 0.98845 | -0.22063 | 0.4 | 1 | 1.1 | 0.9
14 | 1 | 0 | 0 | 0 | 0 | 1 | 0.98228 | -0.34007 | 0.4 | 1 | 1.1 | 0.9
155 | 1 | 0.001928 | 0.00048319 | 0 | 0 | 1 | 0.98881 | -0.21378 | 0.4 | 1 | 1.1 | 0.9
42 | 1 | 0.0039503 | 0.00099005 | 0 | 0 | 1 | 0.98108 | -0.36343 | 0.4 | 1 | 1.1 | 0.9
17 | 1 | 0 | 0 | 0 | 0 | 1 | 0.98991 | -0.19359 | 0.4 | 1 | 1.1 | 0.9
18 | 1 | 0.010795 | 0.0027055 | 0 | 0 | 1 | 0.98856 | -0.21972 | 0.4 | 1 | 1.1 | 0.9
19 | 1 | 0.0042806 | 0.0010728 | 0 | 0 | 1 | 0.98981 | -0.19554 | 0.4 | 1 | 1.1 | 0.9
21 | 1 | 0.01733 | 0.0043432 | 0 | 0 | 1 | 0.98834 | -0.22406 | 0.4 | 1 | 1.1 | 0.9
22 | 1 | 0 | 0 | 0 | 0 | 1 | 0.98782 | -0.2341 | 0.4 | 1 | 1.1 | 0.9
29 | 1 | 0.01088 | 0.0027267 | 0 | 0 | 1 | 0.98729 | -0.24441 | 0.4 | 1 | 1.1 | 0.9
27 | 1 | 0.0013778 | 0.00034531 | 0 | 0 | 1 | 0.98778 | -0.23498 | 0.4 | 1 | 1.1 | 0.9
26 | 1 | 0.01133 | 0.0028395 | 0 | 0 | 1 | 0.98813 | -0.22808 | 0.4 | 1 | 1.1 | 0.9
151 | 1 | 0 | 0 | 0 | 0 | 1 | 0.9877 | -0.23641 | 0.4 | 1 | 1.1 | 0.9
149 | 1 | 0.0023988 | 0.00060119 | 0 | 0 | 1 | 0.977 | -0.44348 | 0.4 | 1 | 1.1 | 0.9
148 | 1 | 0.0024462 | 0.00061307 | 0 | 0 | 1 | 0.97693 | -0.44479 | 0.4 | 1 | 1.1 | 0.9
153 | 1 | 0.0023784 | 0.00059607 | 0 | 0 | 1 | 0.97713 | -0.44096 | 0.4 | 1 | 1.1 | 0.9
150 | 1 | 0.0020673 | 0.00051811 | 0 | 0 | 1 | 0.98765 | -0.23742 | 0.4 | 1 | 1.1 | 0.9
32 | 1 | 0.013414 | 0.0033619 | 0 | 0 | 1 | 0.97603 | -0.4625 | 0.4 | 1 | 1.1 | 0.9
33 | 1 | 0.0042014 | 0.001053 | 0 | 0 | 1 | 0.97634 | -0.45646 | 0.4 | 1 | 1.1 | 0.9
34 | 1 | 0 | 0 | 0 | 0 | 1 | 0.97668 | -0.44978 | 0.4 | 1 | 1.1 | 0.9
41 | 1 | 0 | 0 | 0 | 0 | 1 | 0.9775 | -0.43357 | 0.4 | 1 | 1.1 | 0.9
44 | 1 | 0 | 0 | 0 | 0 | 1 | 0.97903 | -0.40355 | 0.4 | 1 | 1.1 | 0.9
43 | 1 | 0.0092752 | 0.0023246 | 0 | 0 | 1 | 0.98027 | -0.3794 | 0.4 | 1 | 1.1 | 0.9
147 | 1 | 0.0022633 | 0.00056723 | 0 | 0 | 1 | 0.97686 | -0.44628 | 0.4 | 1 | 1.1 | 0.9
152 | 1 | 0.0072503 | 0.0018171 | 0 | 0 | 1 | 0.98749 | -0.24051 | 0.4 | 1 | 1.1 | 0.9

## generator_data
GEN_BUS | PG | QG | QMAX | QMIN | VG | MBASE | GEN_STATUS | PMAX | PMIN
15 | 0.20788 | 0.052888 | 10 | -10 | 1 | 100 | 1 | 10 | 0

## branch_data
F_BUS | T_BUS | BR_R | BR_X | BR_B | RATE_A | RATE_B | RATE_C | TAP | SHIFT | BR_STATUS | ANGMIN | ANGMAX | P_in | Q_in | P_out | Q_out
1 | 2 | 4.3161 | 2.7623 | 7.2478e-09 | 0 | 0 | 0 | 0 | 0 | 1 | -90 | 90 | -0.010389 | -0.0026039 | 0.010395 | 0.0026063
2 | 4 | 1.6514 | 1.0569 | 2.7732e-09 | 0 | 0 | 0 | 0 | 0 | 1 | -90 | 90 | 0.095482 | 0.024145 | -0.09532 | -0.024042
2 | 5 | 1.3081 | 0.83716 | 4.3932e-09 | 0 | 0 | 0 | 0 | 0 | 1 | -90 | 90 | -0.16935 | -0.042943 | 0.16975 | 0.0432
2 | 6 | 4.0326 | 2.5809 | 6.7718e-09 | 0 | 0 | 0 | 0 | 0 | 1 | -90 | 90 | 0.063472 | 0.016191 | -0.063298 | -0.01608
4 | 20 | 5.0251 | 3.216 | 8.4385e-09 | 0 | 0 | 0 | 0 | 0 | 1 | -90 | 90 | 0.041294 | 0.010417 | -0.041202 | -0.010359
4 | 16 | 2.6387 | 1.6888 | 4.4311e-09 | 0 | 0 | 0 | 0 | 0 | 1 | -90 | 90 | 0.054026 | 0.013625 | -0.053943 | -0.013573
5 | 15 | 0.972 | 0.62208 | 3.2645e-09 | 0 | 0 | 0 | 0 | 0 | 1 | -90 | 90 | -0.18017 | -0.045812 | 0.18051 | 0.046028
6 | 9 | 2.9823 | 1.9087 | 5.008e-09 | 0 | 0 | 0 | 0 | 0 | 1 | -90 | 90 | 0.012056 | 0.0030238 | -0.012052 | -0.0030213
6 | 154 | 2.4444 | 1.5644 | 4.1047e-09 | 0 | 0 | 0 | 0 | 0 | 1 | -90 | 90 | 0.051241 | 0.013056 | -0.051172 | -0.013012
3 | 12 | 1.0733 | 0.6869 | 1.8023e-09 | 0 | 0 | 0 | 0 | 0 | 1 | -90 | 90 | 0.042707 | 0.010872 | -0.042686 | -0.010859
3 | 13 | 1.2469 | 0.798 | 2.0938e-09 | 0 | 0 | 0 | 0 | 0 | 1 | -90 | 90 | -0.042707 | -0.010872 | 0.042732 | 0.010888
12 | 155 | 0.67143 | 0.42971 | 1.1275e-09 | 0 | 0 | 0 | 0 | 0 | 1 | -90 | 90 | 0.042686 | 0.010859 | -0.042672 | -0.01085
13 | 154 | 1.2022 | 0.76939 | 2.0188e-09 | 0 | 0 | 0 | 0 | 0 | 1 | -90 | 90 | -0.042732 | -0.010888 | 0.042756 | 0.010903
20 | 23 | 2.8821 | 1.8445 | 4.8398e-09 | 0 | 0 | 0 | 0 | 0 | 1 | -90 | 90 | 0.041202 | 0.010359 | -0.041149 | -0.010325
16 | 17 | 3.8552 | 2.4673 | 6.474e-09 | 0 | 0 | 0 | 0 | 0 | 1 | -90 | 90 | 0.043429 | 0.010937 | -0.04335 | -0.010888
9 | 36 | 1.8029 | 1.1539 | 3.0276e-09 | 0 | 0 | 0 | 0 | 0 | 1 | -90 | 90 | 0.012052 | 0.0030213 | -0.012049 | -0.0030198
8 | 24 | 3.0477 | 1.9505 | 5.1178e-09 | 0 | 0 | 0 | 0 | 0 | 1 | -90 | 90 | 0.022047 | 0.0055322 | -0.022031 | -0.0055224
8 | 23 | 3.0614 | 1.9593 | 5.1409e-09 | 0 | 0 | 0 | 0 | 0 | 1 | -90 | 90 | -0.022047 | -0.0055322 | 0.022063 | 0.0055421
24 | 27 | 2.8595 | 1.8301 | 4.8019e-09 | 0 | 0 | 0 | 0 | 0 | 1 | -90 | 90 | 0.010701 | 0.0026828 | -0.010697 | -0.002681
24 | 26 | 0.033483 | 0.021429 | 5.6227e-11 | 0 | 0 | 0 | 0 | 0 | 1 | -90 | 90 | 0.01133 | 0.0028396 | -0.01133 | -0.0028395
10 | 14 | 12.8848 | 8.2463 | 2.1637e-08 | 0 | 0 | 0 | 0 | 0 | 1 | -90 | 90 | 0.040731 | 0.010359 | -0.040498 | -0.010212
10 | 155 | 0.74376 | 0.476 | 1.249e-09 | 0 | 0 | 0 | 0 | 0 | 1 | -90 | 90 | -0.040731 | -0.010359 | 0.040745 | 0.010367
14 | 42 | 2.5024 | 1.6015 | 4.2021e-09 | 0 | 0 | 0 | 0 | 0 | 1 | -90 | 90 | 0.040498 | 0.010212 | -0.040453 | -0.010183
42 | 43 | 1.8915 | 1.2106 | 3.1763e-09 | 0 | 0 | 0 | 0 | 0 | 1 | -90 | 90 | 0.036502 | 0.0091933 | -0.036475 | -0.0091758
17 | 18 | 2.9386 | 1.8807 | 4.9347e-09 | 0 | 0 | 0 | 0 | 0 | 1 | -90 | 90 | 0.039069 | 0.0098151 | -0.03902 | -0.0097844
17 | 19 | 1.9967 | 1.2779 | 3.3529e-09 | 0 | 0 | 0 | 0 | 0 | 1 | -90 | 90 | 0.0042809 | 0.0010727 | -0.0042805 | -0.0010728
18 | 21 | 0.67341 | 0.43098 | 1.1308e-09 | 0 | 0 | 0 | 0 | 0 | 1 | -90 | 90 | 0.028225 | 0.0070789 | -0.02822 | -0.0070753
21 | 22 | 4.0392 | 2.5851 | 6.783e-09 | 0 | 0 | 0 | 0 | 0 | 1 | -90 | 90 | 0.01089 | 0.0027321 | -0.010885 | -0.0027295
22 | 29 | 4.1407 | 2.65 | 6.9533e-09 | 0 | 0 | 0 | 0 | 0 | 1 | -90 | 90 | 0.010885 | 0.0027295 | -0.01088 | -0.0027267
27 | 151 | 0.67049 | 0.42911 | 1.1259e-09 | 0 | 0 | 0 | 0 | 0 | 1 | -90 | 90 | 0.0093196 | 0.0023357 | -0.009319 | -0.0023354
151 | 152 | 2.4711 | 1.5815 | 4.1496e-09 | 0 | 0 | 0 | 0 | 0 | 1 | -90 | 90 | 0.0072517 | 0.0018176 | -0.0072502 | -0.0018171
151 | 150 | 2.1232 | 1.3589 | 3.5654e-09 | 0 | 0 | 0 | 0 | 0 | 1 | -90 | 90 | 0.0020674 | 0.00051782 | -0.0020673 | -0.00051811
149 | 148 | 1.1944 | 0.76439 | 2.0057e-09 | 0 | 0 | 0 | 0 | 0 | 1 | -90 | 90 | 0.0047098 | 0.00118 | -0.0047095 | -0.00118
149 | 153 | 1.5162 | 0.97035 | 2.5461e-09 | 0 | 0 | 0 | 0 | 0 | 1 | -90 | 90 | -0.0071086 | -0.0017812 | 0.0071094 | 0.0017815
148 | 147 | 2.8071 | 1.7965 | 4.7139e-09 | 0 | 0 | 0 | 0 | 0 | 1 | -90 | 90 | 0.0022634 | 0.00056689 | -0.0022632 | -0.00056724
153 | 41 | 3.3324 | 2.1327 | 5.5959e-09 | 0 | 0 | 0 | 0 | 0 | 1 | -90 | 90 | -0.0094877 | -0.0023776 | 0.0094911 | 0.0023792
32 | 33 | 1.9215 | 1.2298 | 3.2267e-09 | 0 | 0 | 0 | 0 | 0 | 1 | -90 | 90 | -0.013414 | -0.0033619 | 0.013418 | 0.0033641
33 | 34 | 1.6207 | 1.0372 | 2.7215e-09 | 0 | 0 | 0 | 0 | 0 | 1 | -90 | 90 | -0.017619 | -0.0044171 | 0.017624 | 0.0044204
34 | 41 | 3.9379 | 2.5203 | 6.6128e-09 | 0 | 0 | 0 | 0 | 0 | 1 | -90 | 90 | -0.017624 | -0.0044204 | 0.017638 | 0.0044285
41 | 44 | 4.7504 | 3.0402 | 7.9772e-09 | 0 | 0 | 0 | 0 | 0 | 1 | -90 | 90 | -0.027129 | -0.0068076 | 0.027168 | 0.0068318
44 | 43 | 3.8323 | 2.4527 | 6.4355e-09 | 0 | 0 | 0 | 0 | 0 | 1 | -90 | 90 | -0.027168 | -0.0068317 | 0.0272 | 0.0068512