## bus_data
BUS_I | BUS_TYPE | Pd | Qd | Gs | Bs | area | Vm | Va | baseKV | zone | Vmax | Vmin
1 | 1 | 0.028148 | 0.0070546 | 0 | 0 | 1 | 0.99813 | -0.036049 | 0.4 | 1 | 1.1 | 0.9
2 | 1 | 0.027882 | 0.0069879 | 0 | 0 | 1 | 0.99941 | -0.011348 | 0.4 | 1 | 1.1 | 0.9
4 | 3 | 0.016911 | 0.0042383 | 0 | 0 | 1 | 1 | 0 | 0.4 | 1 | 1.1 | 0.9
37 | 1 | 0.0057007 | 0.0014287 | 0 | 0 | 1 | 0.99813 | -0.035083 | 0.4 | 1 | 1.1 | 0.9
5 | 1 | 0 | 0 | 0 | 0 | 1 | 0.97424 | -0.49544 | 0.4 | 1 | 1.1 | 0.9
54 | 1 | 0 | 0 | 0 | 0 | 1 | 0.97337 | -0.51256 | 0.4 | 1 | 1.1 | 0.9
57 | 1 | 0.008222 | 0.0020606 | 0 | 0 | 1 | 0.97499 | -0.48066 | 0.4 | 1 | 1.1 | 0.9
6 | 1 | 0 | 0 | 0 | 0 | 1 | 0.97863 | -0.40976 | 0.4 | 1 | 1.1 | 0.9
36 | 1 | 0.0035456 | 0.00088862 | 0 | 0 | 1 | 0.97867 | -0.40893 | 0.4 | 1 | 1.1 | 0.9
31 | 1 | 0.0015137 | 0.00037937 | 0 | 0 | 1 | 0.97857 | -0.41097 | 0.4 | 1 | 1.1 | 0.9
41 | 1 | 0.0061605 | 0.001544 | 0 | 0 | 1 | 0.99723 | -0.052147 | 0.4 | 1 | 1.1 | 0.9
47 | 1 | 0.017347 | 0.0043475 | 0 | 0 | 1 | 0.97245 | -0.53061 | 0.4 | 1 | 1.1 | 0.9
52 | 1 | 0.008222 | 0.0020606 | 0 | 0 | 1 | 0.97529 | -0.47467 | 0.4 | 1 | 1.1 | 0.9
34 | 1 | 0.0037214 | 0.00093268 | 0 | 0 | 1 | 0.97881 | -0.40618 | 0.4 | 1 | 1.1 | 0.9
30 | 1 | 0.0024562 | 0.00061557 | 0 | 0 | 1 | 0.97845 | -0.41327 | 0.4 | 1 | 1.1 | 0.9
7 | 1 | 0.0032107 | 0.00080468 | 0 | 0 | 1 | 0.97847 | -0.41218 | 0.4 | 1 | 1.1 | 0.9
8 | 1 | 0 | 0 | 0 | 0 | 1 | 0.97854 | -0.4109 | 0.4 | 1 | 1.1 | 0.9
9 | 1 | 0 | 0 | 0 | 0 | 1 | 0.97861 | -0.40955 | 0.4 | 1 | 1.1 | 0.9
12 | 1 | 0 | 0 | 0 | 0 | 1 | 0.97901 | -0.40161 | 0.4 | 1 | 1.1 | 0.9
20 | 1 | 0.0040821 | 0.0010231 | 0 | 0 | 1 | 0.97808 | -0.41981 | 0.4 | 1 | 1.1 | 0.9
11 | 1 | 0 | 0 | 0 | 0 | 1 | 0.98801 | -0.22735 | 0.4 | 1 | 1.1 | 0.9
16 | 1 | 0 | 0 | 0 | 0 | 1 | 0.98254 | -0.33303 | 0.4 | 1 | 1.1 | 0.9
15 | 1 | 0 | 0 | 0 | 0 | 1 | 0.98417 | -0.30154 | 0.4 | 1 | 1.1 | 0.9
43 | 1 | 0.0047855 | 0.0011994 | 0 | 0 | 1 | 0.98924 | -0.20384 | 0.4 | 1 | 1.1 | 0.9
14 | 1 | 0.010528 | 0.0026386 | 0 | 0 | 1 | 0.98173 | -0.34873 | 0.4 | 1 | 1.1 | 0.9
13 | 1 | 0 | 0 | 0 | 0 | 1 | 0.98201 | -0.34326 | 0.4 | 1 | 1.1 | 0.9
18 | 1 | 0.01479 | 0.0037066 | 0 | 0 | 1 | 0.97657 | -0.44947 | 0.4 | 1 | 1.1 | 0.9
35 | 1 | 0.0061489 | 0.0015411 | 0 | 0 | 1 | 0.97209 | -0.53776 | 0.4 | 1 | 1.1 | 0.9
24 | 1 | 0.0062528 | 0.0015671 | 0 | 0 | 1 | 0.9721 | -0.53757 | 0.4 | 1 | 1.1 | 0.9
56 | 1 | 0.010598 | 0.0026561 | 0 | 0 | 1 | 0.97972 | -0.38798 | 0.4 | 1 | 1.1 | 0.9
25 | 1 | 0.0022131 | 0.00055467 | 0 | 0 | 1 | 0.98237 | -0.33651 | 0.4 | 1 | 1.1 | 0.9
42 | 1 | 0.0052216 | 0.0013087 | 0 | 0 | 1 | 0.99282 | -0.13553 | 0.4 | 1 | 1.1 | 0.9
26 | 1 | 0.0046367 | 0.0011621 | 0 | 0 | 1 | 0.98169 | -0.34981 | 0.4 | 1 | 1.1 | 0.9
55 | 1 | 0.013398 | 0.0033578 | 0 | 0 | 1 | 0.97865 | -0.40896 | 0.4 | 1 | 1.1 | 0.9
17 | 1 | 0.039138 | 0.0098088 | 0 | 0 | 1 | 0.9739 | -0.50205 | 0.4 | 1 | 1.1 | 0.9
19 | 1 | 0.0069338 | 0.0017378 | 0 | 0 | 1 | 0.97366 | -0.50661 | 0.4 | 1 | 1.1 | 0.9
21 | 1 | 0.0054372 | 0.0013627 | 0 | 0 | 1 | 0.97338 | -0.51231 | 0.4 | 1 | 1.1 | 0.9
22 | 1 | 0.0067395 | 0.0016891 | 0 | 0 | 1 | 0.97247 | -0.53011 | 0.4 | 1 | 1.1 | 0.9
23 | 1 | 0.016011 | 0.0040128 | 0 | 0 | 1 | 0.97244 | -0.53082 | 0.4 | 1 | 1.1 | 0.9
27 | 1 | 0.0046348 | 0.0011616 | 0 | 0 | 1 | 0.98119 | -0.35961 | 0.4 | 1 | 1.1 | 0.9
32 | 1 | 0.0080621 | 0.0020206 | 0 | 0 | 1 | 0.97914 | -0.39965 | 0.4 | 1 | 1.1 | 0.9
33 | 1 | 0.0039307 | 0.00098512 | 0 | 0 | 1 | 0.97902 | -0.40217 | 0.4 | 1 | 1.1 | 0.9
48 | 1 | 0.0059561 | 0.0014927 | 0 | 0 | 1 | 0.97082 | -0.56283 | 0.4 | 1 | 1.1 | 0.9
46 | 1 | 0.0060789 | 0.0015235 | 0 | 0 | 1 | 0.97093 | -0.5608 | 0.4 | 1 | 1.1 | 0.9
29 | 1 | 0.0017328 | 0.00043429 | 0 | 0 | 1 | 0.97842 | -0.41387 | 0.4 | 1 | 1.1 | 0.9
39 | 1 | 0.0055432 | 0.0013893 | 0 | 0 | 1 | 0.99632 | -0.06936 | 0.4 | 1 | 1.1 | 0.9
38 | 1 | 0.0022133 | 0.00055472 | 0 | 0 | 1 | 0.99539 | -0.086884 | 0.4 | 1 | 1.1 | 0.9
40 | 1 | 0.0053804 | 0.0013485 | 0 | 0 | 1 | 0.99455 | -0.10273 | 0.4 | 1 | 1.1 | 0.9
44 | 1 | 0.0061974 | 0.0015532 | 0 | 0 | 1 | 0.97113 | -0.55669 | 0.4 | 1 | 1.1 | 0.9
45 | 1 | 0.0084084 | 0.0021073 | 0 | 0 | 1 | 0.97145 | -0.55047 | 0.4 | 1 | 1.1 | 0.9
49 | 1 | 0.014163 | 0.0035495 | 0 | 0 | 1 | 0.97733 | -0.43469 | 0.4 | 1 | 1.1 | 0.9
50 | 1 | 0.013989 | 0.003506 | 0 | 0 | 1 | 0.97639 | -0.45313 | 0.4 | 1 | 1.1 | 0.9
51 | 1 | 0.014346 | 0.0035955 | 0 | 0 | 1 | 0.97756 | -0.43028 | 0.4 | 1 | 1.1 | 0.9
53 | 1 | 0.01452 | 0.003639 | 0 | 0 | 1 | 0.97811 | -0.41951 | 0.4 | 1 | 1.1 | 0.9

## generator_data
GEN_BUS | PG | QG | QMAX | QMIN | VG | MBASE | GEN_STATUS | PMAX | PMIN
4 | 0.41209 | 0.10598 | 10 | -10 | 1 | 100 | 1 | 10 | 0

## branch_data
F_BUS | T_BUS | BR_R | BR_X | BR_B | RATE_A | RATE_B | RATE_C | TAP | SHIFT | BR_STATUS | ANGMIN | ANGMAX | P_in | Q_in | P_out | Q_out
1 | 2 | 3.9236 | 2.5111 | 6.5889e-09 | 0 | 0 | 0 | 0 | 0 | 1 | -90 | 90 | -0.028148 | -0.0070546 | 0.028181 | 0.0070751
2 | 4 | 0.9073 | 0.58067 | 1.5236e-09 | 0 | 0 | 0 | 0 | 0 | 1 | -90 | 90 | -0.056063 | -0.014063 | 0.056094 | 0.014082
4 | 37 | 0.47246 | 0.30238 | 2.3802e-09 | 0 | 0 | 0 | 0 | 0 | 1 | -90 | 90 | 0.33908 | 0.087657 | -0.33851 | -0.087286
37 | 41 | 0.23318 | 0.14923 | 1.1747e-09 | 0 | 0 | 0 | 0 | 0 | 1 | -90 | 90 | 0.3328 | 0.085858 | -0.33253 | -0.085681
5 | 54 | 1.6538 | 1.0584 | 8.3317e-09 | 0 | 0 | 0 | 0 | 0 | 1 | -90 | 90 | 0.044094 | 0.011091 | -0.044058 | -0.011069
5 | 57 | 1.4304 | 0.91547 | 7.2062e-09 | 0 | 0 | 0 | 0 | 0 | 1 | -90 | 90 | -0.044094 | -0.011091 | 0.044125 | 0.01111
54 | 47 | 1.7414 | 1.1145 | 5.8486e-09 | 0 | 0 | 0 | 0 | 0 | 1 | -90 | 90 | 0.044058 | 0.011069 | -0.04402 | -0.011045
57 | 52 | 0.48922 | 0.3131 | 2.4646e-09 | 0 | 0 | 0 | 0 | 0 | 1 | -90 | 90 | -0.052347 | -0.013171 | 0.052362 | 0.01318
6 | 36 | 0.62768 | 0.40171 | 1.054e-09 | 0 | 0 | 0 | 0 | 0 | 1 | -90 | 90 | -0.0057034 | -0.001429 | 0.0057036 | 0.0014291
6 | 31 | 0.91056 | 0.58276 | 1.5291e-09 | 0 | 0 | 0 | 0 | 0 | 1 | -90 | 90 | 0.0057034 | 0.001429 | -0.0057031 | -0.001429
36 | 34 | 1.276 | 0.81666 | 2.1428e-09 | 0 | 0 | 0 | 0 | 0 | 1 | -90 | 90 | -0.0092492 | -0.0023177 | 0.0092504 | 0.0023183
31 | 30 | 2.3549 | 1.5072 | 3.9546e-09 | 0 | 0 | 0 | 0 | 0 | 1 | -90 | 90 | 0.0041894 | 0.0010496 | -0.004189 | -0.0010497
41 | 39 | 0.23928 | 0.15314 | 1.2055e-09 | 0 | 0 | 0 | 0 | 0 | 1 | -90 | 90 | 0.32637 | 0.084137 | -0.32609 | -0.083962
47 | 45 | 3.1564 | 2.0201 | 5.3004e-09 | 0 | 0 | 0 | 0 | 0 | 1 | -90 | 90 | 0.026674 | 0.0066974 | -0.026648 | -0.0066818
52 | 50 | 1.5212 | 0.97359 | 7.6637e-09 | 0 | 0 | 0 | 0 | 0 | 1 | -90 | 90 | -0.060583 | -0.015241 | 0.060646 | 0.01528
34 | 33 | 1.3276 | 0.84964 | 2.2293e-09 | 0 | 0 | 0 | 0 | 0 | 1 | -90 | 90 | -0.012972 | -0.003251 | 0.012974 | 0.0032524
30 | 29 | 1.4882 | 0.95244 | 2.4991e-09 | 0 | 0 | 0 | 0 | 0 | 1 | -90 | 90 | 0.0017328 | 0.00043409 | -0.0017328 | -0.0004343
7 | 8 | 1.71 | 1.0944 | 2.8716e-09 | 0 | 0 | 0 | 0 | 0 | 1 | -90 | 90 | -0.0032107 | -0.0008047 | 0.0032108 | 0.00080455
8 | 9 | 1.8169 | 1.1628 | 3.0511e-09 | 0 | 0 | 0 | 0 | 0 | 1 | -90 | 90 | -0.0032108 | -0.00080455 | 0.0032111 | 0.00080439
9 | 12 | 0.31333 | 0.20053 | 1.5785e-09 | 0 | 0 | 0 | 0 | 0 | 1 | -90 | 90 | -0.10921 | -0.027553 | 0.10925 | 0.027579
9 | 20 | 0.41739 | 0.26713 | 2.1027e-09 | 0 | 0 | 0 | 0 | 0 | 1 | -90 | 90 | 0.106 | 0.026749 | -0.10595 | -0.026715
12 | 14 | 2.0947 | 1.3406 | 1.0553e-08 | 0 | 0 | 0 | 0 | 0 | 1 | -90 | 90 | -0.10925 | -0.027579 | 0.10953 | 0.027756
20 | 18 | 1.2518 | 0.80114 | 4.2042e-09 | 0 | 0 | 0 | 0 | 0 | 1 | -90 | 90 | 0.10187 | 0.025693 | -0.10172 | -0.025601
11 | 16 | 3.2507 | 2.0805 | 1.6377e-08 | 0 | 0 | 0 | 0 | 0 | 1 | -90 | 90 | 0.14309 | 0.036494 | -0.14236 | -0.036031
11 | 15 | 2.0761 | 1.3287 | 1.0459e-08 | 0 | 0 | 0 | 0 | 0 | 1 | -90 | 90 | 0.15749 | 0.040154 | -0.15693 | -0.039795
11 | 43 | 0.3466 | 0.22182 | 1.7461e-09 | 0 | 0 | 0 | 0 | 0 | 1 | -90 | 90 | -0.30058 | -0.076647 | 0.30092 | 0.076866
16 | 56 | 1.6759 | 1.0726 | 8.4431e-09 | 0 | 0 | 0 | 0 | 0 | 1 | -90 | 90 | 0.14236 | 0.036032 | -0.14199 | -0.035793
15 | 25 | 4.1581 | 2.6612 | 6.9826e-09 | 0 | 0 | 0 | 0 | 0 | 1 | -90 | 90 | 0.036598 | 0.0092278 | -0.036537 | -0.0091893
15 | 13 | 1.5155 | 0.96995 | 7.635e-09 | 0 | 0 | 0 | 0 | 0 | 1 | -90 | 90 | 0.12033 | 0.030568 | -0.12009 | -0.030414
43 | 42 | 0.99587 | 0.63736 | 5.017e-09 | 0 | 0 | 0 | 0 | 0 | 1 | -90 | 90 | -0.30571 | -0.078065 | 0.30672 | 0.078712
14 | 13 | 0.19818 | 0.12684 | 9.9841e-10 | 0 | 0 | 0 | 0 | 0 | 1 | -90 | 90 | -0.12006 | -0.030394 | 0.12009 | 0.030414
18 | 17 | 2.5864 | 1.6553 | 4.3433e-09 | 0 | 0 | 0 | 0 | 0 | 1 | -90 | 90 | 0.086933 | 0.021894 | -0.086715 | -0.021755
35 | 24 | 0.1303 | 0.083393 | 2.1881e-10 | 0 | 0 | 0 | 0 | 0 | 1 | -90 | 90 | -0.0061487 | -0.0015411 | 0.0061488 | 0.0015411
24 | 23 | 2.3092 | 1.4779 | 3.8778e-09 | 0 | 0 | 0 | 0 | 0 | 1 | -90 | 90 | -0.012401 | -0.0031083 | 0.012405 | 0.0031105
56 | 55 | 0.68894 | 0.44092 | 3.4708e-09 | 0 | 0 | 0 | 0 | 0 | 1 | -90 | 90 | 0.13139 | 0.033137 | -0.13126 | -0.033053
25 | 26 | 1.6785 | 1.0742 | 2.8187e-09 | 0 | 0 | 0 | 0 | 0 | 1 | -90 | 90 | 0.034324 | 0.0086347 | -0.034302 | -0.008621
42 | 40 | 0.47245 | 0.30237 | 2.3801e-09 | 0 | 0 | 0 | 0 | 0 | 1 | -90 | 90 | -0.31194 | -0.080021 | 0.31244 | 0.080339
26 | 27 | 1.4296 | 0.91493 | 2.4006e-09 | 0 | 0 | 0 | 0 | 0 | 1 | -90 | 90 | 0.029665 | 0.0074589 | -0.029651 | -0.0074503
55 | 53 | 0.38541 | 0.24666 | 1.9416e-09 | 0 | 0 | 0 | 0 | 0 | 1 | -90 | 90 | 0.11786 | 0.029695 | -0.1178 | -0.029657
17 | 19 | 0.40834 | 0.26134 | 6.8572e-10 | 0 | 0 | 0 | 0 | 0 | 1 | -90 | 90 | 0.047578 | 0.011946 | -0.047568 | -0.011939
19 | 21 | 0.59586 | 0.38135 | 1.0006e-09 | 0 | 0 | 0 | 0 | 0 | 1 | -90 | 90 | 0.040634 | 0.010202 | -0.040623 | -0.010195
21 | 22 | 2.1486 | 1.3751 | 3.608e-09 | 0 | 0 | 0 | 0 | 0 | 1 | -90 | 90 | 0.035186 | 0.0088319 | -0.035156 | -0.0088132
22 | 23 | 0.10577 | 0.067692 | 1.7761e-10 | 0 | 0 | 0 | 0 | 0 | 1 | -90 | 90 | 0.028417 | 0.007124 | -0.028416 | -0.0071234
27 | 32 | 6.9063 | 4.4201 | 1.1598e-08 | 0 | 0 | 0 | 0 | 0 | 1 | -90 | 90 | 0.025017 | 0.0062887 | -0.024969 | -0.0062593
32 | 33 | 0.64069 | 0.41004 | 1.0759e-09 | 0 | 0 | 0 | 0 | 0 | 1 | -90 | 90 | 0.016907 | 0.0042387 | -0.016905 | -0.0042375
48 | 46 | 1.4426 | 0.92329 | 2.4226e-09 | 0 | 0 | 0 | 0 | 0 | 1 | -90 | 90 | -0.0059559 | -0.0014928 | 0.0059565 | 0.001493
46 | 44 | 1.4427 | 0.92332 | 2.4227e-09 | 0 | 0 | 0 | 0 | 0 | 1 | -90 | 90 | -0.012035 | -0.0030166 | 0.012038 | 0.0030178
39 | 38 | 0.24745 | 0.15837 | 1.2466e-09 | 0 | 0 | 0 | 0 | 0 | 1 | -90 | 90 | 0.32055 | 0.082573 | -0.32028 | -0.082398
38 | 40 | 0.22496 | 0.14398 | 1.1333e-09 | 0 | 0 | 0 | 0 | 0 | 1 | -90 | 90 | 0.31806 | 0.081844 | -0.31782 | -0.081687
44 | 45 | 1.4426 | 0.92329 | 2.4226e-09 | 0 | 0 | 0 | 0 | 0 | 1 | -90 | 90 | -0.018235 | -0.0045711 | 0.01824 | 0.0045743
49 | 50 | 1.0598 | 0.67829 | 5.3392e-09 | 0 | 0 | 0 | 0 | 0 | 1 | -90 | 90 | 0.0747 | 0.018828 | -0.074635 | -0.018786
49 | 51 | 0.21326 | 0.13649 | 1.0744e-09 | 0 | 0 | 0 | 0 | 0 | 1 | -90 | 90 | -0.088863 | -0.022377 | 0.088881 | 0.022389
51 | 53 | 0.44851 | 0.28704 | 2.2595e-09 | 0 | 0 | 0 | 0 | 0 | 1 | -90 | 90 | -0.10323 | -0.025985 | 0.10328 | 0.026018