## bus_data
BUS_I | BUS_TYPE | Pd | Qd | Gs | Bs | area | Vm | Va | baseKV | zone | Vmax | Vmin
1 | 1 | 0.0039231 | 0.00098322 | 0 | 0 | 1 | 0.97205 | -0.53893 | 0.4 | 1 | 1.1 | 0.9
2 | 1 | 0 | 0 | 0 | 0 | 1 | 0.97203 | -0.53938 | 0.4 | 1 | 1.1 | 0.9
3 | 1 | 0 | 0 | 0 | 0 | 1 | 0.97218 | -0.53631 | 0.4 | 1 | 1.1 | 0.9
4 | 1 | 0.0042652 | 0.001069 | 0 | 0 | 1 | 0.97196 | -0.54064 | 0.4 | 1 | 1.1 | 0.9
5 | 1 | 0.0024306 | 0.00060917 | 0 | 0 | 1 | 0.97204 | -0.53918 | 0.4 | 1 | 1.1 | 0.9
6 | 1 | 0 | 0 | 0 | 0 | 1 | 0.97282 | -0.52379 | 0.4 | 1 | 1.1 | 0.9
90 | 1 | 0 | 0 | 0 | 0 | 1 | 0.97117 | -0.55628 | 0.4 | 1 | 1.1 | 0.9
29 | 1 | 0.0012442 | 0.00031183 | 0 | 0 | 1 | 0.97442 | -0.49224 | 0.4 | 1 | 1.1 | 0.9
33 | 1 | 0.0015373 | 0.00038528 | 0 | 0 | 1 | 0.97265 | -0.527 | 0.4 | 1 | 1.1 | 0.9
91 | 1 | 0.0025144 | 0.00063017 | 0 | 0 | 1 | 0.97103 | -0.55919 | 0.4 | 1 | 1.1 | 0.9
92 | 1 | 0.0047534 | 0.0011913 | 0 | 0 | 1 | 0.97094 | -0.56082 | 0.4 | 1 | 1.1 | 0.9
27 | 1 | 0.0012021 | 0.00030128 | 0 | 0 | 1 | 0.97472 | -0.4864 | 0.4 | 1 | 1.1 | 0.9
31 | 1 | 0.0017125 | 0.00042919 | 0 | 0 | 1 | 0.97265 | -0.52706 | 0.4 | 1 | 1.1 | 0.9
7 | 1 | 0.0013194 | 0.00033068 | 0 | 0 | 1 | 0.97634 | -0.45569 | 0.4 | 1 | 1.1 | 0.9
8 | 1 | 0.00088922 | 0.00022286 | 0 | 0 | 1 | 0.97635 | -0.45543 | 0.4 | 1 | 1.1 | 0.9
9 | 1 | 0 | 0 | 0 | 0 | 1 | 0.97574 | -0.46737 | 0.4 | 1 | 1.1 | 0.9
10 | 1 | 0.001409 | 0.00035313 | 0 | 0 | 1 | 0.9764 | -0.45441 | 0.4 | 1 | 1.1 | 0.9
11 | 1 | 0 | 0 | 0 | 0 | 1 | 0.97532 | -0.47573 | 0.4 | 1 | 1.1 | 0.9
22 | 1 | 0 | 0 | 0 | 0 | 1 | 0.97712 | -0.44041 | 0.4 | 1 | 1.1 | 0.9
67 | 1 | 0 | 0 | 0 | 0 | 1 | 0.9748 | -0.48595 | 0.4 | 1 | 1.1 | 0.9
127 | 1 | 0.00044458 | 0.00011142 | 0 | 0 | 1 | 0.97531 | -0.47588 | 0.4 | 1 | 1.1 | 0.9
12 | 1 | 0 | 0 | 0 | 0 | 1 | 0.97822 | -0.41891 | 0.4 | 1 | 1.1 | 0.9
129 | 1 | 0 | 0 | 0 | 0 | 1 | 0.97821 | -0.41912 | 0.4 | 1 | 1.1 | 0.9
128 | 1 | 0.0010193 | 0.00025546 | 0 | 0 | 1 | 0.97823 | -0.41865 | 0.4 | 1 | 1.1 | 0.9
24 | 1 | 0.0016954 | 0.0004249 | 0 | 0 | 1 | 0.97699 | -0.44291 | 0.4 | 1 | 1.1 | 0.9
21 | 1 | 0.00064505 | 0.00016167 | 0 | 0 | 1 | 0.97881 | -0.40724 | 0.4 | 1 | 1.1 | 0.9
65 | 1 | 0.0017848 | 0.00044731 | 0 | 0 | 1 | 0.97452 | -0.49146 | 0.4 | 1 | 1.1 | 0.9
139 | 1 | 0.00040204 | 0.00010076 | 0 | 0 | 1 | 0.9782 | -0.4193 | 0.4 | 1 | 1.1 | 0.9
83 | 1 | 0 | 0 | 0 | 0 | 1 | 0.97826 | -0.41806 | 0.4 | 1 | 1.1 | 0.9
13 | 1 | 0.0027183 | 0.00068128 | 0 | 0 | 1 | 0.97862 | -0.40999 | 0.4 | 1 | 1.1 | 0.9
14 | 1 | 0.001963 | 0.00049196 | 0 | 0 | 1 | 0.98023 | -0.37861 | 0.4 | 1 | 1.1 | 0.9
15 | 1 | 0.0010617 | 0.00026608 | 0 | 0 | 1 | 0.97851 | -0.4122 | 0.4 | 1 | 1.1 | 0.9
16 | 1 | 0.002103 | 0.00052705 | 0 | 0 | 1 | 0.98055 | -0.37232 | 0.4 | 1 | 1.1 | 0.9
17 | 1 | 0.0010306 | 0.00025828 | 0 | 0 | 1 | 0.97805 | -0.42115 | 0.4 | 1 | 1.1 | 0.9
18 | 1 | 0.0012472 | 0.00031258 | 0 | 0 | 1 | 0.98078 | -0.36794 | 0.4 | 1 | 1.1 | 0.9
30 | 1 | 0.00080346 | 0.00020137 | 0 | 0 | 1 | 0.97758 | -0.43021 | 0.4 | 1 | 1.1 | 0.9
19 | 1 | 0.00057281 | 0.00014356 | 0 | 0 | 1 | 0.98106 | -0.36238 | 0.4 | 1 | 1.1 | 0.9
28 | 1 | 0.0025793 | 0.00064644 | 0 | 0 | 1 | 0.97704 | -0.44084 | 0.4 | 1 | 1.1 | 0.9
20 | 1 | 0.00034403 | 8.6223e-05 | 0 | 0 | 1 | 0.98205 | -0.34334 | 0.4 | 1 | 1.1 | 0.9
99 | 1 | 0 | 0 | 0 | 0 | 1 | 0.98247 | -0.33507 | 0.4 | 1 | 1.1 | 0.9
100 | 1 | 0.0035709 | 0.00089495 | 0 | 0 | 1 | 0.98545 | -0.27753 | 0.4 | 1 | 1.1 | 0.9
97 | 1 | 0.00078488 | 0.00019671 | 0 | 0 | 1 | 0.98179 | -0.34841 | 0.4 | 1 | 1.1 | 0.9
23 | 1 | 0 | 0 | 0 | 0 | 1 | 0.97886 | -0.40626 | 0.4 | 1 | 1.1 | 0.9
25 | 1 | 0.00055386 | 0.00013881 | 0 | 0 | 1 | 0.9799 | -0.38607 | 0.4 | 1 | 1.1 | 0.9
26 | 1 | 0.0010415 | 0.00026103 | 0 | 0 | 1 | 0.97876 | -0.40823 | 0.4 | 1 | 1.1 | 0.9
95 | 1 | 0.0017648 | 0.00044231 | 0 | 0 | 1 | 0.97695 | -0.44366 | 0.4 | 1 | 1.1 | 0.9
40 | 1 | 0.00042566 | 0.00010668 | 0 | 0 | 1 | 0.9812 | -0.36063 | 0.4 | 1 | 1.1 | 0.9
80 | 1 | 0 | 0 | 0 | 0 | 1 | 0.97867 | -0.41009 | 0.4 | 1 | 1.1 | 0.9
96 | 1 | 0.004351 | 0.0010905 | 0 | 0 | 1 | 0.97695 | -0.44372 | 0.4 | 1 | 1.1 | 0.9
41 | 1 | 0.00075215 | 0.00018851 | 0 | 0 | 1 | 0.98243 | -0.33679 | 0.4 | 1 | 1.1 | 0.9
82 | 1 | 0 | 0 | 0 | 0 | 1 | 0.97845 | -0.41429 | 0.4 | 1 | 1.1 | 0.9
32 | 1 | 0.0016878 | 0.000423 | 0 | 0 | 1 | 0.97246 | -0.53094 | 0.4 | 1 | 1.1 | 0.9
34 | 1 | 0.0015322 | 0.000384 | 0 | 0 | 1 | 0.97243 | -0.53142 | 0.4 | 1 | 1.1 | 0.9
56 | 1 | 0.0052525 | 0.0013164 | 0 | 0 | 1 | 0.97233 | -0.53334 | 0.4 | 1 | 1.1 | 0.9
35 | 1 | 0.0019539 | 0.0004897 | 0 | 0 | 1 | 0.994 | -0.11391 | 0.4 | 1 | 1.1 | 0.9
36 | 1 | 0.0015932 | 0.00039931 | 0 | 0 | 1 | 0.99307 | -0.13171 | 0.4 | 1 | 1.1 | 0.9
37 | 1 | 0 | 0 | 0 | 0 | 1 | 0.99625 | -0.071101 | 0.4 | 1 | 1.1 | 0.9
38 | 1 | 0.004325 | 0.0010839 | 0 | 0 | 1 | 0.99182 | -0.15584 | 0.4 | 1 | 1.1 | 0.9
39 | 1 | 0.0033014 | 0.0008274 | 0 | 0 | 1 | 0.99704 | -0.055992 | 0.4 | 1 | 1.1 | 0.9
85 | 1 | 0 | 0 | 0 | 0 | 1 | 0.99068 | -0.17766 | 0.4 | 1 | 1.1 | 0.9
110 | 1 | 0.00089569 | 0.00022448 | 0 | 0 | 1 | 0.99909 | -0.017188 | 0.4 | 1 | 1.1 | 0.9
87 | 1 | 0.0011 | 0.0002757 | 0 | 0 | 1 | 0.9901 | -0.18881 | 0.4 | 1 | 1.1 | 0.9
84 | 1 | 0.0061507 | 0.0015415 | 0 | 0 | 1 | 0.98985 | -0.19366 | 0.4 | 1 | 1.1 | 0.9
111 | 3 | 0.0022848 | 0.00057261 | 0 | 0 | 1 | 1 | 0 | 0.4 | 1 | 1.1 | 0.9
42 | 1 | 0.0012758 | 0.00031976 | 0 | 0 | 1 | 0.98376 | -0.31098 | 0.4 | 1 | 1.1 | 0.9
93 | 1 | 0.0011392 | 0.0002855 | 0 | 0 | 1 | 0.98417 | -0.30308 | 0.4 | 1 | 1.1 | 0.9
71 | 1 | 0.00090549 | 0.00022694 | 0 | 0 | 1 | 0.98457 | -0.29523 | 0.4 | 1 | 1.1 | 0.9
43 | 1 | 0.0013964 | 0.00034997 | 0 | 0 | 1 | 0.97071 | -0.56541 | 0.4 | 1 | 1.1 | 0.9
44 | 1 | 0.002349 | 0.0005887 | 0 | 0 | 1 | 0.97072 | -0.56534 | 0.4 | 1 | 1.1 | 0.9
45 | 1 | 0.0016792 | 0.00042084 | 0 | 0 | 1 | 0.97069 | -0.56587 | 0.4 | 1 | 1.1 | 0.9
46 | 1 | 0.0016998 | 0.00042601 | 0 | 0 | 1 | 0.97084 | -0.56289 | 0.4 | 1 | 1.1 | 0.9
62 | 1 | 0.001514 | 0.00037944 | 0 | 0 | 1 | 0.97084 | -0.56289 | 0.4 | 1 | 1.1 | 0.9
47 | 1 | 0.001891 | 0.00047393 | 0 | 0 | 1 | 0.97302 | -0.52089 | 0.4 | 1 | 1.1 | 0.9
48 | 1 | 0.0018012 | 0.00045142 | 0 | 0 | 1 | 0.97301 | -0.52126 | 0.4 | 1 | 1.1 | 0.9
49 | 1 | 0.0026854 | 0.00067303 | 0 | 0 | 1 | 0.97306 | -0.52027 | 0.4 | 1 | 1.1 | 0.9
51 | 1 | 0.0022742 | 0.00056996 | 0 | 0 | 1 | 0.97264 | -0.52848 | 0.4 | 1 | 1.1 | 0.9
105 | 1 | 0.002225 | 0.00055764 | 0 | 0 | 1 | 0.97399 | -0.50176 | 0.4 | 1 | 1.1 | 0.9
66 | 1 | 0.001813 | 0.00045438 | 0 | 0 | 1 | 0.97418 | -0.49811 | 0.4 | 1 | 1.1 | 0.9
104 | 1 | 0.0013598 | 0.0003408 | 0 | 0 | 1 | 0.97231 | -0.53503 | 0.4 | 1 | 1.1 | 0.9
102 | 1 | 0.0022018 | 0.00055182 | 0 | 0 | 1 | 0.97192 | -0.54263 | 0.4 | 1 | 1.1 | 0.9
52 | 1 | 0.0012959 | 0.0003248 | 0 | 0 | 1 | 0.97006 | -0.57827 | 0.4 | 1 | 1.1 | 0.9
53 | 1 | 0.001432 | 0.00035889 | 0 | 0 | 1 | 0.97011 | -0.5773 | 0.4 | 1 | 1.1 | 0.9
54 | 1 | 0.0015664 | 0.00039258 | 0 | 0 | 1 | 0.97005 | -0.57847 | 0.4 | 1 | 1.1 | 0.9
55 | 1 | 0.0010825 | 0.0002713 | 0 | 0 | 1 | 0.97014 | -0.57678 | 0.4 | 1 | 1.1 | 0.9
94 | 1 | 0.0014881 | 0.00037294 | 0 | 0 | 1 | 0.97022 | -0.57513 | 0.4 | 1 | 1.1 | 0.9
106 | 1 | 0.0012281 | 0.00030779 | 0 | 0 | 1 | 0.97027 | -0.57423 | 0.4 | 1 | 1.1 | 0.9
57 | 1 | 0.0029743 | 0.00074544 | 0 | 0 | 1 | 0.97958 | -0.39141 | 0.4 | 1 | 1.1 | 0.9
58 | 1 | 0.0024038 | 0.00060246 | 0 | 0 | 1 | 0.97824 | -0.41772 | 0.4 | 1 | 1.1 | 0.9
59 | 1 | 0.0047231 | 0.0011837 | 0 | 0 | 1 | 0.98036 | -0.37631 | 0.4 | 1 | 1.1 | 0.9
60 | 1 | 0.0026192 | 0.00065643 | 0 | 0 | 1 | 0.97592 | -0.46314 | 0.4 | 1 | 1.1 | 0.9
61 | 1 | 0.002165 | 0.00054259 | 0 | 0 | 1 | 0.98103 | -0.36313 | 0.4 | 1 | 1.1 | 0.9
209 | 1 | 0.026464 | 0.0066325 | 0 | 0 | 1 | 0.97504 | -0.4805 | 0.4 | 1 | 1.1 | 0.9
98 | 1 | 0.0017817 | 0.00044654 | 0 | 0 | 1 | 0.98149 | -0.35412 | 0.4 | 1 | 1.1 | 0.9
63 | 1 | 0.0018205 | 0.00045625 | 0 | 0 | 1 | 0.97436 | -0.49454 | 0.4 | 1 | 1.1 | 0.9
64 | 1 | 0.0011388 | 0.00028541 | 0 | 0 | 1 | 0.97419 | -0.49785 | 0.4 | 1 | 1.1 | 0.9
68 | 1 | 0.0022558 | 0.00056535 | 0 | 0 | 1 | 0.98624 | -0.26305 | 0.4 | 1 | 1.1 | 0.9
69 | 1 | 0.001186 | 0.00029723 | 0 | 0 | 1 | 0.98507 | -0.28558 | 0.4 | 1 | 1.1 | 0.9
70 | 1 | 0 | 0 | 0 | 0 | 1 | 0.98784 | -0.23233 | 0.4 | 1 | 1.1 | 0.9
72 | 1 | 0 | 0 | 0 | 0 | 1 | 0.98746 | -0.23972 | 0.4 | 1 | 1.1 | 0.9
73 | 1 | 0 | 0 | 0 | 0 | 1 | 0.98942 | -0.20184 | 0.4 | 1 | 1.1 | 0.9
74 | 1 | 0.0053174 | 0.0013327 | 0 | 0 | 1 | 0.98766 | -0.23578 | 0.4 | 1 | 1.1 | 0.9
125 | 1 | 0 | 0 | 0 | 0 | 1 | 0.98735 | -0.24185 | 0.4 | 1 | 1.1 | 0.9
207 | 1 | 0.002255 | 0.00056516 | 0 | 0 | 1 | 0.98733 | -0.2422 | 0.4 | 1 | 1.1 | 0.9
117 | 1 | 0.0055259 | 0.0013849 | 0 | 0 | 1 | 0.98752 | -0.23854 | 0.4 | 1 | 1.1 | 0.9
126 | 1 | 0.0053608 | 0.0013436 | 0 | 0 | 1 | 0.98727 | -0.24342 | 0.4 | 1 | 1.1 | 0.9
123 | 1 | 0.0027222 | 0.00068224 | 0 | 0 | 1 | 0.9873 | -0.24288 | 0.4 | 1 | 1.1 | 0.9
107 | 1 | 0 | 0 | 0 | 0 | 1 | 0.98702 | -0.24869 | 0.4 | 1 | 1.1 | 0.9
120 | 1 | 0 | 0 | 0 | 0 | 1 | 0.98607 | -0.26716 | 0.4 | 1 | 1.1 | 0.9
89 | 1 | 0.013556 | 0.0033976 | 0 | 0 | 1 | 0.98749 | -0.23957 | 0.4 | 1 | 1.1 | 0.9
79 | 1 | 0.0015465 | 0.00038759 | 0 | 0 | 1 | 0.98744 | -0.24002 | 0.4 | 1 | 1.1 | 0.9
75 | 1 | 0.0019733 | 0.00049456 | 0 | 0 | 1 | 0.9873 | -0.24283 | 0.4 | 1 | 1.1 | 0.9
76 | 1 | 0.00058299 | 0.00014611 | 0 | 0 | 1 | 0.98728 | -0.24323 | 0.4 | 1 | 1.1 | 0.9
77 | 1 | 0.0016794 | 0.0004209 | 0 | 0 | 1 | 0.98736 | -0.2416 | 0.4 | 1 | 1.1 | 0.9
78 | 1 | 0.00060841 | 0.00015248 | 0 | 0 | 1 | 0.98728 | -0.24327 | 0.4 | 1 | 1.1 | 0.9
130 | 1 | 0.0031923 | 0.00080007 | 0 | 0 | 1 | 0.97829 | -0.4174 | 0.4 | 1 | 1.1 | 0.9
86 | 1 | 0 | 0 | 0 | 0 | 1 | 0.98859 | -0.21817 | 0.4 | 1 | 1.1 | 0.9
88 | 1 | 0.018019 | 0.004516 | 0 | 0 | 1 | 0.98843 | -0.22129 | 0.4 | 1 | 1.1 | 0.9
108 | 1 | 0 | 0 | 0 | 0 | 1 | 0.97054 | -0.56878 | 0.4 | 1 | 1.1 | 0.9
109 | 1 | 0.0015965 | 0.00040011 | 0 | 0 | 1 | 0.97048 | -0.56999 | 0.4 | 1 | 1.1 | 0.9
101 | 1 | 0.002574 | 0.00064509 | 0 | 0 | 1 | 0.9719 | -0.54318 | 0.4 | 1 | 1.1 | 0.9
103 | 1 | 0.0088455 | 0.0022169 | 0 | 0 | 1 | 0.97177 | -0.54572 | 0.4 | 1 | 1.1 | 0.9
172 | 1 | 0.0017685 | 0.00044324 | 0 | 0 | 1 | 0.98626 | -0.2618 | 0.4 | 1 | 1.1 | 0.9
173 | 1 | 0.0037908 | 0.00095006 | 0 | 0 | 1 | 0.98661 | -0.25506 | 0.4 | 1 | 1.1 | 0.9
122 | 1 | 0.0040671 | 0.0010193 | 0 | 0 | 1 | 0.98596 | -0.2693 | 0.4 | 1 | 1.1 | 0.9
118 | 1 | 0.0015479 | 0.00038793 | 0 | 0 | 1 | 0.98593 | -0.26991 | 0.4 | 1 | 1.1 | 0.9
112 | 1 | 0.0021338 | 0.00053478 | 0 | 0 | 1 | 0.97036 | -0.57238 | 0.4 | 1 | 1.1 | 0.9
204 | 1 | 0.0014649 | 0.00036715 | 0 | 0 | 1 | 0.99787 | -0.040073 | 0.4 | 1 | 1.1 | 0.9
203 | 1 | 0.00088275 | 0.00022124 | 0 | 0 | 1 | 0.9968 | -0.060403 | 0.4 | 1 | 1.1 | 0.9
115 | 1 | 0.0023337 | 0.00058488 | 0 | 0 | 1 | 0.98389 | -0.30869 | 0.4 | 1 | 1.1 | 0.9
162 | 1 | 0.0019058 | 0.00047765 | 0 | 0 | 1 | 0.9839 | -0.30844 | 0.4 | 1 | 1.1 | 0.9
116 | 1 | 0 | 0 | 0 | 0 | 1 | 0.99115 | -0.16798 | 0.4 | 1 | 1.1 | 0.9
205 | 1 | 0.0016783 | 0.00042062 | 0 | 0 | 1 | 0.9937 | -0.11931 | 0.4 | 1 | 1.1 | 0.9
206 | 1 | 0.0021506 | 0.000539 | 0 | 0 | 1 | 0.99061 | -0.17824 | 0.4 | 1 | 1.1 | 0.9
163 | 1 | 0.0016867 | 0.00042273 | 0 | 0 | 1 | 0.98404 | -0.30577 | 0.4 | 1 | 1.1 | 0.9
168 | 1 | 0 | 0 | 0 | 0 | 1 | 0.98967 | -0.19646 | 0.4 | 1 | 1.1 | 0.9
119 | 1 | 0.0015686 | 0.00039312 | 0 | 0 | 1 | 0.98575 | -0.27336 | 0.4 | 1 | 1.1 | 0.9
121 | 1 | 0 | 0 | 0 | 0 | 1 | 0.98574 | -0.27367 | 0.4 | 1 | 1.1 | 0.9
138 | 1 | 0.0043792 | 0.0010975 | 0 | 0 | 1 | 0.98566 | -0.27518 | 0.4 | 1 | 1.1 | 0.9
133 | 1 | 0 | 0 | 0 | 0 | 1 | 0.98573 | -0.27391 | 0.4 | 1 | 1.1 | 0.9
137 | 1 | 0 | 0 | 0 | 0 | 1 | 0.98579 | -0.27274 | 0.4 | 1 | 1.1 | 0.9
131 | 1 | 0.00096019 | 0.00024065 | 0 | 0 | 1 | 0.98573 | -0.27392 | 0.4 | 1 | 1.1 | 0.9
136 | 1 | 0.002692 | 0.00067468 | 0 | 0 | 1 | 0.98572 | -0.27413 | 0.4 | 1 | 1.1 | 0.9
124 | 1 | 0.0021456 | 0.00053773 | 0 | 0 | 1 | 0.98729 | -0.24306 | 0.4 | 1 | 1.1 | 0.9
134 | 1 | 0 | 0 | 0 | 0 | 1 | 0.98329 | -0.32044 | 0.4 | 1 | 1.1 | 0.9
135 | 1 | 0 | 0 | 0 | 0 | 1 | 0.98327 | -0.32073 | 0.4 | 1 | 1.1 | 0.9
194 | 1 | 0.00076422 | 0.00019153 | 0 | 0 | 1 | 0.98333 | -0.31966 | 0.4 | 1 | 1.1 | 0.9
208 | 1 | 0.00088972 | 0.00022298 | 0 | 0 | 1 | 0.98325 | -0.32122 | 0.4 | 1 | 1.1 | 0.9
160 | 1 | 0.0010364 | 0.00025974 | 0 | 0 | 1 | 0.98334 | -0.31937 | 0.4 | 1 | 1.1 | 0.9
141 | 1 | 0.003455 | 0.00086591 | 0 | 0 | 1 | 0.98599 | -0.26785 | 0.4 | 1 | 1.1 | 0.9
142 | 1 | 0 | 0 | 0 | 0 | 1 | 0.98577 | -0.27204 | 0.4 | 1 | 1.1 | 0.9
143 | 1 | 0 | 0 | 0 | 0 | 1 | 0.98623 | -0.26306 | 0.4 | 1 | 1.1 | 0.9
144 | 1 | 0 | 0 | 0 | 0 | 1 | 0.9856 | -0.27542 | 0.4 | 1 | 1.1 | 0.9
145 | 1 | 0.0005308 | 0.00013303 | 0 | 0 | 1 | 0.98576 | -0.27233 | 0.4 | 1 | 1.1 | 0.9
146 | 1 | 0.0022881 | 0.00057346 | 0 | 0 | 1 | 0.98632 | -0.26136 | 0.4 | 1 | 1.1 | 0.9
191 | 1 | 0.00096931 | 0.00024293 | 0 | 0 | 1 | 0.98553 | -0.27676 | 0.4 | 1 | 1.1 | 0.9
190 | 1 | 0.00070834 | 0.00017753 | 0 | 0 | 1 | 0.98559 | -0.27552 | 0.4 | 1 | 1.1 | 0.9
182 | 1 | 0.00070519 | 0.00017674 | 0 | 0 | 1 | 0.98572 | -0.27302 | 0.4 | 1 | 1.1 | 0.9
189 | 1 | 0 | 0 | 0 | 0 | 1 | 0.98681 | -0.2517 | 0.4 | 1 | 1.1 | 0.9
200 | 1 | 0.00096281 | 0.0002413 | 0 | 0 | 1 | 0.98552 | -0.27693 | 0.4 | 1 | 1.1 | 0.9
183 | 1 | 0.00099045 | 0.00024823 | 0 | 0 | 1 | 0.98569 | -0.27367 | 0.4 | 1 | 1.1 | 0.9
170 | 1 | 0.0015477 | 0.0003879 | 0 | 0 | 1 | 0.9866 | -0.25594 | 0.4 | 1 | 1.1 | 0.9
187 | 1 | 0.0075911 | 0.0019025 | 0 | 0 | 1 | 0.98784 | -0.23177 | 0.4 | 1 | 1.1 | 0.9
147 | 1 | 0.0009134 | 0.00022892 | 0 | 0 | 1 | 0.98795 | -0.22967 | 0.4 | 1 | 1.1 | 0.9
148 | 1 | 0.0036751 | 0.00092105 | 0 | 0 | 1 | 0.98814 | -0.2261 | 0.4 | 1 | 1.1 | 0.9
149 | 1 | 0.0019364 | 0.0004853 | 0 | 0 | 1 | 0.98789 | -0.23097 | 0.4 | 1 | 1.1 | 0.9
150 | 1 | 0.0019626 | 0.00049187 | 0 | 0 | 1 | 0.98832 | -0.22253 | 0.4 | 1 | 1.1 | 0.9
151 | 1 | 0.0030052 | 0.00075318 | 0 | 0 | 1 | 0.98776 | -0.23349 | 0.4 | 1 | 1.1 | 0.9
192 | 1 | 0.00095534 | 0.00023943 | 0 | 0 | 1 | 0.98839 | -0.22122 | 0.4 | 1 | 1.1 | 0.9
171 | 1 | 0.0017695 | 0.00044348 | 0 | 0 | 1 | 0.98769 | -0.23471 | 0.4 | 1 | 1.1 | 0.9
193 | 1 | 0.0024237 | 0.00060745 | 0 | 0 | 1 | 0.98882 | -0.21289 | 0.4 | 1 | 1.1 | 0.9
152 | 1 | 0.00064678 | 0.0001621 | 0 | 0 | 1 | 0.98335 | -0.31919 | 0.4 | 1 | 1.1 | 0.9
153 | 1 | 0.00086549 | 0.00021691 | 0 | 0 | 1 | 0.98338 | -0.31864 | 0.4 | 1 | 1.1 | 0.9
154 | 1 | 0.0031063 | 0.00077851 | 0 | 0 | 1 | 0.98325 | -0.32124 | 0.4 | 1 | 1.1 | 0.9
155 | 1 | 0.00074576 | 0.0001869 | 0 | 0 | 1 | 0.98342 | -0.31793 | 0.4 | 1 | 1.1 | 0.9
158 | 1 | 0 | 0 | 0 | 0 | 1 | 0.98349 | -0.31655 | 0.4 | 1 | 1.1 | 0.9
161 | 1 | 0.00067783 | 0.00016988 | 0 | 0 | 1 | 0.98385 | -0.30955 | 0.4 | 1 | 1.1 | 0.9
156 | 1 | 0.0012207 | 0.00030594 | 0 | 0 | 1 | 0.98339 | -0.31852 | 0.4 | 1 | 1.1 | 0.9
157 | 1 | 0 | 0 | 0 | 0 | 1 | 0.98337 | -0.31895 | 0.4 | 1 | 1.1 | 0.9
159 | 1 | 0.0010107 | 0.0002533 | 0 | 0 | 1 | 0.98328 | -0.32052 | 0.4 | 1 | 1.1 | 0.9
180 | 1 | 0.0010095 | 0.00025301 | 0 | 0 | 1 | 0.98325 | -0.32116 | 0.4 | 1 | 1.1 | 0.9
196 | 1 | 0.00065695 | 0.00016465 | 0 | 0 | 1 | 0.98387 | -0.30905 | 0.4 | 1 | 1.1 | 0.9
181 | 1 | 0.00095751 | 0.00023998 | 0 | 0 | 1 | 0.9831 | -0.32408 | 0.4 | 1 | 1.1 | 0.9
195 | 1 | 0.00069055 | 0.00017307 | 0 | 0 | 1 | 0.98392 | -0.30813 | 0.4 | 1 | 1.1 | 0.9
199 | 1 | 0.0033689 | 0.00084432 | 0 | 0 | 1 | 0.98405 | -0.30562 | 0.4 | 1 | 1.1 | 0.9
197 | 1 | 0 | 0 | 0 | 0 | 1 | 0.98427 | -0.30124 | 0.4 | 1 | 1.1 | 0.9
164 | 1 | 0.0016013 | 0.00040133 | 0 | 0 | 1 | 0.98565 | -0.27435 | 0.4 | 1 | 1.1 | 0.9
165 | 1 | 0.00064155 | 0.00016079 | 0 | 0 | 1 | 0.98581 | -0.27123 | 0.4 | 1 | 1.1 | 0.9
166 | 1 | 0 | 0 | 0 | 0 | 1 | 0.98515 | -0.28409 | 0.4 | 1 | 1.1 | 0.9
167 | 1 | 0.0013061 | 0.00032735 | 0 | 0 | 1 | 0.98603 | -0.26695 | 0.4 | 1 | 1.1 | 0.9
169 | 1 | 0.00079351 | 0.00019887 | 0 | 0 | 1 | 0.98483 | -0.29036 | 0.4 | 1 | 1.1 | 0.9
188 | 1 | 0 | 0 | 0 | 0 | 1 | 0.98934 | -0.20264 | 0.4 | 1 | 1.1 | 0.9
198 | 1 | 0.0010238 | 0.00025658 | 0 | 0 | 1 | 0.98439 | -0.29884 | 0.4 | 1 | 1.1 | 0.9
185 | 1 | 0 | 0 | 0 | 0 | 1 | 0.98927 | -0.20401 | 0.4 | 1 | 1.1 | 0.9
186 | 1 | 0.0021515 | 0.00053922 | 0 | 0 | 1 | 0.98865 | -0.21614 | 0.4 | 1 | 1.1 | 0.9
174 | 1 | 0.0028161 | 0.00070578 | 0 | 0 | 1 | 0.98673 | -0.25279 | 0.4 | 1 | 1.1 | 0.9
184 | 1 | 0.0028184 | 0.00070636 | 0 | 0 | 1 | 0.98758 | -0.23648 | 0.4 | 1 | 1.1 | 0.9
175 | 1 | 0.00099543 | 0.00024948 | 0 | 0 | 1 | 0.98266 | -0.3328 | 0.4 | 1 | 1.1 | 0.9
176 | 1 | 0.0014657 | 0.00036733 | 0 | 0 | 1 | 0.98268 | -0.33228 | 0.4 | 1 | 1.1 | 0.9
177 | 1 | 0.0015221 | 0.00038147 | 0 | 0 | 1 | 0.98264 | -0.33314 | 0.4 | 1 | 1.1 | 0.9
178 | 1 | 0 | 0 | 0 | 0 | 1 | 0.98288 | -0.32842 | 0.4 | 1 | 1.1 | 0.9
179 | 1 | 0.0010438 | 0.00026161 | 0 | 0 | 1 | 0.98261 | -0.33373 | 0.4 | 1 | 1.1 | 0.9
201 | 1 | 0.0010219 | 0.0002561 | 0 | 0 | 1 | 0.98545 | -0.2783 | 0.4 | 1 | 1.1 | 0.9
202 | 1 | 0.0015325 | 0.00038409 | 0 | 0 | 1 | 0.98545 | -0.27831 | 0.4 | 1 | 1.1 | 0.9

## generator_data
GEN_BUS | PG | QG | QMAX | QMIN | VG | MBASE | GEN_STATUS | PMAX | PMIN
111 | 0.37028 | 0.095175 | 10 | -10 | 1 | 100 | 1 | 10 | 0

## branch_data
F_BUS | T_BUS | BR_R | BR_X | BR_B | RATE_A | RATE_B | RATE_C | TAP | SHIFT | BR_STATUS | ANGMIN | ANGMAX | P_in | Q_in | P_out | Q_out
1 | 2 | 0.44276 | 0.28337 | 7.4351e-10 | 0 | 0 | 0 | 0 | 0 | 1 | -90 | 90 | 0.0042655 | 0.001069 | -0.0042654 | -0.001069
1 | 3 | 1.3534 | 0.86619 | 2.2728e-09 | 0 | 0 | 0 | 0 | 0 | 1 | -90 | 90 | -0.0081884 | -0.0020522 | 0.0081895 | 0.0020527
2 | 4 | 1.2537 | 0.8024 | 2.1054e-09 | 0 | 0 | 0 | 0 | 0 | 1 | -90 | 90 | 0.0042654 | 0.001069 | -0.0042651 | -0.001069
3 | 5 | 0.40204 | 0.2573 | 6.7513e-10 | 0 | 0 | 0 | 0 | 0 | 1 | -90 | 90 | 0.030201 | 0.0075819 | -0.030197 | -0.0075793
3 | 6 | 1.3838 | 0.8856 | 2.3237e-09 | 0 | 0 | 0 | 0 | 0 | 1 | -90 | 90 | -0.038391 | -0.0096345 | 0.038414 | 0.009649
5 | 90 | 2.6086 | 1.6695 | 4.3805e-09 | 0 | 0 | 0 | 0 | 0 | 1 | -90 | 90 | 0.027766 | 0.0069701 | -0.027744 | -0.0069561
6 | 29 | 2.6771 | 1.7134 | 4.4956e-09 | 0 | 0 | 0 | 0 | 0 | 1 | -90 | 90 | -0.05014 | -0.012589 | 0.050215 | 0.012637
6 | 33 | 1.1611 | 0.74308 | 1.9497e-09 | 0 | 0 | 0 | 0 | 0 | 1 | -90 | 90 | 0.011726 | 0.0029398 | -0.011724 | -0.0029388
90 | 91 | 1.1054 | 0.70744 | 1.8562e-09 | 0 | 0 | 0 | 0 | 0 | 1 | -90 | 90 | 0.011156 | 0.0027967 | -0.011155 | -0.0027959
90 | 92 | 1.1581 | 0.74118 | 1.9448e-09 | 0 | 0 | 0 | 0 | 0 | 1 | -90 | 90 | 0.016588 | 0.0041594 | -0.016584 | -0.0041573
29 | 27 | 0.48414 | 0.30985 | 8.13e-10 | 0 | 0 | 0 | 0 | 0 | 1 | -90 | 90 | -0.051459 | -0.012948 | 0.051474 | 0.012958
33 | 31 | 0.024645 | 0.015773 | 4.1386e-11 | 0 | 0 | 0 | 0 | 0 | 1 | -90 | 90 | 0.010187 | 0.0025535 | -0.010187 | -0.0025535
91 | 62 | 1.8062 | 1.156 | 3.0331e-09 | 0 | 0 | 0 | 0 | 0 | 1 | -90 | 90 | 0.0086402 | 0.0021657 | -0.0086387 | -0.002165
92 | 108 | 2.8416 | 1.8186 | 4.7718e-09 | 0 | 0 | 0 | 0 | 0 | 1 | -90 | 90 | 0.011831 | 0.0029659 | -0.011826 | -0.0029635
27 | 28 | 3.7027 | 2.3697 | 6.2178e-09 | 0 | 0 | 0 | 0 | 0 | 1 | -90 | 90 | -0.052676 | -0.013259 | 0.052791 | 0.013332
31 | 32 | 1.9391 | 1.241 | 3.2562e-09 | 0 | 0 | 0 | 0 | 0 | 1 | -90 | 90 | 0.0084745 | 0.0021243 | -0.0084729 | -0.0021236
7 | 8 | 0.031576 | 0.020208 | 5.3024e-11 | 0 | 0 | 0 | 0 | 0 | 1 | -90 | 90 | -0.034287 | -0.0086325 | 0.034287 | 0.0086328
7 | 9 | 1.5184 | 0.97177 | 2.5498e-09 | 0 | 0 | 0 | 0 | 0 | 1 | -90 | 90 | 0.032967 | 0.0083018 | -0.032949 | -0.0082903
8 | 10 | 0.12482 | 0.079884 | 2.096e-10 | 0 | 0 | 0 | 0 | 0 | 1 | -90 | 90 | -0.035176 | -0.0088556 | 0.035178 | 0.0088567
9 | 11 | 1.0852 | 0.6945 | 1.8223e-09 | 0 | 0 | 0 | 0 | 0 | 1 | -90 | 90 | 0.032949 | 0.0082903 | -0.032936 | -0.0082821
10 | 22 | 1.641 | 1.0503 | 2.7557e-09 | 0 | 0 | 0 | 0 | 0 | 1 | -90 | 90 | -0.036587 | -0.0092098 | 0.036611 | 0.0092252
11 | 67 | 1.3426 | 0.85925 | 2.2546e-09 | 0 | 0 | 0 | 0 | 0 | 1 | -90 | 90 | 0.032491 | 0.0081709 | -0.032475 | -0.008161
11 | 127 | 1.3738 | 0.87921 | 2.3069e-09 | 0 | 0 | 0 | 0 | 0 | 1 | -90 | 90 | 0.00044457 | 0.00011121 | -0.00044457 | -0.00011142
22 | 24 | 1.3712 | 0.87756 | 2.3026e-09 | 0 | 0 | 0 | 0 | 0 | 1 | -90 | 90 | 0.0078122 | 0.0019581 | -0.0078113 | -0.0019578
22 | 21 | 3.2099 | 2.0543 | 5.3903e-09 | 0 | 0 | 0 | 0 | 0 | 1 | -90 | 90 | -0.044424 | -0.011183 | 0.044494 | 0.011228
67 | 65 | 0.72369 | 0.46316 | 1.2153e-09 | 0 | 0 | 0 | 0 | 0 | 1 | -90 | 90 | 0.032475 | 0.008161 | -0.032467 | -0.0081556
12 | 129 | 2.2164 | 1.4185 | 3.7219e-09 | 0 | 0 | 0 | 0 | 0 | 1 | -90 | 90 | 0.00040205 | 0.0001001 | -0.00040204 | -0.00010045
12 | 128 | 2.7474 | 1.7583 | 4.6136e-09 | 0 | 0 | 0 | 0 | 0 | 1 | -90 | 90 | -0.00040205 | -0.0001001 | 0.00040205 | 9.9663e-05
129 | 139 | 1.9401 | 1.2416 | 3.2579e-09 | 0 | 0 | 0 | 0 | 0 | 1 | -90 | 90 | 0.00040204 | 0.00010045 | -0.00040204 | -0.00010076
128 | 83 | 1.7912 | 1.1464 | 3.0079e-09 | 0 | 0 | 0 | 0 | 0 | 1 | -90 | 90 | -0.0014213 | -0.00035513 | 0.0014214 | 0.00035487
24 | 95 | 0.5207 | 0.33325 | 8.744e-10 | 0 | 0 | 0 | 0 | 0 | 1 | -90 | 90 | 0.0061159 | 0.0015329 | -0.0061157 | -0.0015328
21 | 23 | 0.094077 | 0.060209 | 1.5798e-10 | 0 | 0 | 0 | 0 | 0 | 1 | -90 | 90 | -0.045139 | -0.01139 | 0.045141 | 0.011391
65 | 63 | 0.42857 | 0.27429 | 7.1969e-10 | 0 | 0 | 0 | 0 | 0 | 1 | -90 | 90 | 0.030682 | 0.0077083 | -0.030677 | -0.0077055
83 | 130 | 1.9856 | 1.2708 | 3.3344e-09 | 0 | 0 | 0 | 0 | 0 | 1 | -90 | 90 | -0.0014214 | -0.00035487 | 0.0014214 | 0.00035458
13 | 14 | 2.2221 | 1.4222 | 3.7315e-09 | 0 | 0 | 0 | 0 | 0 | 1 | -90 | 90 | -0.061068 | -0.015438 | 0.06116 | 0.015496
13 | 15 | 0.16304 | 0.10435 | 2.7379e-10 | 0 | 0 | 0 | 0 | 0 | 1 | -90 | 90 | 0.058349 | 0.014757 | -0.058343 | -0.014753
14 | 16 | 0.43222 | 0.27662 | 7.2582e-10 | 0 | 0 | 0 | 0 | 0 | 1 | -90 | 90 | -0.063123 | -0.015988 | 0.063142 | 0.016
15 | 17 | 0.6745 | 0.43168 | 1.1327e-09 | 0 | 0 | 0 | 0 | 0 | 1 | -90 | 90 | 0.057281 | 0.014487 | -0.057257 | -0.014471
16 | 18 | 0.29127 | 0.18641 | 4.8911e-10 | 0 | 0 | 0 | 0 | 0 | 1 | -90 | 90 | -0.065245 | -0.016528 | 0.065258 | 0.016536
17 | 30 | 0.69475 | 0.44464 | 1.1667e-09 | 0 | 0 | 0 | 0 | 0 | 1 | -90 | 90 | 0.056226 | 0.014213 | -0.056202 | -0.014197
18 | 19 | 0.36343 | 0.23259 | 6.1029e-10 | 0 | 0 | 0 | 0 | 0 | 1 | -90 | 90 | -0.066505 | -0.016849 | 0.066523 | 0.01686
30 | 28 | 0.82514 | 0.52809 | 1.3856e-09 | 0 | 0 | 0 | 0 | 0 | 1 | -90 | 90 | 0.055398 | 0.013996 | -0.05537 | -0.013978
19 | 20 | 1.2344 | 0.79 | 2.0729e-09 | 0 | 0 | 0 | 0 | 0 | 1 | -90 | 90 | -0.067096 | -0.017004 | 0.067158 | 0.017043
20 | 99 | 0.53374 | 0.34159 | 8.9629e-10 | 0 | 0 | 0 | 0 | 0 | 1 | -90 | 90 | -0.067502 | -0.017129 | 0.067528 | 0.017146
99 | 100 | 2.252 | 1.4413 | 7.5634e-09 | 0 | 0 | 0 | 0 | 0 | 1 | -90 | 90 | -0.11168 | -0.028298 | 0.11199 | 0.028496
99 | 97 | 1.3131 | 0.84039 | 2.2051e-09 | 0 | 0 | 0 | 0 | 0 | 1 | -90 | 90 | 0.044148 | 0.011152 | -0.04412 | -0.011134
100 | 172 | 0.59903 | 0.38338 | 3.0178e-09 | 0 | 0 | 0 | 0 | 0 | 1 | -90 | 90 | -0.11556 | -0.02939 | 0.11564 | 0.029446
97 | 98 | 0.57117 | 0.36555 | 9.5914e-10 | 0 | 0 | 0 | 0 | 0 | 1 | -90 | 90 | 0.043335 | 0.010938 | -0.043323 | -0.01093
23 | 25 | 1.7151 | 1.0977 | 2.8802e-09 | 0 | 0 | 0 | 0 | 0 | 1 | -90 | 90 | -0.050799 | -0.012807 | 0.050848 | 0.012838
23 | 26 | 1.4948 | 0.95664 | 2.5101e-09 | 0 | 0 | 0 | 0 | 0 | 1 | -90 | 90 | 0.0056577 | 0.0014157 | -0.0056572 | -0.0014156
25 | 40 | 2.1431 | 1.3716 | 3.5989e-09 | 0 | 0 | 0 | 0 | 0 | 1 | -90 | 90 | -0.051402 | -0.012977 | 0.051465 | 0.013016
26 | 80 | 1.7297 | 1.107 | 2.9046e-09 | 0 | 0 | 0 | 0 | 0 | 1 | -90 | 90 | 0.0046157 | 0.0011546 | -0.0046153 | -0.0011546
95 | 96 | 0.060589 | 0.038777 | 1.0175e-10 | 0 | 0 | 0 | 0 | 0 | 1 | -90 | 90 | 0.0043509 | 0.0010905 | -0.0043509 | -0.0010905
40 | 41 | 1.9965 | 1.2778 | 3.3527e-09 | 0 | 0 | 0 | 0 | 0 | 1 | -90 | 90 | -0.051891 | -0.013123 | 0.05195 | 0.013161
80 | 82 | 3.9042 | 2.4987 | 6.5561e-09 | 0 | 0 | 0 | 0 | 0 | 1 | -90 | 90 | 0.0046153 | 0.0011546 | -0.0046144 | -0.0011546
41 | 42 | 2.1365 | 1.3673 | 3.5877e-09 | 0 | 0 | 0 | 0 | 0 | 1 | -90 | 90 | -0.052702 | -0.013349 | 0.052768 | 0.013391
82 | 130 | 2.8858 | 1.8469 | 4.8461e-09 | 0 | 0 | 0 | 0 | 0 | 1 | -90 | 90 | 0.0046144 | 0.0011546 | -0.0046137 | -0.0011547
32 | 34 | 0.30413 | 0.19464 | 5.1071e-10 | 0 | 0 | 0 | 0 | 0 | 1 | -90 | 90 | 0.0067851 | 0.0017006 | -0.006785 | -0.0017005
34 | 56 | 1.5438 | 0.988 | 2.5924e-09 | 0 | 0 | 0 | 0 | 0 | 1 | -90 | 90 | 0.0052529 | 0.0013165 | -0.0052524 | -0.0013165
35 | 36 | 0.52926 | 0.33873 | 2.6663e-09 | 0 | 0 | 0 | 0 | 0 | 1 | -90 | 90 | 0.15028 | 0.038234 | -0.15015 | -0.038152
35 | 37 | 1.2604 | 0.80668 | 6.3498e-09 | 0 | 0 | 0 | 0 | 0 | 1 | -90 | 90 | -0.15223 | -0.038723 | 0.15255 | 0.038924
36 | 38 | 0.72364 | 0.46313 | 3.6456e-09 | 0 | 0 | 0 | 0 | 0 | 1 | -90 | 90 | 0.14855 | 0.037752 | -0.14838 | -0.037642
37 | 39 | 0.4462 | 0.28557 | 2.2479e-09 | 0 | 0 | 0 | 0 | 0 | 1 | -90 | 90 | -0.15255 | -0.038924 | 0.15266 | 0.038995
38 | 85 | 0.67256 | 0.43044 | 3.3882e-09 | 0 | 0 | 0 | 0 | 0 | 1 | -90 | 90 | 0.14406 | 0.036559 | -0.14391 | -0.036462
39 | 110 | 1.1246 | 0.71971 | 5.6653e-09 | 0 | 0 | 0 | 0 | 0 | 1 | -90 | 90 | -0.15596 | -0.039823 | 0.15625 | 0.04001
85 | 87 | 0.54496 | 0.34877 | 2.7454e-09 | 0 | 0 | 0 | 0 | 0 | 1 | -90 | 90 | 0.090814 | 0.023102 | -0.090765 | -0.023071
85 | 84 | 1.3279 | 0.84983 | 2.2298e-09 | 0 | 0 | 0 | 0 | 0 | 1 | -90 | 90 | 0.053093 | 0.01336 | -0.053052 | -0.013334
110 | 111 | 0.49672 | 0.3179 | 2.5024e-09 | 0 | 0 | 0 | 0 | 0 | 1 | -90 | 90 | -0.15715 | -0.040234 | 0.15728 | 0.040318
87 | 73 | 0.64425 | 0.41232 | 2.1637e-09 | 0 | 0 | 0 | 0 | 0 | 1 | -90 | 90 | 0.089665 | 0.022795 | -0.089609 | -0.02276
84 | 86 | 2.2967 | 1.4699 | 3.8567e-09 | 0 | 0 | 0 | 0 | 0 | 1 | -90 | 90 | 0.046901 | 0.011793 | -0.046846 | -0.011758
111 | 204 | 0.86616 | 0.55434 | 4.3636e-09 | 0 | 0 | 0 | 0 | 0 | 1 | -90 | 90 | 0.21072 | 0.054285 | -0.21031 | -0.054023
42 | 93 | 0.63884 | 0.40886 | 1.0728e-09 | 0 | 0 | 0 | 0 | 0 | 1 | -90 | 90 | -0.054043 | -0.01371 | 0.054064 | 0.013723
93 | 71 | 0.62263 | 0.39849 | 1.0456e-09 | 0 | 0 | 0 | 0 | 0 | 1 | -90 | 90 | -0.055203 | -0.014009 | 0.055224 | 0.014022
71 | 69 | 0.75414 | 0.48265 | 1.2664e-09 | 0 | 0 | 0 | 0 | 0 | 1 | -90 | 90 | -0.05613 | -0.014249 | 0.056156 | 0.014266
43 | 44 | 0.10533 | 0.06741 | 1.7688e-10 | 0 | 0 | 0 | 0 | 0 | 1 | -90 | 90 | -0.0030755 | -0.00077069 | 0.0030755 | 0.00077068
43 | 45 | 1.144 | 0.73217 | 1.9211e-09 | 0 | 0 | 0 | 0 | 0 | 1 | -90 | 90 | 0.0016792 | 0.0004207 | -0.0016791 | -0.00042086
44 | 46 | 1.9056 | 1.2196 | 3.2e-09 | 0 | 0 | 0 | 0 | 0 | 1 | -90 | 90 | -0.0054244 | -0.0013594 | 0.005425 | 0.0013595
46 | 62 | 0.0024819 | 0.0015884 | 4.1678e-12 | 0 | 0 | 0 | 0 | 0 | 1 | -90 | 90 | -0.0071248 | -0.0017855 | 0.0071248 | 0.0017855
47 | 48 | 0.85986 | 0.55031 | 1.4439e-09 | 0 | 0 | 0 | 0 | 0 | 1 | -90 | 90 | 0.0018012 | 0.00045132 | -0.0018012 | -0.00045144
47 | 49 | 0.71233 | 0.45589 | 1.1962e-09 | 0 | 0 | 0 | 0 | 0 | 1 | -90 | 90 | -0.0036922 | -0.00092528 | 0.0036923 | 0.00092523
49 | 51 | 2.019 | 1.2922 | 3.3905e-09 | 0 | 0 | 0 | 0 | 0 | 1 | -90 | 90 | 0.017272 | 0.0043349 | -0.017266 | -0.0043308
49 | 105 | 3.3275 | 2.1296 | 5.5877e-09 | 0 | 0 | 0 | 0 | 0 | 1 | -90 | 90 | -0.02365 | -0.0059331 | 0.023671 | 0.005946
51 | 104 | 1.8511 | 1.1847 | 3.1085e-09 | 0 | 0 | 0 | 0 | 0 | 1 | -90 | 90 | 0.014992 | 0.0037609 | -0.014987 | -0.0037582
105 | 66 | 0.60003 | 0.38402 | 1.0076e-09 | 0 | 0 | 0 | 0 | 0 | 1 | -90 | 90 | -0.025896 | -0.0065036 | 0.0259 | 0.0065064
66 | 64 | 0.040618 | 0.025995 | 6.8208e-11 | 0 | 0 | 0 | 0 | 0 | 1 | -90 | 90 | -0.027713 | -0.0069608 | 0.027714 | 0.006961
104 | 102 | 2.3639 | 1.5129 | 3.9697e-09 | 0 | 0 | 0 | 0 | 0 | 1 | -90 | 90 | 0.013627 | 0.0034174 | -0.013622 | -0.0034146
102 | 101 | 0.20454 | 0.13091 | 3.4348e-10 | 0 | 0 | 0 | 0 | 0 | 1 | -90 | 90 | 0.01142 | 0.0028627 | -0.01142 | -0.0028626
52 | 53 | 1.431 | 0.91586 | 2.4031e-09 | 0 | 0 | 0 | 0 | 0 | 1 | -90 | 90 | -0.0028623 | -0.00071734 | 0.0028624 | 0.0007172
52 | 54 | 0.52291 | 0.33466 | 8.781e-10 | 0 | 0 | 0 | 0 | 0 | 1 | -90 | 90 | 0.0015664 | 0.00039253 | -0.0015664 | -0.00039261
53 | 55 | 0.50755 | 0.32483 | 8.5231e-10 | 0 | 0 | 0 | 0 | 0 | 1 | -90 | 90 | -0.0042943 | -0.0010761 | 0.0042944 | 0.0010761
55 | 94 | 1.2937 | 0.82797 | 2.1725e-09 | 0 | 0 | 0 | 0 | 0 | 1 | -90 | 90 | -0.0053769 | -0.0013474 | 0.0053773 | 0.0013475
94 | 106 | 0.55465 | 0.35497 | 9.314e-10 | 0 | 0 | 0 | 0 | 0 | 1 | -90 | 90 | -0.0068653 | -0.0017204 | 0.0068656 | 0.0017205
106 | 108 | 2.8443 | 1.8204 | 4.7764e-09 | 0 | 0 | 0 | 0 | 0 | 1 | -90 | 90 | -0.0080937 | -0.0020283 | 0.0080958 | 0.0020292
57 | 58 | 3.5888 | 2.2968 | 6.0266e-09 | 0 | 0 | 0 | 0 | 0 | 1 | -90 | 90 | 0.031611 | 0.0079693 | -0.031572 | -0.0079444
57 | 59 | 1.8863 | 1.2072 | 3.1676e-09 | 0 | 0 | 0 | 0 | 0 | 1 | -90 | 90 | -0.034586 | -0.0087147 | 0.034611 | 0.0087304
58 | 60 | 6.6827 | 4.2769 | 1.1222e-08 | 0 | 0 | 0 | 0 | 0 | 1 | -90 | 90 | 0.029168 | 0.007342 | -0.029104 | -0.0073027
59 | 61 | 1.4494 | 0.92762 | 2.4339e-09 | 0 | 0 | 0 | 0 | 0 | 1 | -90 | 90 | -0.039334 | -0.0099141 | 0.039358 | 0.0099298
60 | 209 | 2.7972 | 1.7902 | 4.6972e-09 | 0 | 0 | 0 | 0 | 0 | 1 | -90 | 90 | 0.026485 | 0.0066463 | -0.026463 | -0.0066327
61 | 98 | 0.94072 | 0.60206 | 1.5797e-09 | 0 | 0 | 0 | 0 | 0 | 1 | -90 | 90 | -0.041523 | -0.010472 | 0.041541 | 0.010484
63 | 64 | 0.48803 | 0.31234 | 8.1953e-10 | 0 | 0 | 0 | 0 | 0 | 1 | -90 | 90 | 0.028857 | 0.0072492 | -0.028852 | -0.0072464
68 | 69 | 1.7253 | 1.1042 | 2.8972e-09 | 0 | 0 | 0 | 0 | 0 | 1 | -90 | 90 | 0.057404 | 0.014602 | -0.057342 | -0.014563
68 | 70 | 2.2699 | 1.4527 | 3.8117e-09 | 0 | 0 | 0 | 0 | 0 | 1 | -90 | 90 | -0.05966 | -0.015168 | 0.059748 | 0.015224
70 | 72 | 2.5888 | 1.6568 | 4.3473e-09 | 0 | 0 | 0 | 0 | 0 | 1 | -90 | 90 | 0.01249 | 0.003131 | -0.012485 | -0.0031286
70 | 73 | 1.5035 | 0.96225 | 5.0496e-09 | 0 | 0 | 0 | 0 | 0 | 1 | -90 | 90 | -0.089477 | -0.022676 | 0.089609 | 0.02276
70 | 74 | 0.87601 | 0.56065 | 1.4711e-09 | 0 | 0 | 0 | 0 | 0 | 1 | -90 | 90 | 0.017239 | 0.0043215 | -0.017236 | -0.0043198
72 | 125 | 0.90914 | 0.58185 | 1.5267e-09 | 0 | 0 | 0 | 0 | 0 | 1 | -90 | 90 | 0.01023 | 0.0025641 | -0.010229 | -0.0025635
72 | 207 | 4.7892 | 3.0651 | 8.0424e-09 | 0 | 0 | 0 | 0 | 0 | 1 | -90 | 90 | 0.0022553 | 0.00056455 | -0.002255 | -0.00056516
74 | 117 | 1.0118 | 0.64758 | 1.6991e-09 | 0 | 0 | 0 | 0 | 0 | 1 | -90 | 90 | 0.011919 | 0.0029871 | -0.011918 | -0.0029863
125 | 126 | 1.2734 | 0.81495 | 2.1383e-09 | 0 | 0 | 0 | 0 | 0 | 1 | -90 | 90 | 0.0053612 | 0.0013436 | -0.0053608 | -0.0013436
125 | 123 | 0.92527 | 0.59218 | 1.5538e-09 | 0 | 0 | 0 | 0 | 0 | 1 | -90 | 90 | 0.004868 | 0.0012199 | -0.0048677 | -0.0012199
117 | 79 | 1.0131 | 0.64842 | 1.7014e-09 | 0 | 0 | 0 | 0 | 0 | 1 | -90 | 90 | 0.0063916 | 0.0016013 | -0.0063912 | -0.0016012
123 | 124 | 0.35715 | 0.22858 | 5.9975e-10 | 0 | 0 | 0 | 0 | 0 | 1 | -90 | 90 | 0.0021456 | 0.00053769 | -0.0021456 | -0.00053773
107 | 120 | 5.2938 | 3.388 | 8.8898e-09 | 0 | 0 | 0 | 0 | 0 | 1 | -90 | 90 | 0.015232 | 0.0038209 | -0.015219 | -0.0038132
107 | 89 | 2.6157 | 1.674 | 4.3925e-09 | 0 | 0 | 0 | 0 | 0 | 1 | -90 | 90 | -0.015232 | -0.0038209 | 0.015239 | 0.0038247
120 | 122 | 1.3768 | 0.88116 | 2.312e-09 | 0 | 0 | 0 | 0 | 0 | 1 | -90 | 90 | 0.0067603 | 0.0016933 | -0.0067596 | -0.0016931
120 | 118 | 1.4182 | 0.90766 | 2.3816e-09 | 0 | 0 | 0 | 0 | 0 | 1 | -90 | 90 | 0.0084584 | 0.0021199 | -0.0084573 | -0.0021194
89 | 86 | 3.2549 | 2.0831 | 5.4658e-09 | 0 | 0 | 0 | 0 | 0 | 1 | -90 | 90 | -0.028795 | -0.0072223 | 0.028825 | 0.0072406
79 | 77 | 1.4185 | 0.90785 | 2.3821e-09 | 0 | 0 | 0 | 0 | 0 | 1 | -90 | 90 | 0.0048447 | 0.0012136 | -0.0048443 | -0.0012136
75 | 76 | 1.475 | 0.94398 | 2.4769e-09 | 0 | 0 | 0 | 0 | 0 | 1 | -90 | 90 | 0.0011914 | 0.00029832 | -0.0011914 | -0.00029855
75 | 77 | 1.7047 | 1.091 | 2.8626e-09 | 0 | 0 | 0 | 0 | 0 | 1 | -90 | 90 | -0.0031647 | -0.00079289 | 0.0031649 | 0.00079273
76 | 78 | 0.28668 | 0.18347 | 4.8141e-10 | 0 | 0 | 0 | 0 | 0 | 1 | -90 | 90 | 0.0006084 | 0.00015244 | -0.0006084 | -0.00015248
86 | 88 | 0.76041 | 0.48666 | 1.2769e-09 | 0 | 0 | 0 | 0 | 0 | 1 | -90 | 90 | 0.018022 | 0.0045177 | -0.018019 | -0.0045161
108 | 109 | 1.3666 | 0.87462 | 2.2949e-09 | 0 | 0 | 0 | 0 | 0 | 1 | -90 | 90 | 0.0037306 | 0.00093427 | -0.0037304 | -0.00093435
109 | 112 | 4.726 | 3.0246 | 7.9362e-09 | 0 | 0 | 0 | 0 | 0 | 1 | -90 | 90 | 0.002134 | 0.00053422 | -0.0021337 | -0.00053481
101 | 103 | 1.2166 | 0.77865 | 2.0431e-09 | 0 | 0 | 0 | 0 | 0 | 1 | -90 | 90 | 0.0088463 | 0.0022175 | -0.0088452 | -0.002217
172 | 173 | 0.25268 | 0.16171 | 1.2729e-09 | 0 | 0 | 0 | 0 | 0 | 1 | -90 | 90 | -0.11741 | -0.029889 | 0.11745 | 0.029914
173 | 174 | 0.082768 | 0.052971 | 4.1697e-10 | 0 | 0 | 0 | 0 | 0 | 1 | -90 | 90 | -0.12124 | -0.030864 | 0.12126 | 0.030872
122 | 137 | 5.5721 | 3.5661 | 9.357e-09 | 0 | 0 | 0 | 0 | 0 | 1 | -90 | 90 | 0.0026926 | 0.00067381 | -0.0026922 | -0.00067443
118 | 119 | 2.1743 | 1.3915 | 3.6512e-09 | 0 | 0 | 0 | 0 | 0 | 1 | -90 | 90 | 0.0069095 | 0.0017315 | -0.0069083 | -0.0017311
204 | 203 | 0.44114 | 0.28233 | 2.2224e-09 | 0 | 0 | 0 | 0 | 0 | 1 | -90 | 90 | 0.20884 | 0.053656 | -0.20864 | -0.053524
203 | 205 | 1.2784 | 0.81817 | 6.4403e-09 | 0 | 0 | 0 | 0 | 0 | 1 | -90 | 90 | 0.20776 | 0.053303 | -0.20716 | -0.052925
115 | 162 | 0.47065 | 0.30122 | 7.9035e-10 | 0 | 0 | 0 | 0 | 0 | 1 | -90 | 90 | -0.0023337 | -0.00058489 | 0.0023337 | 0.00058483
162 | 163 | 2.7271 | 1.7453 | 4.5795e-09 | 0 | 0 | 0 | 0 | 0 | 1 | -90 | 90 | -0.0042395 | -0.0010625 | 0.0042401 | 0.0010624
116 | 205 | 1.059 | 0.67775 | 5.335e-09 | 0 | 0 | 0 | 0 | 0 | 1 | -90 | 90 | -0.205 | -0.052196 | 0.20549 | 0.052504
116 | 206 | 0.22258 | 0.14245 | 1.1213e-09 | 0 | 0 | 0 | 0 | 0 | 1 | -90 | 90 | 0.205 | 0.052196 | -0.2049 | -0.052131
206 | 168 | 0.39883 | 0.25525 | 2.0093e-09 | 0 | 0 | 0 | 0 | 0 | 1 | -90 | 90 | 0.20275 | 0.051592 | -0.20257 | -0.051479
163 | 199 | 0.11158 | 0.071414 | 1.8738e-10 | 0 | 0 | 0 | 0 | 0 | 1 | -90 | 90 | -0.0059267 | -0.0014851 | 0.0059268 | 0.0014851
168 | 188 | 0.13497 | 0.086383 | 6.7997e-10 | 0 | 0 | 0 | 0 | 0 | 1 | -90 | 90 | 0.20257 | 0.051479 | -0.20251 | -0.05144
119 | 121 | 0.25193 | 0.16123 | 4.2305e-10 | 0 | 0 | 0 | 0 | 0 | 1 | -90 | 90 | 0.0053398 | 0.001338 | -0.0053397 | -0.001338
121 | 138 | 1.4995 | 0.95967 | 2.518e-09 | 0 | 0 | 0 | 0 | 0 | 1 | -90 | 90 | 0.0043795 | 0.0010975 | -0.0043792 | -0.0010975
121 | 133 | 1.0705 | 0.68515 | 1.7977e-09 | 0 | 0 | 0 | 0 | 0 | 1 | -90 | 90 | 0.00096019 | 0.00024047 | -0.00096018 | -0.00024064
133 | 131 | 0.03861 | 0.02471 | 6.4837e-11 | 0 | 0 | 0 | 0 | 0 | 1 | -90 | 90 | 0.00096018 | 0.00024064 | -0.00096018 | -0.00024065
137 | 136 | 2.2392 | 1.4331 | 3.7603e-09 | 0 | 0 | 0 | 0 | 0 | 1 | -90 | 90 | 0.0026922 | 0.00067443 | -0.002692 | -0.00067469
134 | 135 | 1.4007 | 0.89645 | 2.3522e-09 | 0 | 0 | 0 | 0 | 0 | 1 | -90 | 90 | 0.00088975 | 0.00022239 | -0.00088973 | -0.00022261
134 | 194 | 3.7876 | 2.4241 | 6.3604e-09 | 0 | 0 | 0 | 0 | 0 | 1 | -90 | 90 | -0.00088975 | -0.00022239 | 0.00088978 | 0.0002218
135 | 208 | 2.3873 | 1.5279 | 4.009e-09 | 0 | 0 | 0 | 0 | 0 | 1 | -90 | 90 | 0.00088973 | 0.00022261 | -0.00088971 | -0.00022299
194 | 160 | 0.75394 | 0.48252 | 1.2661e-09 | 0 | 0 | 0 | 0 | 0 | 1 | -90 | 90 | -0.001654 | -0.00041333 | 0.001654 | 0.00041323
160 | 157 | 0.67972 | 0.43502 | 1.1414e-09 | 0 | 0 | 0 | 0 | 0 | 1 | -90 | 90 | -0.0026904 | -0.00067297 | 0.0026905 | 0.0006729
141 | 142 | 2.4622 | 1.5758 | 4.1346e-09 | 0 | 0 | 0 | 0 | 0 | 1 | -90 | 90 | 0.0074242 | 0.0018594 | -0.0074227 | -0.0018588
141 | 143 | 1.9186 | 1.2279 | 3.2218e-09 | 0 | 0 | 0 | 0 | 0 | 1 | -90 | 90 | -0.010879 | -0.0027253 | 0.010882 | 0.0027266
142 | 144 | 2.8265 | 1.809 | 4.7464e-09 | 0 | 0 | 0 | 0 | 0 | 1 | -90 | 90 | 0.0051961 | 0.0013016 | -0.0051953 | -0.0013015
142 | 145 | 0.56235 | 0.3599 | 9.4433e-10 | 0 | 0 | 0 | 0 | 0 | 1 | -90 | 90 | 0.0022265 | 0.00055723 | -0.0022265 | -0.0005573
143 | 146 | 0.67945 | 0.43485 | 1.141e-09 | 0 | 0 | 0 | 0 | 0 | 1 | -90 | 90 | -0.010882 | -0.0027266 | 0.010883 | 0.002727
144 | 191 | 1.3023 | 0.83345 | 2.1869e-09 | 0 | 0 | 0 | 0 | 0 | 1 | -90 | 90 | 0.004487 | 0.0011241 | -0.0044867 | -0.0011241
144 | 190 | 0.64657 | 0.41381 | 1.0858e-09 | 0 | 0 | 0 | 0 | 0 | 1 | -90 | 90 | 0.00070834 | 0.00017743 | -0.00070834 | -0.00017753
145 | 182 | 1.7554 | 1.1235 | 2.9479e-09 | 0 | 0 | 0 | 0 | 0 | 1 | -90 | 90 | 0.0016957 | 0.00042427 | -0.0016957 | -0.00042452
146 | 189 | 3.1987 | 2.0472 | 5.3715e-09 | 0 | 0 | 0 | 0 | 0 | 1 | -90 | 90 | -0.013171 | -0.0033005 | 0.013177 | 0.0033038
191 | 200 | 0.21292 | 0.13627 | 3.5755e-10 | 0 | 0 | 0 | 0 | 0 | 1 | -90 | 90 | 0.0035174 | 0.00088121 | -0.0035173 | -0.00088122
182 | 183 | 2.8673 | 1.8351 | 4.815e-09 | 0 | 0 | 0 | 0 | 0 | 1 | -90 | 90 | 0.00099047 | 0.00024778 | -0.00099044 | -0.00024823
189 | 170 | 0.52002 | 0.33282 | 8.7326e-10 | 0 | 0 | 0 | 0 | 0 | 1 | -90 | 90 | 0.035611 | 0.0089557 | -0.035604 | -0.0089512
189 | 187 | 1.7882 | 1.1445 | 3.003e-09 | 0 | 0 | 0 | 0 | 0 | 1 | -90 | 90 | -0.048788 | -0.01226 | 0.048835 | 0.012289
200 | 201 | 2.3382 | 1.4965 | 3.9265e-09 | 0 | 0 | 0 | 0 | 0 | 1 | -90 | 90 | 0.0025545 | 0.00063992 | -0.0025544 | -0.00064019
170 | 167 | 1.4134 | 0.90457 | 2.3735e-09 | 0 | 0 | 0 | 0 | 0 | 1 | -90 | 90 | 0.034057 | 0.0085633 | -0.034039 | -0.008552
187 | 186 | 1.2153 | 0.77782 | 2.0409e-09 | 0 | 0 | 0 | 0 | 0 | 1 | -90 | 90 | -0.056426 | -0.014191 | 0.056468 | 0.014218
147 | 148 | 2.0487 | 1.3112 | 3.4403e-09 | 0 | 0 | 0 | 0 | 0 | 1 | -90 | 90 | -0.0076256 | -0.0019106 | 0.0076269 | 0.0019111
147 | 149 | 0.84786 | 0.54263 | 1.4238e-09 | 0 | 0 | 0 | 0 | 0 | 1 | -90 | 90 | 0.0067122 | 0.0016817 | -0.0067118 | -0.0016815
148 | 150 | 1.3819 | 0.8844 | 2.3206e-09 | 0 | 0 | 0 | 0 | 0 | 1 | -90 | 90 | -0.011302 | -0.0028321 | 0.011304 | 0.0028331
149 | 151 | 2.3084 | 1.4774 | 3.8765e-09 | 0 | 0 | 0 | 0 | 0 | 1 | -90 | 90 | 0.0047754 | 0.0011962 | -0.0047748 | -0.0011962
150 | 192 | 0.43167 | 0.27627 | 7.2489e-10 | 0 | 0 | 0 | 0 | 0 | 1 | -90 | 90 | -0.013266 | -0.003325 | 0.013267 | 0.0033255
151 | 171 | 3.0151 | 1.9296 | 5.0631e-09 | 0 | 0 | 0 | 0 | 0 | 1 | -90 | 90 | 0.0017696 | 0.00044306 | -0.0017695 | -0.00044348
192 | 193 | 2.566 | 1.6423 | 4.309e-09 | 0 | 0 | 0 | 0 | 0 | 1 | -90 | 90 | -0.014223 | -0.0035649 | 0.014228 | 0.0035681
193 | 185 | 2.3388 | 1.4968 | 3.9274e-09 | 0 | 0 | 0 | 0 | 0 | 1 | -90 | 90 | -0.016652 | -0.0041755 | 0.016659 | 0.0041797
152 | 153 | 0.63926 | 0.40912 | 1.0735e-09 | 0 | 0 | 0 | 0 | 0 | 1 | -90 | 90 | -0.0037533 | -0.00094035 | 0.0037534 | 0.00094031
152 | 154 | 2.8494 | 1.8236 | 4.7849e-09 | 0 | 0 | 0 | 0 | 0 | 1 | -90 | 90 | 0.0031066 | 0.00077825 | -0.0031063 | -0.00077852
153 | 155 | 0.66495 | 0.42557 | 1.1166e-09 | 0 | 0 | 0 | 0 | 0 | 1 | -90 | 90 | -0.0046189 | -0.0011572 | 0.0046191 | 0.0011572
155 | 158 | 1.1169 | 0.7148 | 1.8755e-09 | 0 | 0 | 0 | 0 | 0 | 1 | -90 | 90 | -0.0053648 | -0.0013441 | 0.0053652 | 0.0013442
158 | 161 | 1.7545 | 1.1229 | 2.9463e-09 | 0 | 0 | 0 | 0 | 0 | 1 | -90 | 90 | -0.017286 | -0.00433 | 0.017292 | 0.0043335
158 | 156 | 0.71707 | 0.45893 | 1.2042e-09 | 0 | 0 | 0 | 0 | 0 | 1 | -90 | 90 | 0.011921 | 0.0029859 | -0.01192 | -0.0029853
161 | 196 | 0.12077 | 0.077293 | 2.0281e-10 | 0 | 0 | 0 | 0 | 0 | 1 | -90 | 90 | -0.01797 | -0.0045033 | 0.01797 | 0.0045036
156 | 157 | 0.17448 | 0.11166 | 2.9299e-10 | 0 | 0 | 0 | 0 | 0 | 1 | -90 | 90 | 0.010699 | 0.0026793 | -0.010699 | -0.0026792
157 | 159 | 0.84864 | 0.54313 | 1.4251e-09 | 0 | 0 | 0 | 0 | 0 | 1 | -90 | 90 | 0.0080085 | 0.0020063 | -0.0080079 | -0.0020061
159 | 180 | 0.39264 | 0.25129 | 6.5934e-10 | 0 | 0 | 0 | 0 | 0 | 1 | -90 | 90 | 0.0069972 | 0.0017528 | -0.006997 | -0.0017527
180 | 181 | 2.1144 | 1.3532 | 3.5506e-09 | 0 | 0 | 0 | 0 | 0 | 1 | -90 | 90 | 0.0059875 | 0.0014997 | -0.0059866 | -0.0014995
196 | 195 | 0.21468 | 0.1374 | 3.6051e-10 | 0 | 0 | 0 | 0 | 0 | 1 | -90 | 90 | -0.018627 | -0.0046682 | 0.018628 | 0.0046687
181 | 178 | 3.7419 | 2.3948 | 6.2836e-09 | 0 | 0 | 0 | 0 | 0 | 1 | -90 | 90 | 0.0050291 | 0.0012595 | -0.0050281 | -0.0012595
195 | 197 | 1.5494 | 0.9916 | 2.6018e-09 | 0 | 0 | 0 | 0 | 0 | 1 | -90 | 90 | -0.019318 | -0.0048418 | 0.019325 | 0.0048456
199 | 197 | 2.0474 | 1.3103 | 3.4381e-09 | 0 | 0 | 0 | 0 | 0 | 1 | -90 | 90 | -0.0092956 | -0.0023295 | 0.0092976 | 0.0023304
197 | 198 | 0.36332 | 0.23253 | 6.1011e-10 | 0 | 0 | 0 | 0 | 0 | 1 | -90 | 90 | -0.028622 | -0.007176 | 0.028626 | 0.007178
164 | 165 | 0.42367 | 0.27115 | 7.1146e-10 | 0 | 0 | 0 | 0 | 0 | 1 | -90 | 90 | -0.03208 | -0.0080567 | 0.032084 | 0.0080597
164 | 166 | 1.3932 | 0.89163 | 2.3395e-09 | 0 | 0 | 0 | 0 | 0 | 1 | -90 | 90 | 0.030478 | 0.0076554 | -0.030464 | -0.0076466
165 | 167 | 0.57061 | 0.36519 | 9.5821e-10 | 0 | 0 | 0 | 0 | 0 | 1 | -90 | 90 | -0.032726 | -0.0082205 | 0.032733 | 0.0082247
166 | 169 | 0.89532 | 0.573 | 1.5035e-09 | 0 | 0 | 0 | 0 | 0 | 1 | -90 | 90 | 0.030464 | 0.0076466 | -0.030455 | -0.0076409
169 | 198 | 1.2441 | 0.79624 | 2.0892e-09 | 0 | 0 | 0 | 0 | 0 | 1 | -90 | 90 | 0.029661 | 0.007442 | -0.029649 | -0.0074346
188 | 185 | 0.042292 | 0.027067 | 2.1306e-10 | 0 | 0 | 0 | 0 | 0 | 1 | -90 | 90 | 0.14386 | 0.036659 | -0.14385 | -0.036653
188 | 186 | 1.0128 | 0.6482 | 1.7008e-09 | 0 | 0 | 0 | 0 | 0 | 1 | -90 | 90 | 0.058657 | 0.014782 | -0.058619 | -0.014757
185 | 184 | 1.1317 | 0.72426 | 5.7011e-09 | 0 | 0 | 0 | 0 | 0 | 1 | -90 | 90 | 0.12719 | 0.032473 | -0.12699 | -0.032346
174 | 184 | 0.57985 | 0.37111 | 2.9212e-09 | 0 | 0 | 0 | 0 | 0 | 1 | -90 | 90 | -0.12407 | -0.031578 | 0.12417 | 0.03164
175 | 176 | 0.62997 | 0.40318 | 1.0579e-09 | 0 | 0 | 0 | 0 | 0 | 1 | -90 | 90 | -0.0035614 | -0.00089213 | 0.0035615 | 0.00089208
175 | 177 | 0.56651 | 0.36257 | 9.5132e-10 | 0 | 0 | 0 | 0 | 0 | 1 | -90 | 90 | 0.002566 | 0.00064265 | -0.002566 | -0.00064271
176 | 178 | 3.3224 | 2.1263 | 5.5792e-09 | 0 | 0 | 0 | 0 | 0 | 1 | -90 | 90 | -0.0050272 | -0.0012594 | 0.0050281 | 0.0012595
177 | 179 | 2.4732 | 1.5829 | 4.1532e-09 | 0 | 0 | 0 | 0 | 0 | 1 | -90 | 90 | 0.0010439 | 0.00026123 | -0.0010438 | -0.00026162
201 | 202 | 0.018458 | 0.011813 | 3.0996e-11 | 0 | 0 | 0 | 0 | 0 | 1 | -90 | 90 | 0.0015325 | 0.00038409 | -0.0015325 | -0.00038409