## bus_data
BUS_I | BUS_TYPE | Pd | Qd | Gs | Bs | area | Vm | Va | baseKV | zone | Vmax | Vmin
1 | 1 | 0.010286 | 0.002578 | 0 | 0 | 1 | 0.97215 | -0.53758 | 0.4 | 1 | 1.1 | 0.9
2 | 1 | 0.0010506 | 0.0002633 | 0 | 0 | 1 | 0.97251 | -0.5305 | 0.4 | 1 | 1.1 | 0.9
3 | 1 | 0.0019363 | 0.00048529 | 0 | 0 | 1 | 0.97206 | -0.53938 | 0.4 | 1 | 1.1 | 0.9
4 | 1 | 0 | 0 | 0 | 0 | 1 | 0.97294 | -0.52199 | 0.4 | 1 | 1.1 | 0.9
5 | 1 | 0.0050742 | 0.0012717 | 0 | 0 | 1 | 0.97199 | -0.54078 | 0.4 | 1 | 1.1 | 0.9
6 | 1 | 0 | 0 | 0 | 0 | 1 | 0.97335 | -0.51394 | 0.4 | 1 | 1.1 | 0.9
7 | 1 | 0.0011048 | 0.00027689 | 0 | 0 | 1 | 0.9729 | -0.52283 | 0.4 | 1 | 1.1 | 0.9
17 | 1 | 0.0018665 | 0.0004678 | 0 | 0 | 1 | 0.97358 | -0.50929 | 0.4 | 1 | 1.1 | 0.9
18 | 1 | 0.0012152 | 0.00030457 | 0 | 0 | 1 | 0.97331 | -0.51461 | 0.4 | 1 | 1.1 | 0.9
42 | 1 | 0.003527 | 0.00088395 | 0 | 0 | 1 | 0.97286 | -0.5236 | 0.4 | 1 | 1.1 | 0.9
13 | 1 | 0.0082022 | 0.0020557 | 0 | 0 | 1 | 0.97397 | -0.50167 | 0.4 | 1 | 1.1 | 0.9
10 | 1 | 0 | 0 | 0 | 0 | 1 | 0.97449 | -0.49146 | 0.4 | 1 | 1.1 | 0.9
12 | 1 | 0 | 0 | 0 | 0 | 1 | 0.97601 | -0.46158 | 0.4 | 1 | 1.1 | 0.9
9 | 1 | 0.0027303 | 0.00068428 | 0 | 0 | 1 | 0.97416 | -0.49783 | 0.4 | 1 | 1.1 | 0.9
11 | 1 | 0.0092111 | 0.0023085 | 0 | 0 | 1 | 0.9741 | -0.49918 | 0.4 | 1 | 1.1 | 0.9
16 | 1 | 0.0010712 | 0.00026847 | 0 | 0 | 1 | 0.97645 | -0.45282 | 0.4 | 1 | 1.1 | 0.9
31 | 1 | 0.0014467 | 0.00036259 | 0 | 0 | 1 | 0.97722 | -0.4378 | 0.4 | 1 | 1.1 | 0.9
36 | 1 | 0.0026834 | 0.00067253 | 0 | 0 | 1 | 0.97828 | -0.41713 | 0.4 | 1 | 1.1 | 0.9
92 | 1 | 0 | 0 | 0 | 0 | 1 | 0.97832 | -0.41627 | 0.4 | 1 | 1.1 | 0.9
32 | 1 | 0 | 0 | 0 | 0 | 1 | 0.97858 | -0.41119 | 0.4 | 1 | 1.1 | 0.9
19 | 1 | 0.0010082 | 0.00025269 | 0 | 0 | 1 | 0.98721 | -0.24394 | 0.4 | 1 | 1.1 | 0.9
20 | 1 | 0.0067175 | 0.0016836 | 0 | 0 | 1 | 0.98665 | -0.25496 | 0.4 | 1 | 1.1 | 0.9
21 | 1 | 0 | 0 | 0 | 0 | 1 | 0.98775 | -0.23361 | 0.4 | 1 | 1.1 | 0.9
22 | 1 | 0 | 0 | 0 | 0 | 1 | 0.98475 | -0.29173 | 0.4 | 1 | 1.1 | 0.9
23 | 1 | 0 | 0 | 0 | 0 | 1 | 0.98697 | -0.24859 | 0.4 | 1 | 1.1 | 0.9
24 | 1 | 0 | 0 | 0 | 0 | 1 | 0.98927 | -0.20426 | 0.4 | 1 | 1.1 | 0.9
25 | 1 | 0.0037343 | 0.0009359 | 0 | 0 | 1 | 0.98435 | -0.29962 | 0.4 | 1 | 1.1 | 0.9
26 | 1 | 0.0013302 | 0.00033338 | 0 | 0 | 1 | 0.98471 | -0.2927 | 0.4 | 1 | 1.1 | 0.9
28 | 1 | 0.0030613 | 0.00076724 | 0 | 0 | 1 | 0.98655 | -0.25665 | 0.4 | 1 | 1.1 | 0.9
29 | 1 | 0.0013702 | 0.0003434 | 0 | 0 | 1 | 0.98842 | -0.22077 | 0.4 | 1 | 1.1 | 0.9
30 | 1 | 0.0016573 | 0.00041536 | 0 | 0 | 1 | 0.99083 | -0.17427 | 0.4 | 1 | 1.1 | 0.9
57 | 1 | 0.001281 | 0.00032104 | 0 | 0 | 1 | 0.98406 | -0.30523 | 0.4 | 1 | 1.1 | 0.9
39 | 1 | 0.0030502 | 0.00076445 | 0 | 0 | 1 | 0.98467 | -0.2933 | 0.4 | 1 | 1.1 | 0.9
37 | 1 | 0.0014509 | 0.00036362 | 0 | 0 | 1 | 0.985 | -0.28647 | 0.4 | 1 | 1.1 | 0.9
99 | 1 | 0.0021751 | 0.00054513 | 0 | 0 | 1 | 0.98808 | -0.22737 | 0.4 | 1 | 1.1 | 0.9
75 | 1 | 0.0017819 | 0.00044659 | 0 | 0 | 1 | 0.99165 | -0.1586 | 0.4 | 1 | 1.1 | 0.9
58 | 1 | 0.0065509 | 0.0016418 | 0 | 0 | 1 | 0.98366 | -0.31314 | 0.4 | 1 | 1.1 | 0.9
38 | 1 | 0.0023558 | 0.00059043 | 0 | 0 | 1 | 0.98381 | -0.30949 | 0.4 | 1 | 1.1 | 0.9
98 | 1 | 0.0047768 | 0.0011972 | 0 | 0 | 1 | 0.98546 | -0.27826 | 0.4 | 1 | 1.1 | 0.9
73 | 1 | 0.001142 | 0.0002862 | 0 | 0 | 1 | 0.99345 | -0.12425 | 0.4 | 1 | 1.1 | 0.9
33 | 1 | 0.0015266 | 0.00038261 | 0 | 0 | 1 | 0.97853 | -0.41224 | 0.4 | 1 | 1.1 | 0.9
34 | 1 | 0.00046408 | 0.00011631 | 0 | 0 | 1 | 0.97849 | -0.41292 | 0.4 | 1 | 1.1 | 0.9
35 | 1 | 0.0016057 | 0.00040242 | 0 | 0 | 1 | 0.98139 | -0.35639 | 0.4 | 1 | 1.1 | 0.9
40 | 1 | 0.0027945 | 0.00070037 | 0 | 0 | 1 | 0.9785 | -0.41284 | 0.4 | 1 | 1.1 | 0.9
41 | 1 | 0.0015982 | 0.00040055 | 0 | 0 | 1 | 0.97839 | -0.41499 | 0.4 | 1 | 1.1 | 0.9
100 | 1 | 0.00082839 | 0.00020761 | 0 | 0 | 1 | 0.97836 | -0.41545 | 0.4 | 1 | 1.1 | 0.9
43 | 1 | 0.0022193 | 0.00055621 | 0 | 0 | 1 | 0.99495 | -0.097017 | 0.4 | 1 | 1.1 | 0.9
44 | 1 | 0.0052908 | 0.001326 | 0 | 0 | 1 | 0.99414 | -0.11275 | 0.4 | 1 | 1.1 | 0.9
45 | 1 | 0 | 0 | 0 | 0 | 1 | 0.99508 | -0.094513 | 0.4 | 1 | 1.1 | 0.9
46 | 1 | 0.0019776 | 0.00049563 | 0 | 0 | 1 | 0.99399 | -0.1157 | 0.4 | 1 | 1.1 | 0.9
47 | 1 | 0 | 0 | 0 | 0 | 1 | 0.99537 | -0.088888 | 0.4 | 1 | 1.1 | 0.9
48 | 1 | 0.0014572 | 0.00036521 | 0 | 0 | 1 | 0.99505 | -0.095096 | 0.4 | 1 | 1.1 | 0.9
49 | 1 | 0 | 0 | 0 | 0 | 1 | 0.99375 | -0.12032 | 0.4 | 1 | 1.1 | 0.9
50 | 1 | 0.003374 | 0.00084559 | 0 | 0 | 1 | 0.99528 | -0.0908 | 0.4 | 1 | 1.1 | 0.9
51 | 1 | 0.00091254 | 0.0002287 | 0 | 0 | 1 | 0.99608 | -0.07522 | 0.4 | 1 | 1.1 | 0.9
53 | 1 | 0 | 0 | 0 | 0 | 1 | 0.99367 | -0.1218 | 0.4 | 1 | 1.1 | 0.9
54 | 1 | 0.0010963 | 0.00027475 | 0 | 0 | 1 | 0.99359 | -0.1234 | 0.4 | 1 | 1.1 | 0.9
93 | 1 | 0.0043544 | 0.0010913 | 0 | 0 | 1 | 0.99515 | -0.093262 | 0.4 | 1 | 1.1 | 0.9
81 | 1 | 0.0011117 | 0.00027861 | 0 | 0 | 1 | 0.99633 | -0.07049 | 0.4 | 1 | 1.1 | 0.9
55 | 1 | 0.0020221 | 0.00050679 | 0 | 0 | 1 | 0.99357 | -0.12377 | 0.4 | 1 | 1.1 | 0.9
56 | 1 | 0.00093896 | 0.00023533 | 0 | 0 | 1 | 0.9934 | -0.12704 | 0.4 | 1 | 1.1 | 0.9
79 | 1 | 0.002212 | 0.00055437 | 0 | 0 | 1 | 0.99658 | -0.065648 | 0.4 | 1 | 1.1 | 0.9
96 | 1 | 0 | 0 | 0 | 0 | 1 | 0.98341 | -0.3182 | 0.4 | 1 | 1.1 | 0.9
97 | 1 | 0.0034669 | 0.00086888 | 0 | 0 | 1 | 0.98333 | -0.31974 | 0.4 | 1 | 1.1 | 0.9
95 | 1 | 0.00078528 | 0.00019681 | 0 | 0 | 1 | 0.98371 | -0.31242 | 0.4 | 1 | 1.1 | 0.9
101 | 1 | 0.0020672 | 0.00051808 | 0 | 0 | 1 | 0.99348 | -0.12542 | 0.4 | 1 | 1.1 | 0.9
83 | 1 | 0.0014528 | 0.00036411 | 0 | 0 | 1 | 0.99322 | -0.13055 | 0.4 | 1 | 1.1 | 0.9
102 | 1 | 0.0024422 | 0.00061207 | 0 | 0 | 1 | 0.99344 | -0.12635 | 0.4 | 1 | 1.1 | 0.9
84 | 1 | 0.0034587 | 0.00086683 | 0 | 0 | 1 | 0.99316 | -0.13165 | 0.4 | 1 | 1.1 | 0.9
59 | 1 | 0.0064255 | 0.0016104 | 0 | 0 | 1 | 0.98334 | -0.31924 | 0.4 | 1 | 1.1 | 0.9
60 | 1 | 0.002044 | 0.00051228 | 0 | 0 | 1 | 0.9824 | -0.33779 | 0.4 | 1 | 1.1 | 0.9
67 | 1 | 0.0034902 | 0.00087471 | 0 | 0 | 1 | 0.98217 | -0.3422 | 0.4 | 1 | 1.1 | 0.9
65 | 1 | 0.0016799 | 0.00042103 | 0 | 0 | 1 | 0.98212 | -0.34326 | 0.4 | 1 | 1.1 | 0.9
61 | 1 | 0.0024052 | 0.0006028 | 0 | 0 | 1 | 0.98176 | -0.35014 | 0.4 | 1 | 1.1 | 0.9
62 | 1 | 0 | 0 | 0 | 0 | 1 | 0.982 | -0.34559 | 0.4 | 1 | 1.1 | 0.9
63 | 1 | 0.005445 | 0.0013647 | 0 | 0 | 1 | 0.98173 | -0.35076 | 0.4 | 1 | 1.1 | 0.9
64 | 1 | 0.002438 | 0.00061103 | 0 | 0 | 1 | 0.98187 | -0.34813 | 0.4 | 1 | 1.1 | 0.9
66 | 1 | 0.0033322 | 0.00083512 | 0 | 0 | 1 | 0.98186 | -0.34819 | 0.4 | 1 | 1.1 | 0.9
68 | 1 | 0 | 0 | 0 | 0 | 1 | 0.98175 | -0.35034 | 0.4 | 1 | 1.1 | 0.9
69 | 1 | 0.0018086 | 0.00045328 | 0 | 0 | 1 | 0.98168 | -0.35178 | 0.4 | 1 | 1.1 | 0.9
70 | 1 | 0.0016585 | 0.00041565 | 0 | 0 | 1 | 0.99494 | -0.09573 | 0.4 | 1 | 1.1 | 0.9
71 | 1 | 0.00081956 | 0.0002054 | 0 | 0 | 1 | 0.99384 | -0.11665 | 0.4 | 1 | 1.1 | 0.9
72 | 1 | 0.005214 | 0.0013068 | 0 | 0 | 1 | 0.99637 | -0.068548 | 0.4 | 1 | 1.1 | 0.9
74 | 3 | 0 | 0 | 0 | 0 | 1 | 1 | 0 | 0.4 | 1 | 1.1 | 0.9
77 | 1 | 0.0032456 | 0.00081343 | 0 | 0 | 1 | 0.99919 | -0.015587 | 0.4 | 1 | 1.1 | 0.9
82 | 1 | 0.0036875 | 0.00092417 | 0 | 0 | 1 | 0.99836 | -0.031396 | 0.4 | 1 | 1.1 | 0.9
80 | 1 | 0.0076055 | 0.0019061 | 0 | 0 | 1 | 0.99733 | -0.05121 | 0.4 | 1 | 1.1 | 0.9
78 | 1 | 0.0032259 | 0.00080847 | 0 | 0 | 1 | 0.99695 | -0.058612 | 0.4 | 1 | 1.1 | 0.9
94 | 1 | 0.0014525 | 0.00036402 | 0 | 0 | 1 | 0.99315 | -0.13189 | 0.4 | 1 | 1.1 | 0.9
85 | 1 | 0.0070313 | 0.0017622 | 0 | 0 | 1 | 0.98405 | -0.30573 | 0.4 | 1 | 1.1 | 0.9
86 | 1 | 0.0039951 | 0.0010013 | 0 | 0 | 1 | 0.98425 | -0.30191 | 0.4 | 1 | 1.1 | 0.9
87 | 1 | 0.0023835 | 0.00059737 | 0 | 0 | 1 | 0.984 | -0.30667 | 0.4 | 1 | 1.1 | 0.9
88 | 1 | 0.0028083 | 0.00070384 | 0 | 0 | 1 | 0.98475 | -0.29208 | 0.4 | 1 | 1.1 | 0.9
89 | 1 | 0.0023825 | 0.00059711 | 0 | 0 | 1 | 0.98383 | -0.31006 | 0.4 | 1 | 1.1 | 0.9
90 | 1 | 0.0020177 | 0.00050568 | 0 | 0 | 1 | 0.98528 | -0.28179 | 0.4 | 1 | 1.1 | 0.9
91 | 1 | 0.0017453 | 0.00043741 | 0 | 0 | 1 | 0.98381 | -0.31055 | 0.4 | 1 | 1.1 | 0.9

## generator_data
GEN_BUS | PG | QG | QMAX | QMIN | VG | MBASE | GEN_STATUS | PMAX | PMIN
74 | 0.22579 | 0.05779 | 10 | -10 | 1 | 100 | 1 | 10 | 0

## branch_data
F_BUS | T_BUS | BR_R | BR_X | BR_B | RATE_A | RATE_B | RATE_C | TAP | SHIFT | BR_STATUS | ANGMIN | ANGMAX | P_in | Q_in | P_out | Q_out
1 | 2 | 1.7352 | 1.1105 | 2.9138e-09 | 0 | 0 | 0 | 0 | 0 | 1 | -90 | 90 | -0.017297 | -0.0043355 | 0.017303 | 0.0043389
1 | 3 | 1.0838 | 0.69364 | 1.82e-09 | 0 | 0 | 0 | 0 | 0 | 1 | -90 | 90 | 0.0070113 | 0.0017573 | -0.0070107 | -0.0017571
2 | 4 | 1.9675 | 1.2592 | 3.304e-09 | 0 | 0 | 0 | 0 | 0 | 1 | -90 | 90 | -0.018354 | -0.0046022 | 0.018361 | 0.0046067
3 | 5 | 1.1727 | 0.75053 | 1.9693e-09 | 0 | 0 | 0 | 0 | 0 | 1 | -90 | 90 | 0.0050744 | 0.0012718 | -0.0050741 | -0.0012718
4 | 6 | 1.4877 | 0.9521 | 2.4982e-09 | 0 | 0 | 0 | 0 | 0 | 1 | -90 | 90 | -0.022993 | -0.0057675 | 0.023002 | 0.0057729
4 | 7 | 0.76529 | 0.48979 | 1.2851e-09 | 0 | 0 | 0 | 0 | 0 | 1 | -90 | 90 | 0.004632 | 0.0011608 | -0.0046318 | -0.0011608
6 | 17 | 0.81519 | 0.52172 | 1.3689e-09 | 0 | 0 | 0 | 0 | 0 | 1 | -90 | 90 | -0.024217 | -0.0060771 | 0.024223 | 0.0060804
6 | 18 | 2.3399 | 1.4975 | 3.9293e-09 | 0 | 0 | 0 | 0 | 0 | 1 | -90 | 90 | 0.0012152 | 0.00030423 | -0.0012152 | -0.00030458
7 | 42 | 0.93692 | 0.59963 | 1.5733e-09 | 0 | 0 | 0 | 0 | 0 | 1 | -90 | 90 | 0.003527 | 0.00088392 | -0.0035269 | -0.00088399
17 | 13 | 1.2437 | 0.79597 | 2.0885e-09 | 0 | 0 | 0 | 0 | 0 | 1 | -90 | 90 | -0.026089 | -0.0065482 | 0.026099 | 0.0065541
13 | 10 | 1.2671 | 0.81093 | 2.1278e-09 | 0 | 0 | 0 | 0 | 0 | 1 | -90 | 90 | -0.034301 | -0.0086098 | 0.034317 | 0.0086203
10 | 12 | 2.7566 | 1.7643 | 4.6291e-09 | 0 | 0 | 0 | 0 | 0 | 1 | -90 | 90 | -0.046263 | -0.011615 | 0.046329 | 0.011657
10 | 9 | 2.2702 | 1.4529 | 3.8123e-09 | 0 | 0 | 0 | 0 | 0 | 1 | -90 | 90 | 0.011945 | 0.0029951 | -0.011942 | -0.0029932
12 | 16 | 0.80944 | 0.51804 | 1.3593e-09 | 0 | 0 | 0 | 0 | 0 | 1 | -90 | 90 | -0.046329 | -0.011657 | 0.046348 | 0.011669
9 | 11 | 0.62497 | 0.39998 | 1.0495e-09 | 0 | 0 | 0 | 0 | 0 | 1 | -90 | 90 | 0.0092114 | 0.0023089 | -0.0092108 | -0.0023086
16 | 31 | 1.3594 | 0.87001 | 2.2828e-09 | 0 | 0 | 0 | 0 | 0 | 1 | -90 | 90 | -0.047419 | -0.011938 | 0.047454 | 0.011959
31 | 32 | 2.3405 | 1.4979 | 3.9303e-09 | 0 | 0 | 0 | 0 | 0 | 1 | -90 | 90 | -0.0489 | -0.012322 | 0.048963 | 0.012361
36 | 92 | 1.3765 | 0.88095 | 2.3115e-09 | 0 | 0 | 0 | 0 | 0 | 1 | -90 | 90 | -0.0026834 | -0.00067255 | 0.0026835 | 0.0006724
92 | 100 | 1.3114 | 0.83932 | 2.2023e-09 | 0 | 0 | 0 | 0 | 0 | 1 | -90 | 90 | -0.0026835 | -0.0006724 | 0.0026836 | 0.00067225
32 | 33 | 1.043 | 0.66754 | 1.7515e-09 | 0 | 0 | 0 | 0 | 0 | 1 | -90 | 90 | 0.0043214 | 0.0010829 | -0.0043211 | -0.0010829
32 | 34 | 1.3352 | 0.85456 | 2.2422e-09 | 0 | 0 | 0 | 0 | 0 | 1 | -90 | 90 | 0.0055753 | 0.0013968 | -0.0055748 | -0.0013967
32 | 35 | 4.0233 | 2.5749 | 6.7562e-09 | 0 | 0 | 0 | 0 | 0 | 1 | -90 | 90 | -0.058859 | -0.014841 | 0.059014 | 0.014939
19 | 20 | 0.92978 | 0.59506 | 1.5614e-09 | 0 | 0 | 0 | 0 | 0 | 1 | -90 | 90 | 0.051916 | 0.013079 | -0.051889 | -0.013061
19 | 21 | 0.8564 | 0.5481 | 1.4381e-09 | 0 | 0 | 0 | 0 | 0 | 1 | -90 | 90 | -0.052924 | -0.013331 | 0.052951 | 0.013348
20 | 22 | 3.5561 | 2.2759 | 5.9716e-09 | 0 | 0 | 0 | 0 | 0 | 1 | -90 | 90 | 0.045171 | 0.011378 | -0.045092 | -0.011328
21 | 23 | 0.97578 | 0.6245 | 1.6386e-09 | 0 | 0 | 0 | 0 | 0 | 1 | -90 | 90 | 0.067863 | 0.017301 | -0.067814 | -0.01727
21 | 24 | 1.0726 | 0.68645 | 1.8011e-09 | 0 | 0 | 0 | 0 | 0 | 1 | -90 | 90 | -0.12081 | -0.030649 | 0.12098 | 0.030758
22 | 25 | 0.84361 | 0.53991 | 1.4166e-09 | 0 | 0 | 0 | 0 | 0 | 1 | -90 | 90 | 0.040712 | 0.01023 | -0.040696 | -0.01022
22 | 26 | 0.96213 | 0.61576 | 1.6157e-09 | 0 | 0 | 0 | 0 | 0 | 1 | -90 | 90 | 0.0043806 | 0.0010977 | -0.0043804 | -0.0010978
23 | 28 | 0.5239 | 0.3353 | 8.7977e-10 | 0 | 0 | 0 | 0 | 0 | 1 | -90 | 90 | 0.067814 | 0.01727 | -0.067788 | -0.017253
24 | 29 | 2.0708 | 1.3253 | 3.4774e-09 | 0 | 0 | 0 | 0 | 0 | 1 | -90 | 90 | 0.035086 | 0.0088465 | -0.035058 | -0.0088292
24 | 30 | 0.85093 | 0.54459 | 2.8579e-09 | 0 | 0 | 0 | 0 | 0 | 1 | -90 | 90 | -0.15607 | -0.039605 | 0.1563 | 0.039749
25 | 57 | 0.66027 | 0.42257 | 1.1088e-09 | 0 | 0 | 0 | 0 | 0 | 1 | -90 | 90 | 0.036962 | 0.0092844 | -0.036952 | -0.0092782
26 | 39 | 0.85447 | 0.54686 | 1.4349e-09 | 0 | 0 | 0 | 0 | 0 | 1 | -90 | 90 | 0.0030502 | 0.00076437 | -0.0030502 | -0.00076445
28 | 37 | 2.0281 | 1.298 | 3.4058e-09 | 0 | 0 | 0 | 0 | 0 | 1 | -90 | 90 | 0.064726 | 0.016486 | -0.064633 | -0.016427
29 | 99 | 0.86023 | 0.55055 | 1.4446e-09 | 0 | 0 | 0 | 0 | 0 | 1 | -90 | 90 | 0.033688 | 0.0084858 | -0.033678 | -0.0084791
30 | 75 | 0.44124 | 0.28239 | 1.4819e-09 | 0 | 0 | 0 | 0 | 0 | 1 | -90 | 90 | -0.15795 | -0.040164 | 0.15807 | 0.04024
57 | 58 | 0.96348 | 0.61663 | 1.6179e-09 | 0 | 0 | 0 | 0 | 0 | 1 | -90 | 90 | 0.035671 | 0.0089571 | -0.035658 | -0.0089487
37 | 38 | 1.5975 | 1.0224 | 2.6826e-09 | 0 | 0 | 0 | 0 | 0 | 1 | -90 | 90 | 0.063183 | 0.016064 | -0.063113 | -0.016019
99 | 98 | 7.0732 | 4.5268 | 1.1878e-08 | 0 | 0 | 0 | 0 | 0 | 1 | -90 | 90 | 0.031503 | 0.007934 | -0.031426 | -0.0078862
75 | 73 | 0.95852 | 0.61345 | 3.2192e-09 | 0 | 0 | 0 | 0 | 0 | 1 | -90 | 90 | -0.15985 | -0.040687 | 0.16012 | 0.040856
58 | 59 | 0.90838 | 0.58136 | 1.5254e-09 | 0 | 0 | 0 | 0 | 0 | 1 | -90 | 90 | 0.029107 | 0.0073069 | -0.029098 | -0.0073016
38 | 35 | 3.3693 | 2.1563 | 5.6579e-09 | 0 | 0 | 0 | 0 | 0 | 1 | -90 | 90 | 0.060757 | 0.015429 | -0.06062 | -0.015342
98 | 90 | 0.57768 | 0.36972 | 9.7008e-10 | 0 | 0 | 0 | 0 | 0 | 1 | -90 | 90 | 0.026649 | 0.0066891 | -0.026645 | -0.0066863
73 | 71 | 0.21088 | 0.13496 | 7.0824e-10 | 0 | 0 | 0 | 0 | 0 | 1 | -90 | 90 | -0.16126 | -0.041143 | 0.16132 | 0.04118
33 | 40 | 0.92366 | 0.59114 | 1.5511e-09 | 0 | 0 | 0 | 0 | 0 | 1 | -90 | 90 | 0.0027946 | 0.00070029 | -0.0027945 | -0.00070039
34 | 41 | 1.7382 | 1.1124 | 2.9189e-09 | 0 | 0 | 0 | 0 | 0 | 1 | -90 | 90 | 0.0051108 | 0.0012804 | -0.0051102 | -0.0012804
41 | 100 | 0.55739 | 0.35673 | 9.36e-10 | 0 | 0 | 0 | 0 | 0 | 1 | -90 | 90 | 0.0035121 | 0.00087983 | -0.003512 | -0.00087987
43 | 44 | 3.1408 | 2.0101 | 5.2743e-09 | 0 | 0 | 0 | 0 | 0 | 1 | -90 | 90 | 0.022227 | 0.0055782 | -0.02221 | -0.0055681
43 | 45 | 0.45479 | 0.29107 | 7.6372e-10 | 0 | 0 | 0 | 0 | 0 | 1 | -90 | 90 | -0.024446 | -0.0061344 | 0.024449 | 0.0061362
44 | 46 | 0.7724 | 0.49433 | 1.2971e-09 | 0 | 0 | 0 | 0 | 0 | 1 | -90 | 90 | 0.016919 | 0.0042421 | -0.016917 | -0.0042407
45 | 47 | 0.96492 | 0.61755 | 1.6204e-09 | 0 | 0 | 0 | 0 | 0 | 1 | -90 | 90 | -0.025906 | -0.0065011 | 0.025913 | 0.0065054
45 | 48 | 1.7752 | 1.1361 | 2.981e-09 | 0 | 0 | 0 | 0 | 0 | 1 | -90 | 90 | 0.0014573 | 0.00036495 | -0.0014572 | -0.00036521
46 | 49 | 1.3715 | 0.87776 | 2.3031e-09 | 0 | 0 | 0 | 0 | 0 | 1 | -90 | 90 | 0.014939 | 0.003745 | -0.014936 | -0.0037432
47 | 50 | 1.0983 | 0.70294 | 1.8444e-09 | 0 | 0 | 0 | 0 | 0 | 1 | -90 | 90 | 0.0077296 | 0.0019371 | -0.0077289 | -0.0019368
47 | 51 | 1.807 | 1.1565 | 3.0344e-09 | 0 | 0 | 0 | 0 | 0 | 1 | -90 | 90 | -0.033643 | -0.0084425 | 0.033665 | 0.0084563
49 | 53 | 0.99828 | 0.6389 | 1.6764e-09 | 0 | 0 | 0 | 0 | 0 | 1 | -90 | 90 | 0.006533 | 0.001637 | -0.0065325 | -0.0016369
49 | 54 | 1.619 | 1.0361 | 2.7187e-09 | 0 | 0 | 0 | 0 | 0 | 1 | -90 | 90 | 0.008403 | 0.0021062 | -0.0084018 | -0.0021056
50 | 93 | 2.5098 | 1.6062 | 4.2146e-09 | 0 | 0 | 0 | 0 | 0 | 1 | -90 | 90 | 0.004355 | 0.0010912 | -0.0043544 | -0.0010913
51 | 81 | 0.60938 | 0.39 | 1.0233e-09 | 0 | 0 | 0 | 0 | 0 | 1 | -90 | 90 | -0.034577 | -0.008685 | 0.034585 | 0.0086899
53 | 55 | 1.3386 | 0.8567 | 2.2479e-09 | 0 | 0 | 0 | 0 | 0 | 1 | -90 | 90 | 0.0065325 | 0.0016369 | -0.0065319 | -0.0016367
54 | 56 | 2.2047 | 1.411 | 3.7023e-09 | 0 | 0 | 0 | 0 | 0 | 1 | -90 | 90 | 0.0073055 | 0.0018309 | -0.0073043 | -0.0018304
81 | 79 | 0.60464 | 0.38697 | 1.0153e-09 | 0 | 0 | 0 | 0 | 0 | 1 | -90 | 90 | -0.035697 | -0.0089685 | 0.035705 | 0.0089737
55 | 101 | 1.6168 | 1.0347 | 2.715e-09 | 0 | 0 | 0 | 0 | 0 | 1 | -90 | 90 | 0.0045098 | 0.0011299 | -0.0045094 | -0.0011299
56 | 83 | 2.4386 | 1.5607 | 4.095e-09 | 0 | 0 | 0 | 0 | 0 | 1 | -90 | 90 | 0.0063653 | 0.0015951 | -0.0063642 | -0.0015948
79 | 78 | 0.8278 | 0.52979 | 1.3901e-09 | 0 | 0 | 0 | 0 | 0 | 1 | -90 | 90 | -0.037917 | -0.009528 | 0.03793 | 0.009536
96 | 97 | 1.9368 | 1.2395 | 3.2524e-09 | 0 | 0 | 0 | 0 | 0 | 1 | -90 | 90 | 0.0034671 | 0.00086874 | -0.0034669 | -0.0008689
96 | 95 | 7.214 | 4.6169 | 1.2114e-08 | 0 | 0 | 0 | 0 | 0 | 1 | -90 | 90 | -0.0034671 | -0.00086874 | 0.0034681 | 0.00086818
95 | 91 | 1.9147 | 1.2254 | 3.2152e-09 | 0 | 0 | 0 | 0 | 0 | 1 | -90 | 90 | -0.0042533 | -0.001065 | 0.0042537 | 0.0010649
101 | 102 | 1.6857 | 1.0789 | 2.8308e-09 | 0 | 0 | 0 | 0 | 0 | 1 | -90 | 90 | 0.0024423 | 0.00061186 | -0.0024422 | -0.00061207
83 | 84 | 0.98882 | 0.63285 | 1.6605e-09 | 0 | 0 | 0 | 0 | 0 | 1 | -90 | 90 | 0.0049114 | 0.0012307 | -0.0049112 | -0.0012307
84 | 94 | 0.75179 | 0.48115 | 1.2625e-09 | 0 | 0 | 0 | 0 | 0 | 1 | -90 | 90 | 0.0014525 | 0.00036391 | -0.0014525 | -0.00036402
59 | 60 | 3.5477 | 2.2705 | 5.9576e-09 | 0 | 0 | 0 | 0 | 0 | 1 | -90 | 90 | 0.022673 | 0.0056912 | -0.022653 | -0.005679
60 | 67 | 0.92426 | 0.59153 | 1.5521e-09 | 0 | 0 | 0 | 0 | 0 | 1 | -90 | 90 | 0.020609 | 0.0051667 | -0.020605 | -0.0051641
67 | 65 | 0.26871 | 0.17197 | 4.5123e-10 | 0 | 0 | 0 | 0 | 0 | 1 | -90 | 90 | 0.017114 | 0.0042893 | -0.017114 | -0.0042888
65 | 62 | 0.65359 | 0.4183 | 1.0976e-09 | 0 | 0 | 0 | 0 | 0 | 1 | -90 | 90 | 0.015434 | 0.0038678 | -0.015432 | -0.0038668
61 | 62 | 2.5035 | 1.6023 | 4.2041e-09 | 0 | 0 | 0 | 0 | 0 | 1 | -90 | 90 | -0.0078503 | -0.0019675 | 0.007852 | 0.0019682
61 | 63 | 0.49208 | 0.31493 | 8.2633e-10 | 0 | 0 | 0 | 0 | 0 | 1 | -90 | 90 | 0.0054451 | 0.0013647 | -0.005445 | -0.0013647
62 | 64 | 1.4437 | 0.92397 | 2.4244e-09 | 0 | 0 | 0 | 0 | 0 | 1 | -90 | 90 | 0.00758 | 0.0018986 | -0.0075791 | -0.0018983
64 | 66 | 0.051485 | 0.03295 | 8.6457e-11 | 0 | 0 | 0 | 0 | 0 | 1 | -90 | 90 | 0.0051411 | 0.0012872 | -0.0051411 | -0.0012872
66 | 68 | 5.1269 | 3.2812 | 8.6095e-09 | 0 | 0 | 0 | 0 | 0 | 1 | -90 | 90 | 0.0018089 | 0.0004521 | -0.0018087 | -0.00045281
68 | 69 | 3.4528 | 2.2098 | 5.7981e-09 | 0 | 0 | 0 | 0 | 0 | 1 | -90 | 90 | 0.0018087 | 0.00045281 | -0.0018086 | -0.00045329
70 | 71 | 0.57873 | 0.37039 | 1.9437e-09 | 0 | 0 | 0 | 0 | 0 | 1 | -90 | 90 | 0.1623 | 0.041491 | -0.16214 | -0.041386
70 | 72 | 0.74615 | 0.47754 | 2.506e-09 | 0 | 0 | 0 | 0 | 0 | 1 | -90 | 90 | -0.16396 | -0.041906 | 0.16418 | 0.042044
72 | 74 | 1.8322 | 1.1726 | 6.1535e-09 | 0 | 0 | 0 | 0 | 0 | 1 | -90 | 90 | -0.16939 | -0.043351 | 0.16996 | 0.043711
74 | 77 | 1.2552 | 0.80331 | 2.1078e-09 | 0 | 0 | 0 | 0 | 0 | 1 | -90 | 90 | 0.055836 | 0.014078 | -0.055795 | -0.014052
77 | 82 | 1.3496 | 0.86377 | 2.2664e-09 | 0 | 0 | 0 | 0 | 0 | 1 | -90 | 90 | 0.052549 | 0.013238 | -0.052509 | -0.013213
82 | 80 | 1.8165 | 1.1625 | 3.0503e-09 | 0 | 0 | 0 | 0 | 0 | 1 | -90 | 90 | 0.048822 | 0.012289 | -0.048776 | -0.01226
80 | 78 | 0.80303 | 0.51394 | 1.3485e-09 | 0 | 0 | 0 | 0 | 0 | 1 | -90 | 90 | 0.04117 | 0.010354 | -0.041156 | -0.010345
85 | 86 | 0.92987 | 0.59511 | 1.5615e-09 | 0 | 0 | 0 | 0 | 0 | 1 | -90 | 90 | -0.017798 | -0.0044599 | 0.017801 | 0.0044618
85 | 87 | 0.38069 | 0.24364 | 6.3929e-10 | 0 | 0 | 0 | 0 | 0 | 1 | -90 | 90 | 0.010767 | 0.0026977 | -0.010766 | -0.0026974
86 | 88 | 1.9603 | 1.2546 | 3.2919e-09 | 0 | 0 | 0 | 0 | 0 | 1 | -90 | 90 | -0.021797 | -0.0054631 | 0.021807 | 0.0054693
87 | 89 | 1.7553 | 1.1234 | 2.9476e-09 | 0 | 0 | 0 | 0 | 0 | 1 | -90 | 90 | 0.0083829 | 0.0021001 | -0.0083816 | -0.0020995
88 | 90 | 1.8185 | 1.1638 | 3.0537e-09 | 0 | 0 | 0 | 0 | 0 | 1 | -90 | 90 | -0.024615 | -0.0061732 | 0.024627 | 0.0061806
89 | 91 | 0.34878 | 0.22322 | 5.857e-10 | 0 | 0 | 0 | 0 | 0 | 1 | -90 | 90 | 0.0059991 | 0.0015024 | -0.005999 | -0.0015023