## bus_data
BUS_I | BUS_TYPE | Pd | Qd | Gs | Bs | area | Vm | Va | baseKV | zone | Vmax | Vmin
1 | 1 | 0.0032723 | 0.0008201 | 0 | 0 | 1 | 0.98637 | -0.26217 | 0.4 | 1 | 1.1 | 0.9
2 | 1 | 0.0014174 | 0.00035523 | 0 | 0 | 1 | 0.98664 | -0.2568 | 0.4 | 1 | 1.1 | 0.9
3 | 1 | 0 | 0 | 0 | 0 | 1 | 0.98597 | -0.26998 | 0.4 | 1 | 1.1 | 0.9
4 | 1 | 0.0040079 | 0.0010045 | 0 | 0 | 1 | 0.98692 | -0.25152 | 0.4 | 1 | 1.1 | 0.9
5 | 1 | 0 | 0 | 0 | 0 | 1 | 0.98587 | -0.27183 | 0.4 | 1 | 1.1 | 0.9
6 | 1 | 0 | 0 | 0 | 0 | 1 | 0.98582 | -0.2728 | 0.4 | 1 | 1.1 | 0.9
7 | 1 | 0.0023508 | 0.00058917 | 0 | 0 | 1 | 0.9871 | -0.24788 | 0.4 | 1 | 1.1 | 0.9
8 | 1 | 0.0014274 | 0.00035774 | 0 | 0 | 1 | 0.98577 | -0.2739 | 0.4 | 1 | 1.1 | 0.9
10 | 1 | 0.0051604 | 0.0012933 | 0 | 0 | 1 | 0.98554 | -0.27839 | 0.4 | 1 | 1.1 | 0.9
67 | 1 | 0.0027965 | 0.00070087 | 0 | 0 | 1 | 0.9875 | -0.24019 | 0.4 | 1 | 1.1 | 0.9
15 | 1 | 0.0024083 | 0.00060358 | 0 | 0 | 1 | 0.98576 | -0.2741 | 0.4 | 1 | 1.1 | 0.9
16 | 1 | 0.0052958 | 0.0013272 | 0 | 0 | 1 | 0.98535 | -0.28208 | 0.4 | 1 | 1.1 | 0.9
65 | 1 | 0.001631 | 0.00040878 | 0 | 0 | 1 | 0.98778 | -0.23465 | 0.4 | 1 | 1.1 | 0.9
38 | 1 | 0.0012491 | 0.00031306 | 0 | 0 | 1 | 0.98758 | -0.23854 | 0.4 | 1 | 1.1 | 0.9
39 | 1 | 0.0024448 | 0.00061273 | 0 | 0 | 1 | 0.98767 | -0.23691 | 0.4 | 1 | 1.1 | 0.9
40 | 1 | 0.0020765 | 0.00052042 | 0 | 0 | 1 | 0.98753 | -0.23964 | 0.4 | 1 | 1.1 | 0.9
41 | 1 | 0 | 0 | 0 | 0 | 1 | 0.98804 | -0.22966 | 0.4 | 1 | 1.1 | 0.9
87 | 1 | 0.0011393 | 0.00028554 | 0 | 0 | 1 | 0.9867 | -0.25579 | 0.4 | 1 | 1.1 | 0.9
42 | 1 | 0.0013034 | 0.00032665 | 0 | 0 | 1 | 0.98752 | -0.23976 | 0.4 | 1 | 1.1 | 0.9
43 | 1 | 0.0021114 | 0.00052918 | 0 | 0 | 1 | 0.98804 | -0.2297 | 0.4 | 1 | 1.1 | 0.9
44 | 1 | 0 | 0 | 0 | 0 | 1 | 0.98883 | -0.21438 | 0.4 | 1 | 1.1 | 0.9
68 | 1 | 0 | 0 | 0 | 0 | 1 | 0.99021 | -0.18753 | 0.4 | 1 | 1.1 | 0.9
66 | 1 | 0.0023652 | 0.00059277 | 0 | 0 | 1 | 0.98823 | -0.22597 | 0.4 | 1 | 1.1 | 0.9
86 | 1 | 0.0014497 | 0.00036333 | 0 | 0 | 1 | 0.99211 | -0.15098 | 0.4 | 1 | 1.1 | 0.9
83 | 1 | 0 | 0 | 0 | 0 | 1 | 0.98923 | -0.20656 | 0.4 | 1 | 1.1 | 0.9
126 | 1 | 0.0030459 | 0.00076338 | 0 | 0 | 1 | 0.99211 | -0.15082 | 0.4 | 1 | 1.1 | 0.9
84 | 1 | 0 | 0 | 0 | 0 | 1 | 0.98883 | -0.21429 | 0.4 | 1 | 1.1 | 0.9
82 | 1 | 0.0022025 | 0.000552 | 0 | 0 | 1 | 0.9892 | -0.20709 | 0.4 | 1 | 1.1 | 0.9
70 | 1 | 0.0025482 | 0.00063863 | 0 | 0 | 1 | 0.98771 | -0.2361 | 0.4 | 1 | 1.1 | 0.9
71 | 1 | 0 | 0 | 0 | 0 | 1 | 0.9878 | -0.23434 | 0.4 | 1 | 1.1 | 0.9
72 | 1 | 0.0053656 | 0.0013448 | 0 | 0 | 1 | 0.98767 | -0.237 | 0.4 | 1 | 1.1 | 0.9
73 | 1 | 0 | 0 | 0 | 0 | 1 | 0.98818 | -0.22707 | 0.4 | 1 | 1.1 | 0.9
74 | 1 | 0.004219 | 0.0010574 | 0 | 0 | 1 | 0.98775 | -0.23539 | 0.4 | 1 | 1.1 | 0.9
75 | 1 | 0.0017941 | 0.00044965 | 0 | 0 | 1 | 0.98819 | -0.22685 | 0.4 | 1 | 1.1 | 0.9
76 | 1 | 0.0050915 | 0.0012761 | 0 | 0 | 1 | 0.98809 | -0.22867 | 0.4 | 1 | 1.1 | 0.9
85 | 1 | 0.0024757 | 0.00062048 | 0 | 0 | 1 | 0.98857 | -0.21947 | 0.4 | 1 | 1.1 | 0.9
103 | 1 | 0.0026063 | 0.00065319 | 0 | 0 | 1 | 0.98787 | -0.23309 | 0.4 | 1 | 1.1 | 0.9
105 | 1 | 0.0024088 | 0.0006037 | 0 | 0 | 1 | 0.9878 | -0.23439 | 0.4 | 1 | 1.1 | 0.9
125 | 1 | 0.0011658 | 0.00029217 | 0 | 0 | 1 | 0.99394 | -0.11573 | 0.4 | 1 | 1.1 | 0.9
88 | 1 | 0 | 0 | 0 | 0 | 1 | 0.98658 | -0.25815 | 0.4 | 1 | 1.1 | 0.9
89 | 1 | 0.0016015 | 0.00040136 | 0 | 0 | 1 | 0.98655 | -0.25856 | 0.4 | 1 | 1.1 | 0.9
90 | 1 | 0.0012409 | 0.00031099 | 0 | 0 | 1 | 0.98637 | -0.26216 | 0.4 | 1 | 1.1 | 0.9
91 | 1 | 0.0012481 | 0.00031279 | 0 | 0 | 1 | 0.98655 | -0.25863 | 0.4 | 1 | 1.1 | 0.9
92 | 1 | 0.0042048 | 0.0010538 | 0 | 0 | 1 | 0.9862 | -0.26551 | 0.4 | 1 | 1.1 | 0.9
94 | 1 | 0.0012493 | 0.0003131 | 0 | 0 | 1 | 0.98616 | -0.26632 | 0.4 | 1 | 1.1 | 0.9
95 | 1 | 0.0012397 | 0.00031071 | 0 | 0 | 1 | 0.9861 | -0.26746 | 0.4 | 1 | 1.1 | 0.9
96 | 1 | 0.0033426 | 0.00083774 | 0 | 0 | 1 | 0.986 | -0.26938 | 0.4 | 1 | 1.1 | 0.9
197 | 1 | 0.0012481 | 0.00031279 | 0 | 0 | 1 | 0.98598 | -0.2697 | 0.4 | 1 | 1.1 | 0.9
196 | 1 | 0.0012552 | 0.00031459 | 0 | 0 | 1 | 0.98596 | -0.2702 | 0.4 | 1 | 1.1 | 0.9
106 | 1 | 0.0038237 | 0.0009583 | 0 | 0 | 1 | 0.98755 | -0.23916 | 0.4 | 1 | 1.1 | 0.9
138 | 1 | 0.0019401 | 0.00048622 | 0 | 0 | 1 | 0.98755 | -0.2392 | 0.4 | 1 | 1.1 | 0.9
139 | 1 | 0.0070431 | 0.0017652 | 0 | 0 | 1 | 0.9875 | -0.24022 | 0.4 | 1 | 1.1 | 0.9
114 | 1 | 0.00093139 | 0.00023343 | 0 | 0 | 1 | 0.99611 | -0.074252 | 0.4 | 1 | 1.1 | 0.9
115 | 1 | 0.0019356 | 0.0004851 | 0 | 0 | 1 | 0.99743 | -0.048965 | 0.4 | 1 | 1.1 | 0.9
116 | 1 | 0 | 0 | 0 | 0 | 1 | 0.99439 | -0.10721 | 0.4 | 1 | 1.1 | 0.9
117 | 1 | 0.00076629 | 0.00019205 | 0 | 0 | 1 | 0.99782 | -0.041608 | 0.4 | 1 | 1.1 | 0.9
118 | 1 | 0 | 0 | 0 | 0 | 1 | 0.99337 | -0.12697 | 0.4 | 1 | 1.1 | 0.9
119 | 1 | 0 | 0 | 0 | 0 | 1 | 0.99227 | -0.148 | 0.4 | 1 | 1.1 | 0.9
120 | 3 | 0.0016704 | 0.00041864 | 0 | 0 | 1 | 1 | 0 | 0.4 | 1 | 1.1 | 0.9
121 | 1 | 0.0068649 | 0.0017205 | 0 | 0 | 1 | 0.99266 | -0.14067 | 0.4 | 1 | 1.1 | 0.9
122 | 1 | 0.0016368 | 0.00041023 | 0 | 0 | 1 | 0.99313 | -0.13156 | 0.4 | 1 | 1.1 | 0.9
123 | 1 | 0 | 0 | 0 | 0 | 1 | 0.99052 | -0.18181 | 0.4 | 1 | 1.1 | 0.9
124 | 1 | 0.004083 | 0.0010233 | 0 | 0 | 1 | 0.99209 | -0.15151 | 0.4 | 1 | 1.1 | 0.9
129 | 1 | 0.001269 | 0.00031805 | 0 | 0 | 1 | 0.99904 | -0.01831 | 0.4 | 1 | 1.1 | 0.9
263 | 1 | 0 | 0 | 0 | 0 | 1 | 0.99215 | -0.15065 | 0.4 | 1 | 1.1 | 0.9
213 | 1 | 0.0011549 | 0.00028944 | 0 | 0 | 1 | 0.99312 | -0.1317 | 0.4 | 1 | 1.1 | 0.9
212 | 1 | 0 | 0 | 0 | 0 | 1 | 0.98953 | -0.20106 | 0.4 | 1 | 1.1 | 0.9
210 | 1 | 0.0049768 | 0.0012473 | 0 | 0 | 1 | 0.99036 | -0.1849 | 0.4 | 1 | 1.1 | 0.9
128 | 1 | 0.0023945 | 0.00060011 | 0 | 0 | 1 | 0.99604 | -0.075382 | 0.4 | 1 | 1.1 | 0.9
264 | 1 | 0.0017613 | 0.00044143 | 0 | 0 | 1 | 0.99213 | -0.15093 | 0.4 | 1 | 1.1 | 0.9
225 | 1 | 0.001568 | 0.00039297 | 0 | 0 | 1 | 0.99199 | -0.15374 | 0.4 | 1 | 1.1 | 0.9
214 | 1 | 0.0017342 | 0.00043464 | 0 | 0 | 1 | 0.99279 | -0.1381 | 0.4 | 1 | 1.1 | 0.9
231 | 1 | 0.0034704 | 0.00086976 | 0 | 0 | 1 | 0.98927 | -0.20614 | 0.4 | 1 | 1.1 | 0.9
244 | 1 | 0.0024146 | 0.00060516 | 0 | 0 | 1 | 0.98897 | -0.21183 | 0.4 | 1 | 1.1 | 0.9
208 | 1 | 0.0010267 | 0.00025732 | 0 | 0 | 1 | 0.99031 | -0.18586 | 0.4 | 1 | 1.1 | 0.9
127 | 1 | 0.0025678 | 0.00064355 | 0 | 0 | 1 | 0.99493 | -0.096751 | 0.4 | 1 | 1.1 | 0.9
153 | 1 | 0.00097324 | 0.00024392 | 0 | 0 | 1 | 0.98823 | -0.22621 | 0.4 | 1 | 1.1 | 0.9
217 | 1 | 0.00079088 | 0.00019821 | 0 | 0 | 1 | 0.98825 | -0.22587 | 0.4 | 1 | 1.1 | 0.9
218 | 1 | 0 | 0 | 0 | 0 | 1 | 0.98827 | -0.22554 | 0.4 | 1 | 1.1 | 0.9
198 | 1 | 0.0031509 | 0.00078969 | 0 | 0 | 1 | 0.98595 | -0.2704 | 0.4 | 1 | 1.1 | 0.9
209 | 1 | 0.0014695 | 0.00036829 | 0 | 0 | 1 | 0.99031 | -0.18594 | 0.4 | 1 | 1.1 | 0.9
211 | 1 | 0.0025747 | 0.00064528 | 0 | 0 | 1 | 0.9903 | -0.18605 | 0.4 | 1 | 1.1 | 0.9
229 | 1 | 0.0041716 | 0.0010455 | 0 | 0 | 1 | 0.98853 | -0.22044 | 0.4 | 1 | 1.1 | 0.9
241 | 1 | 0.0035156 | 0.0008811 | 0 | 0 | 1 | 0.98881 | -0.2151 | 0.4 | 1 | 1.1 | 0.9
215 | 1 | 0.0017318 | 0.00043403 | 0 | 0 | 1 | 0.99279 | -0.13812 | 0.4 | 1 | 1.1 | 0.9
216 | 1 | 0.0017455 | 0.00043747 | 0 | 0 | 1 | 0.99256 | -0.14257 | 0.4 | 1 | 1.1 | 0.9
273 | 1 | 0.0017203 | 0.00043114 | 0 | 0 | 1 | 0.99256 | -0.14258 | 0.4 | 1 | 1.1 | 0.9
271 | 1 | 0.0017106 | 0.00042872 | 0 | 0 | 1 | 0.99253 | -0.14319 | 0.4 | 1 | 1.1 | 0.9
226 | 1 | 0.0045287 | 0.001135 | 0 | 0 | 1 | 0.98786 | -0.23355 | 0.4 | 1 | 1.1 | 0.9
227 | 1 | 0.0011412 | 0.000286 | 0 | 0 | 1 | 0.98785 | -0.23374 | 0.4 | 1 | 1.1 | 0.9
219 | 1 | 0.001837 | 0.0004604 | 0 | 0 | 1 | 0.99172 | -0.15898 | 0.4 | 1 | 1.1 | 0.9
220 | 1 | 0.0021295 | 0.00053369 | 0 | 0 | 1 | 0.99175 | -0.15836 | 0.4 | 1 | 1.1 | 0.9
221 | 1 | 0 | 0 | 0 | 0 | 1 | 0.99181 | -0.15713 | 0.4 | 1 | 1.1 | 0.9
223 | 1 | 0 | 0 | 0 | 0 | 1 | 0.99184 | -0.1566 | 0.4 | 1 | 1.1 | 0.9
224 | 1 | 0.0045194 | 0.0011327 | 0 | 0 | 1 | 0.99134 | -0.16623 | 0.4 | 1 | 1.1 | 0.9
235 | 1 | 0.0026692 | 0.00066897 | 0 | 0 | 1 | 0.99129 | -0.16724 | 0.4 | 1 | 1.1 | 0.9
234 | 1 | 0.0040156 | 0.0010064 | 0 | 0 | 1 | 0.99091 | -0.17453 | 0.4 | 1 | 1.1 | 0.9
228 | 1 | 0.0029737 | 0.00074529 | 0 | 0 | 1 | 0.98747 | -0.24106 | 0.4 | 1 | 1.1 | 0.9
230 | 1 | 0.0015967 | 0.00040017 | 0 | 0 | 1 | 0.98738 | -0.24272 | 0.4 | 1 | 1.1 | 0.9
265 | 1 | 0.0019322 | 0.00048425 | 0 | 0 | 1 | 0.9872 | -0.24637 | 0.4 | 1 | 1.1 | 0.9
267 | 1 | 0.00078515 | 0.00019678 | 0 | 0 | 1 | 0.98713 | -0.24761 | 0.4 | 1 | 1.1 | 0.9
232 | 1 | 0.0034128 | 0.00085532 | 0 | 0 | 1 | 0.99083 | -0.17611 | 0.4 | 1 | 1.1 | 0.9
233 | 1 | 0.0032781 | 0.00082158 | 0 | 0 | 1 | 0.99091 | -0.17454 | 0.4 | 1 | 1.1 | 0.9
236 | 1 | 0.0016468 | 0.00041274 | 0 | 0 | 1 | 0.98721 | -0.24612 | 0.4 | 1 | 1.1 | 0.9
237 | 1 | 0.0028863 | 0.00072337 | 0 | 0 | 1 | 0.98785 | -0.23362 | 0.4 | 1 | 1.1 | 0.9
238 | 1 | 0.00098303 | 0.00024637 | 0 | 0 | 1 | 0.98712 | -0.24788 | 0.4 | 1 | 1.1 | 0.9
239 | 1 | 0.0035658 | 0.00089368 | 0 | 0 | 1 | 0.98804 | -0.22992 | 0.4 | 1 | 1.1 | 0.9
240 | 1 | 0 | 0 | 0 | 0 | 1 | 0.98696 | -0.25097 | 0.4 | 1 | 1.1 | 0.9
242 | 1 | 0.00094594 | 0.00023707 | 0 | 0 | 1 | 0.98675 | -0.2551 | 0.4 | 1 | 1.1 | 0.9
243 | 1 | 0.0010666 | 0.00026731 | 0 | 0 | 1 | 0.98685 | -0.25319 | 0.4 | 1 | 1.1 | 0.9
251 | 1 | 0.0012496 | 0.00031317 | 0 | 0 | 1 | 0.98653 | -0.25941 | 0.4 | 1 | 1.1 | 0.9
268 | 1 | 0.0014282 | 0.00035794 | 0 | 0 | 1 | 0.98681 | -0.25392 | 0.4 | 1 | 1.1 | 0.9
250 | 1 | 0.0010771 | 0.00026994 | 0 | 0 | 1 | 0.98626 | -0.26466 | 0.4 | 1 | 1.1 | 0.9
269 | 1 | 0.0016141 | 0.00040453 | 0 | 0 | 1 | 0.9868 | -0.25412 | 0.4 | 1 | 1.1 | 0.9
245 | 1 | 0.0013914 | 0.00034873 | 0 | 0 | 1 | 0.98681 | -0.25397 | 0.4 | 1 | 1.1 | 0.9
246 | 1 | 0.0018628 | 0.00046686 | 0 | 0 | 1 | 0.98688 | -0.25264 | 0.4 | 1 | 1.1 | 0.9
247 | 1 | 0.0016204 | 0.0004061 | 0 | 0 | 1 | 0.98678 | -0.25456 | 0.4 | 1 | 1.1 | 0.9
248 | 1 | 0.0022296 | 0.0005588 | 0 | 0 | 1 | 0.9869 | -0.25219 | 0.4 | 1 | 1.1 | 0.9
249 | 1 | 0.0023964 | 0.0006006 | 0 | 0 | 1 | 0.98704 | -0.24941 | 0.4 | 1 | 1.1 | 0.9
252 | 1 | 0 | 0 | 0 | 0 | 1 | 0.9861 | -0.26777 | 0.4 | 1 | 1.1 | 0.9
253 | 1 | 0.0010113 | 0.00025345 | 0 | 0 | 1 | 0.98573 | -0.27488 | 0.4 | 1 | 1.1 | 0.9
254 | 1 | 0.0011005 | 0.0002758 | 0 | 0 | 1 | 0.98607 | -0.26835 | 0.4 | 1 | 1.1 | 0.9
255 | 1 | 0.0011025 | 0.00027631 | 0 | 0 | 1 | 0.9857 | -0.27558 | 0.4 | 1 | 1.1 | 0.9
256 | 1 | 0 | 0 | 0 | 0 | 1 | 0.98606 | -0.26839 | 0.4 | 1 | 1.1 | 0.9
257 | 1 | 0.0020756 | 0.0005202 | 0 | 0 | 1 | 0.98554 | -0.27859 | 0.4 | 1 | 1.1 | 0.9
266 | 1 | 0.00099353 | 0.000249 | 0 | 0 | 1 | 0.98605 | -0.26873 | 0.4 | 1 | 1.1 | 0.9
258 | 1 | 0.0022039 | 0.00055235 | 0 | 0 | 1 | 0.98544 | -0.28064 | 0.4 | 1 | 1.1 | 0.9
259 | 1 | 0.0018605 | 0.00046628 | 0 | 0 | 1 | 0.9854 | -0.28133 | 0.4 | 1 | 1.1 | 0.9
260 | 1 | 0.0023654 | 0.00059282 | 0 | 0 | 1 | 0.98531 | -0.28315 | 0.4 | 1 | 1.1 | 0.9
261 | 1 | 0.00098447 | 0.00024673 | 0 | 0 | 1 | 0.98529 | -0.28355 | 0.4 | 1 | 1.1 | 0.9
262 | 1 | 0.0010292 | 0.00025794 | 0 | 0 | 1 | 0.98528 | -0.28369 | 0.4 | 1 | 1.1 | 0.9
270 | 1 | 0.001451 | 0.00036365 | 0 | 0 | 1 | 0.99246 | -0.14461 | 0.4 | 1 | 1.1 | 0.9
272 | 1 | 0.0017432 | 0.0004369 | 0 | 0 | 1 | 0.99243 | -0.14523 | 0.4 | 1 | 1.1 | 0.9
274 | 1 | 0.0027843 | 0.00069781 | 0 | 0 | 1 | 0.99239 | -0.14589 | 0.4 | 1 | 1.1 | 0.9

## generator_data
GEN_BUS | PG | QG | QMAX | QMIN | VG | MBASE | GEN_STATUS | PMAX | PMIN
120 | 0.25615 | 0.065192 | 10 | -10 | 1 | 100 | 1 | 10 | 0

## branch_data
F_BUS | T_BUS | BR_R | BR_X | BR_B | RATE_A | RATE_B | RATE_C | TAP | SHIFT | BR_STATUS | ANGMIN | ANGMAX | P_in | Q_in | P_out | Q_out
1 | 2 | 1.3329 | 0.85308 | 2.2384e-09 | 0 | 0 | 0 | 0 | 0 | 1 | -90 | 90 | -0.017575 | -0.0044069 | 0.01758 | 0.0044096
1 | 3 | 2.3805 | 1.5235 | 3.9976e-09 | 0 | 0 | 0 | 0 | 0 | 1 | -90 | 90 | 0.014303 | 0.0035868 | -0.014298 | -0.0035838
2 | 4 | 1.2129 | 0.77627 | 2.0368e-09 | 0 | 0 | 0 | 0 | 0 | 1 | -90 | 90 | -0.018997 | -0.0047648 | 0.019002 | 0.0047677
3 | 5 | 2.1048 | 1.3471 | 3.5346e-09 | 0 | 0 | 0 | 0 | 0 | 1 | -90 | 90 | 0.0038364 | 0.00096101 | -0.0038361 | -0.00096113
3 | 6 | 1.1774 | 0.75355 | 1.9772e-09 | 0 | 0 | 0 | 0 | 0 | 1 | -90 | 90 | 0.010461 | 0.0026228 | -0.01046 | -0.0026221
4 | 7 | 0.69106 | 0.44228 | 1.1605e-09 | 0 | 0 | 0 | 0 | 0 | 1 | -90 | 90 | -0.02301 | -0.0057721 | 0.023014 | 0.0057746
5 | 8 | 2.3517 | 1.5051 | 3.9491e-09 | 0 | 0 | 0 | 0 | 0 | 1 | -90 | 90 | 0.0038361 | 0.00096113 | -0.0038357 | -0.00096128
6 | 10 | 2.326 | 1.4887 | 3.906e-09 | 0 | 0 | 0 | 0 | 0 | 1 | -90 | 90 | 0.01046 | 0.0026221 | -0.010457 | -0.0026207
7 | 67 | 1.3272 | 0.84941 | 2.2287e-09 | 0 | 0 | 0 | 0 | 0 | 1 | -90 | 90 | -0.025364 | -0.0063637 | 0.025374 | 0.0063695
8 | 15 | 0.35165 | 0.22506 | 5.9052e-10 | 0 | 0 | 0 | 0 | 0 | 1 | -90 | 90 | 0.0024083 | 0.00060354 | -0.0024083 | -0.00060358
10 | 16 | 3.0339 | 1.9417 | 5.0947e-09 | 0 | 0 | 0 | 0 | 0 | 1 | -90 | 90 | 0.0052967 | 0.0013274 | -0.0052957 | -0.0013273
67 | 65 | 0.86059 | 0.55077 | 1.4452e-09 | 0 | 0 | 0 | 0 | 0 | 1 | -90 | 90 | -0.02817 | -0.0070704 | 0.028178 | 0.007075
65 | 66 | 1.2746 | 0.81576 | 2.1404e-09 | 0 | 0 | 0 | 0 | 0 | 1 | -90 | 90 | -0.029809 | -0.0074837 | 0.029821 | 0.0074914
38 | 39 | 1.5355 | 0.98275 | 2.5786e-09 | 0 | 0 | 0 | 0 | 0 | 1 | -90 | 90 | -0.0046292 | -0.00116 | 0.0046295 | 0.0011599
38 | 40 | 1.4291 | 0.91462 | 2.3998e-09 | 0 | 0 | 0 | 0 | 0 | 1 | -90 | 90 | 0.00338 | 0.00084689 | -0.0033799 | -0.00084701
39 | 41 | 1.1325 | 0.7248 | 1.9018e-09 | 0 | 0 | 0 | 0 | 0 | 1 | -90 | 90 | -0.028024 | -0.0070327 | 0.028033 | 0.0070387
39 | 87 | 3.9412 | 2.5224 | 6.6184e-09 | 0 | 0 | 0 | 0 | 0 | 1 | -90 | 90 | 0.020949 | 0.00526 | -0.02093 | -0.0052486
40 | 42 | 0.41325 | 0.26448 | 6.9395e-10 | 0 | 0 | 0 | 0 | 0 | 1 | -90 | 90 | 0.0013034 | 0.00032659 | -0.0013034 | -0.00032666
41 | 43 | 0.090328 | 0.05781 | 1.5168e-10 | 0 | 0 | 0 | 0 | 0 | 1 | -90 | 90 | 0.0021114 | 0.00052917 | -0.0021114 | -0.00052918
41 | 44 | 2.2216 | 1.4219 | 3.7307e-09 | 0 | 0 | 0 | 0 | 0 | 1 | -90 | 90 | -0.030145 | -0.0075679 | 0.030167 | 0.0075816
87 | 88 | 0.52186 | 0.33399 | 8.7634e-10 | 0 | 0 | 0 | 0 | 0 | 1 | -90 | 90 | 0.019791 | 0.0049631 | -0.019789 | -0.0049617
44 | 68 | 1.8929 | 1.2114 | 3.1787e-09 | 0 | 0 | 0 | 0 | 0 | 1 | -90 | 90 | -0.062371 | -0.015677 | 0.062451 | 0.015728
44 | 66 | 1.5791 | 1.0106 | 2.6517e-09 | 0 | 0 | 0 | 0 | 0 | 1 | -90 | 90 | 0.032204 | 0.0080953 | -0.032186 | -0.0080842
68 | 86 | 1.5512 | 0.99275 | 2.6048e-09 | 0 | 0 | 0 | 0 | 0 | 1 | -90 | 90 | -0.10406 | -0.026188 | 0.10424 | 0.026304
68 | 83 | 2.012 | 1.2877 | 3.3787e-09 | 0 | 0 | 0 | 0 | 0 | 1 | -90 | 90 | 0.041609 | 0.01046 | -0.041571 | -0.010436
86 | 126 | 0.0067231 | 0.0043028 | 1.129e-11 | 0 | 0 | 0 | 0 | 0 | 1 | -90 | 90 | -0.10569 | -0.026667 | 0.10569 | 0.026668
83 | 84 | 0.86109 | 0.5511 | 1.446e-09 | 0 | 0 | 0 | 0 | 0 | 1 | -90 | 90 | 0.039369 | 0.0098843 | -0.039354 | -0.0098752
83 | 82 | 1.052 | 0.67326 | 1.7665e-09 | 0 | 0 | 0 | 0 | 0 | 1 | -90 | 90 | 0.0022026 | 0.00055187 | -0.0022025 | -0.00055201
126 | 125 | 1.4321 | 0.91652 | 2.4048e-09 | 0 | 0 | 0 | 0 | 0 | 1 | -90 | 90 | -0.10874 | -0.027431 | 0.10892 | 0.027548
84 | 85 | 1.1198 | 0.71668 | 1.8805e-09 | 0 | 0 | 0 | 0 | 0 | 1 | -90 | 90 | 0.020318 | 0.0050992 | -0.020313 | -0.0050962
84 | 75 | 2.8918 | 1.8507 | 4.8561e-09 | 0 | 0 | 0 | 0 | 0 | 1 | -90 | 90 | 0.019036 | 0.0047759 | -0.019024 | -0.0047691
70 | 71 | 0.97503 | 0.62402 | 1.6373e-09 | 0 | 0 | 0 | 0 | 0 | 1 | -90 | 90 | -0.007914 | -0.0019834 | 0.0079147 | 0.0019837
70 | 72 | 0.73003 | 0.46722 | 1.2259e-09 | 0 | 0 | 0 | 0 | 0 | 1 | -90 | 90 | 0.0053659 | 0.0013448 | -0.0053656 | -0.0013448
71 | 73 | 2.6216 | 1.6779 | 4.4024e-09 | 0 | 0 | 0 | 0 | 0 | 1 | -90 | 90 | -0.012134 | -0.003041 | 0.012138 | 0.0030433
71 | 74 | 1.0909 | 0.69818 | 1.8319e-09 | 0 | 0 | 0 | 0 | 0 | 1 | -90 | 90 | 0.0042192 | 0.0010573 | -0.004219 | -0.0010574
73 | 75 | 0.056062 | 0.03588 | 9.4144e-11 | 0 | 0 | 0 | 0 | 0 | 1 | -90 | 90 | -0.01723 | -0.0043194 | 0.01723 | 0.0043195
73 | 76 | 1.3762 | 0.88078 | 2.3111e-09 | 0 | 0 | 0 | 0 | 0 | 1 | -90 | 90 | 0.0050919 | 0.0012761 | -0.0050915 | -0.0012761
85 | 103 | 3.3434 | 2.1398 | 5.6144e-09 | 0 | 0 | 0 | 0 | 0 | 1 | -90 | 90 | 0.017838 | 0.0044757 | -0.017826 | -0.0044689
103 | 105 | 0.37334 | 0.23894 | 6.2693e-10 | 0 | 0 | 0 | 0 | 0 | 1 | -90 | 90 | 0.01522 | 0.0038157 | -0.015219 | -0.0038151
105 | 106 | 1.6288 | 1.0425 | 2.7353e-09 | 0 | 0 | 0 | 0 | 0 | 1 | -90 | 90 | 0.01281 | 0.0032114 | -0.012807 | -0.0032098
125 | 127 | 0.76883 | 0.49205 | 1.2911e-09 | 0 | 0 | 0 | 0 | 0 | 1 | -90 | 90 | -0.11009 | -0.02784 | 0.11019 | 0.027904
88 | 89 | 0.62613 | 0.40073 | 1.0514e-09 | 0 | 0 | 0 | 0 | 0 | 1 | -90 | 90 | 0.0028496 | 0.00071406 | -0.0028495 | -0.00071413
88 | 90 | 1.0317 | 0.66027 | 1.7325e-09 | 0 | 0 | 0 | 0 | 0 | 1 | -90 | 90 | 0.016939 | 0.0042477 | -0.016936 | -0.0042458
89 | 91 | 0.22536 | 0.14423 | 3.7844e-10 | 0 | 0 | 0 | 0 | 0 | 1 | -90 | 90 | 0.0012481 | 0.00031276 | -0.0012481 | -0.00031279
90 | 92 | 0.93178 | 0.59634 | 1.5647e-09 | 0 | 0 | 0 | 0 | 0 | 1 | -90 | 90 | 0.015695 | 0.0039348 | -0.015693 | -0.0039333
92 | 94 | 0.30501 | 0.1952 | 5.1219e-10 | 0 | 0 | 0 | 0 | 0 | 1 | -90 | 90 | 0.011488 | 0.0028795 | -0.011487 | -0.0028793
94 | 95 | 0.48795 | 0.31229 | 8.1939e-10 | 0 | 0 | 0 | 0 | 0 | 1 | -90 | 90 | 0.010238 | 0.0025662 | -0.010238 | -0.0025659
95 | 96 | 0.92708 | 0.59333 | 1.5568e-09 | 0 | 0 | 0 | 0 | 0 | 1 | -90 | 90 | 0.0089978 | 0.0022552 | -0.008997 | -0.0022548
96 | 197 | 0.25193 | 0.16124 | 4.2306e-10 | 0 | 0 | 0 | 0 | 0 | 1 | -90 | 90 | 0.0056544 | 0.0014171 | -0.0056543 | -0.001417
197 | 196 | 0.488 | 0.31232 | 8.1949e-10 | 0 | 0 | 0 | 0 | 0 | 1 | -90 | 90 | 0.0044062 | 0.0011042 | -0.0044061 | -0.0011043
196 | 198 | 0.28049 | 0.17951 | 4.7101e-10 | 0 | 0 | 0 | 0 | 0 | 1 | -90 | 90 | 0.0031509 | 0.00078966 | -0.0031509 | -0.00078969
106 | 138 | 0.018744 | 0.011996 | 3.1477e-11 | 0 | 0 | 0 | 0 | 0 | 1 | -90 | 90 | 0.0089835 | 0.0022515 | -0.0089835 | -0.0022515
138 | 139 | 0.63397 | 0.40574 | 1.0646e-09 | 0 | 0 | 0 | 0 | 0 | 1 | -90 | 90 | 0.0070434 | 0.0017653 | -0.0070431 | -0.0017652
114 | 115 | 0.84321 | 0.53965 | 1.416e-09 | 0 | 0 | 0 | 0 | 0 | 1 | -90 | 90 | -0.13434 | -0.033976 | 0.1345 | 0.034081
114 | 116 | 1.1032 | 0.70608 | 1.8526e-09 | 0 | 0 | 0 | 0 | 0 | 1 | -90 | 90 | 0.13341 | 0.033743 | -0.1332 | -0.033608
115 | 117 | 0.24227 | 0.15505 | 4.0683e-10 | 0 | 0 | 0 | 0 | 0 | 1 | -90 | 90 | -0.13644 | -0.034566 | 0.13649 | 0.034597
116 | 118 | 1.7683 | 1.1317 | 2.9694e-09 | 0 | 0 | 0 | 0 | 0 | 1 | -90 | 90 | 0.049579 | 0.012465 | -0.049533 | -0.012435
116 | 119 | 2.1701 | 1.3888 | 3.6441e-09 | 0 | 0 | 0 | 0 | 0 | 1 | -90 | 90 | 0.083619 | 0.021144 | -0.083456 | -0.02104
117 | 120 | 1.3658 | 0.8741 | 2.2935e-09 | 0 | 0 | 0 | 0 | 0 | 1 | -90 | 90 | -0.13725 | -0.034789 | 0.13753 | 0.034964
118 | 121 | 1.8894 | 1.2092 | 3.1728e-09 | 0 | 0 | 0 | 0 | 0 | 1 | -90 | 90 | 0.032108 | 0.0080649 | -0.032087 | -0.0080518
118 | 122 | 1.1669 | 0.74684 | 1.9596e-09 | 0 | 0 | 0 | 0 | 0 | 1 | -90 | 90 | 0.017424 | 0.0043701 | -0.01742 | -0.0043679
119 | 123 | 1.8843 | 1.206 | 3.1642e-09 | 0 | 0 | 0 | 0 | 0 | 1 | -90 | 90 | 0.079373 | 0.020017 | -0.079244 | -0.019935
119 | 124 | 3.7984 | 2.431 | 6.3785e-09 | 0 | 0 | 0 | 0 | 0 | 1 | -90 | 90 | 0.0040837 | 0.0010231 | -0.004083 | -0.0010233
120 | 129 | 0.70879 | 0.45363 | 1.1903e-09 | 0 | 0 | 0 | 0 | 0 | 1 | -90 | 90 | 0.11696 | 0.029809 | -0.11685 | -0.029743
121 | 263 | 1.7487 | 1.1192 | 2.9366e-09 | 0 | 0 | 0 | 0 | 0 | 1 | -90 | 90 | 0.025223 | 0.0063313 | -0.025211 | -0.0063239
122 | 213 | 0.039131 | 0.025044 | 6.5712e-11 | 0 | 0 | 0 | 0 | 0 | 1 | -90 | 90 | 0.015784 | 0.0039577 | -0.015783 | -0.0039576
123 | 212 | 1.2258 | 0.7845 | 2.0584e-09 | 0 | 0 | 0 | 0 | 0 | 1 | -90 | 90 | 0.069195 | 0.017416 | -0.069131 | -0.017376
123 | 210 | 1.3538 | 0.86641 | 2.2733e-09 | 0 | 0 | 0 | 0 | 0 | 1 | -90 | 90 | 0.010049 | 0.0025189 | -0.010048 | -0.0025182
129 | 128 | 2.225 | 1.424 | 3.7364e-09 | 0 | 0 | 0 | 0 | 0 | 1 | -90 | 90 | 0.11558 | 0.029425 | -0.11527 | -0.029222
263 | 264 | 0.68178 | 0.43634 | 1.1449e-09 | 0 | 0 | 0 | 0 | 0 | 1 | -90 | 90 | 0.0017614 | 0.00044134 | -0.0017613 | -0.00044143
263 | 225 | 0.58094 | 0.3718 | 9.7556e-10 | 0 | 0 | 0 | 0 | 0 | 1 | -90 | 90 | 0.023449 | 0.0058826 | -0.023446 | -0.0058804
213 | 214 | 1.9344 | 1.238 | 3.2484e-09 | 0 | 0 | 0 | 0 | 0 | 1 | -90 | 90 | 0.014629 | 0.0036682 | -0.014624 | -0.0036656
212 | 231 | 0.69857 | 0.44708 | 1.1731e-09 | 0 | 0 | 0 | 0 | 0 | 1 | -90 | 90 | 0.031918 | 0.0080173 | -0.03191 | -0.0080124
212 | 244 | 1.2724 | 0.81431 | 2.1366e-09 | 0 | 0 | 0 | 0 | 0 | 1 | -90 | 90 | 0.037213 | 0.0093583 | -0.037194 | -0.0093462
210 | 208 | 0.82499 | 0.52799 | 1.3854e-09 | 0 | 0 | 0 | 0 | 0 | 1 | -90 | 90 | 0.0050711 | 0.0012709 | -0.0050709 | -0.0012709
128 | 127 | 0.84738 | 0.54233 | 1.423e-09 | 0 | 0 | 0 | 0 | 0 | 1 | -90 | 90 | 0.11287 | 0.028622 | -0.11276 | -0.028548
225 | 223 | 0.57719 | 0.3694 | 9.6926e-10 | 0 | 0 | 0 | 0 | 0 | 1 | -90 | 90 | 0.021878 | 0.0054875 | -0.021875 | -0.0054857
214 | 215 | 0.0050453 | 0.003229 | 8.4724e-12 | 0 | 0 | 0 | 0 | 0 | 1 | -90 | 90 | 0.01289 | 0.003231 | -0.01289 | -0.003231
231 | 229 | 2.2074 | 1.4127 | 3.7068e-09 | 0 | 0 | 0 | 0 | 0 | 1 | -90 | 90 | 0.02844 | 0.0071427 | -0.02842 | -0.0071306
244 | 241 | 0.41196 | 0.26365 | 6.9179e-10 | 0 | 0 | 0 | 0 | 0 | 1 | -90 | 90 | 0.03478 | 0.0087411 | -0.034774 | -0.0087377
208 | 209 | 0.096368 | 0.061676 | 1.6183e-10 | 0 | 0 | 0 | 0 | 0 | 1 | -90 | 90 | 0.0040442 | 0.0010135 | -0.0040442 | -0.0010135
153 | 217 | 1.5014 | 0.96091 | 2.5213e-09 | 0 | 0 | 0 | 0 | 0 | 1 | -90 | 90 | -0.00097324 | -0.00024392 | 0.00097325 | 0.00024368
217 | 218 | 0.84075 | 0.53808 | 1.4118e-09 | 0 | 0 | 0 | 0 | 0 | 1 | -90 | 90 | -0.0017641 | -0.0004419 | 0.0017642 | 0.00044178
218 | 229 | 0.92122 | 0.58958 | 1.547e-09 | 0 | 0 | 0 | 0 | 0 | 1 | -90 | 90 | -0.024243 | -0.0060815 | 0.024249 | 0.0060851
218 | 226 | 1.5617 | 0.99946 | 2.6224e-09 | 0 | 0 | 0 | 0 | 0 | 1 | -90 | 90 | 0.022479 | 0.0056397 | -0.02247 | -0.0056345
209 | 211 | 0.18614 | 0.11913 | 3.1258e-10 | 0 | 0 | 0 | 0 | 0 | 1 | -90 | 90 | 0.0025747 | 0.00064526 | -0.0025747 | -0.00064528
241 | 239 | 2.081 | 1.3318 | 3.4945e-09 | 0 | 0 | 0 | 0 | 0 | 1 | -90 | 90 | 0.031259 | 0.0078566 | -0.031236 | -0.0078428
215 | 216 | 1.7624 | 1.1279 | 2.9595e-09 | 0 | 0 | 0 | 0 | 0 | 1 | -90 | 90 | 0.011158 | 0.002797 | -0.011156 | -0.0027957
216 | 273 | 0.0075188 | 0.004812 | 1.2626e-11 | 0 | 0 | 0 | 0 | 0 | 1 | -90 | 90 | 0.0094102 | 0.0023583 | -0.0094102 | -0.0023582
273 | 271 | 0.34585 | 0.22135 | 5.8078e-10 | 0 | 0 | 0 | 0 | 0 | 1 | -90 | 90 | 0.0076899 | 0.0019271 | -0.0076897 | -0.001927
271 | 270 | 1.0513 | 0.67286 | 1.7655e-09 | 0 | 0 | 0 | 0 | 0 | 1 | -90 | 90 | 0.0059791 | 0.0014983 | -0.0059787 | -0.0014982
226 | 227 | 0.044916 | 0.028746 | 7.5426e-11 | 0 | 0 | 0 | 0 | 0 | 1 | -90 | 90 | 0.017941 | 0.0044995 | -0.017941 | -0.0044994
227 | 228 | 1.9071 | 1.2205 | 3.2025e-09 | 0 | 0 | 0 | 0 | 0 | 1 | -90 | 90 | 0.0168 | 0.0042134 | -0.016794 | -0.0042099
219 | 220 | 1.501 | 0.96066 | 2.5206e-09 | 0 | 0 | 0 | 0 | 0 | 1 | -90 | 90 | -0.001837 | -0.0004604 | 0.0018371 | 0.00046019
220 | 221 | 1.3658 | 0.87408 | 2.2935e-09 | 0 | 0 | 0 | 0 | 0 | 1 | -90 | 90 | -0.0039665 | -0.00099388 | 0.0039668 | 0.0009938
221 | 223 | 0.58414 | 0.37385 | 9.8093e-10 | 0 | 0 | 0 | 0 | 0 | 1 | -90 | 90 | -0.0039668 | -0.0009938 | 0.0039669 | 0.00099377
223 | 224 | 2.3707 | 1.5172 | 3.981e-09 | 0 | 0 | 0 | 0 | 0 | 1 | -90 | 90 | 0.017908 | 0.0044919 | -0.0179 | -0.004487
224 | 235 | 0.33314 | 0.21321 | 5.5943e-10 | 0 | 0 | 0 | 0 | 0 | 1 | -90 | 90 | 0.01338 | 0.0033543 | -0.01338 | -0.003354
235 | 234 | 2.9972 | 1.9182 | 5.0332e-09 | 0 | 0 | 0 | 0 | 0 | 1 | -90 | 90 | 0.01071 | 0.002685 | -0.010707 | -0.0026831
234 | 233 | 0.011246 | 0.0071977 | 1.8886e-11 | 0 | 0 | 0 | 0 | 0 | 1 | -90 | 90 | 0.0032781 | 0.00082158 | -0.0032781 | -0.00082158
234 | 232 | 2.0347 | 1.3022 | 3.4169e-09 | 0 | 0 | 0 | 0 | 0 | 1 | -90 | 90 | 0.003413 | 0.00085515 | -0.0034128 | -0.00085532
228 | 230 | 0.5264 | 0.33689 | 8.8396e-10 | 0 | 0 | 0 | 0 | 0 | 1 | -90 | 90 | 0.013821 | 0.0034647 | -0.013819 | -0.003464
230 | 265 | 1.3015 | 0.83295 | 2.1855e-09 | 0 | 0 | 0 | 0 | 0 | 1 | -90 | 90 | 0.012223 | 0.0030639 | -0.012221 | -0.0030627
265 | 267 | 0.52736 | 0.33751 | 8.8558e-10 | 0 | 0 | 0 | 0 | 0 | 1 | -90 | 90 | 0.010288 | 0.0025785 | -0.010288 | -0.0025782
267 | 249 | 0.82856 | 0.53028 | 1.3914e-09 | 0 | 0 | 0 | 0 | 0 | 1 | -90 | 90 | 0.0095027 | 0.0023814 | -0.0095019 | -0.002381
236 | 237 | 2.2088 | 1.4136 | 3.7092e-09 | 0 | 0 | 0 | 0 | 0 | 1 | -90 | 90 | -0.024765 | -0.0062136 | 0.02478 | 0.0062227
236 | 238 | 0.3333 | 0.21331 | 5.597e-10 | 0 | 0 | 0 | 0 | 0 | 1 | -90 | 90 | 0.023118 | 0.0058009 | -0.023116 | -0.0057997
237 | 239 | 0.5847 | 0.37421 | 9.8187e-10 | 0 | 0 | 0 | 0 | 0 | 1 | -90 | 90 | -0.027666 | -0.0069461 | 0.027671 | 0.0069491
238 | 240 | 0.60968 | 0.3902 | 1.0238e-09 | 0 | 0 | 0 | 0 | 0 | 1 | -90 | 90 | 0.022133 | 0.0055533 | -0.02213 | -0.0055513
240 | 242 | 1.0001 | 0.64005 | 1.6794e-09 | 0 | 0 | 0 | 0 | 0 | 1 | -90 | 90 | 0.01802 | 0.0045218 | -0.018017 | -0.0045197
240 | 243 | 2.3528 | 1.5058 | 3.951e-09 | 0 | 0 | 0 | 0 | 0 | 1 | -90 | 90 | 0.0041094 | 0.0010295 | -0.004109 | -0.0010296
242 | 251 | 1.1029 | 0.70583 | 1.852e-09 | 0 | 0 | 0 | 0 | 0 | 1 | -90 | 90 | 0.017071 | 0.0042827 | -0.017067 | -0.0042806
243 | 268 | 1.0576 | 0.67688 | 1.776e-09 | 0 | 0 | 0 | 0 | 0 | 1 | -90 | 90 | 0.0030424 | 0.00076229 | -0.0030423 | -0.00076239
251 | 250 | 1.449 | 0.92738 | 2.4333e-09 | 0 | 0 | 0 | 0 | 0 | 1 | -90 | 90 | 0.015818 | 0.0039674 | -0.015814 | -0.0039651
268 | 269 | 0.54428 | 0.34834 | 9.1399e-10 | 0 | 0 | 0 | 0 | 0 | 1 | -90 | 90 | 0.0016141 | 0.00040445 | -0.0016141 | -0.00040453
250 | 252 | 0.92055 | 0.58915 | 1.5459e-09 | 0 | 0 | 0 | 0 | 0 | 1 | -90 | 90 | 0.014737 | 0.0036952 | -0.014734 | -0.0036939
245 | 246 | 1.9394 | 1.2412 | 3.2568e-09 | 0 | 0 | 0 | 0 | 0 | 1 | -90 | 90 | -0.0030118 | -0.0007546 | 0.003012 | 0.00075441
245 | 247 | 1.5872 | 1.0158 | 2.6653e-09 | 0 | 0 | 0 | 0 | 0 | 1 | -90 | 90 | 0.0016204 | 0.00040587 | -0.0016204 | -0.0004061
246 | 248 | 0.39959 | 0.25574 | 6.7101e-10 | 0 | 0 | 0 | 0 | 0 | 1 | -90 | 90 | -0.0048748 | -0.0012213 | 0.0048749 | 0.0012213
248 | 249 | 1.7076 | 1.0929 | 2.8676e-09 | 0 | 0 | 0 | 0 | 0 | 1 | -90 | 90 | -0.0071045 | -0.0017801 | 0.0071055 | 0.0017804
252 | 253 | 2.4499 | 1.5679 | 4.114e-09 | 0 | 0 | 0 | 0 | 0 | 1 | -90 | 90 | 0.01264 | 0.0031696 | -0.012636 | -0.0031672
252 | 254 | 1.2119 | 0.7756 | 2.0351e-09 | 0 | 0 | 0 | 0 | 0 | 1 | -90 | 90 | 0.0020941 | 0.00052439 | -0.002094 | -0.00052455
253 | 255 | 0.26428 | 0.16914 | 4.4379e-10 | 0 | 0 | 0 | 0 | 0 | 1 | -90 | 90 | 0.011625 | 0.0029138 | -0.011625 | -0.0029136
254 | 256 | 0.15668 | 0.10027 | 2.631e-10 | 0 | 0 | 0 | 0 | 0 | 1 | -90 | 90 | 0.00099355 | 0.00024875 | -0.00099354 | -0.00024877
255 | 257 | 1.247 | 0.79809 | 2.0941e-09 | 0 | 0 | 0 | 0 | 0 | 1 | -90 | 90 | 0.010522 | 0.0026373 | -0.010521 | -0.0026365
256 | 266 | 1.4829 | 0.94903 | 2.4901e-09 | 0 | 0 | 0 | 0 | 0 | 1 | -90 | 90 | 0.00099354 | 0.00024877 | -0.00099353 | -0.000249
257 | 258 | 1.0558 | 0.6757 | 1.773e-09 | 0 | 0 | 0 | 0 | 0 | 1 | -90 | 90 | 0.0084449 | 0.0021163 | -0.0084441 | -0.0021159
258 | 259 | 0.47687 | 0.3052 | 8.0079e-10 | 0 | 0 | 0 | 0 | 0 | 1 | -90 | 90 | 0.0062401 | 0.0015636 | -0.0062399 | -0.0015635
259 | 260 | 1.8128 | 1.1602 | 3.0441e-09 | 0 | 0 | 0 | 0 | 0 | 1 | -90 | 90 | 0.0043795 | 0.0010972 | -0.0043791 | -0.0010973
260 | 261 | 0.85964 | 0.55017 | 1.4436e-09 | 0 | 0 | 0 | 0 | 0 | 1 | -90 | 90 | 0.0020137 | 0.00050447 | -0.0020137 | -0.00050458
261 | 262 | 0.61483 | 0.39349 | 1.0325e-09 | 0 | 0 | 0 | 0 | 0 | 1 | -90 | 90 | 0.0010292 | 0.00025785 | -0.0010292 | -0.00025795
270 | 272 | 0.60786 | 0.38903 | 1.0208e-09 | 0 | 0 | 0 | 0 | 0 | 1 | -90 | 90 | 0.0045277 | 0.0011346 | -0.0045276 | -0.0011346
272 | 274 | 1.0385 | 0.66464 | 1.7439e-09 | 0 | 0 | 0 | 0 | 0 | 1 | -90 | 90 | 0.0027844 | 0.00069769 | -0.0027843 | -0.00069781