## bus_data
BUS_I | BUS_TYPE | Pd | Qd | Gs | Bs | area | Vm | Va | baseKV | zone | Vmax | Vmin
1 | 1 | 0.0012889 | 0.00032302 | 0 | 0 | 1 | 0.97709 | -0.44047 | 0.4 | 1 | 1.1 | 0.9
2 | 1 | 0.004759 | 0.0011927 | 0 | 0 | 1 | 0.97727 | -0.43689 | 0.4 | 1 | 1.1 | 0.9
3 | 1 | 0.0080911 | 0.0020278 | 0 | 0 | 1 | 0.97696 | -0.44307 | 0.4 | 1 | 1.1 | 0.9
4 | 1 | 0.0058313 | 0.0014615 | 0 | 0 | 1 | 0.97742 | -0.43396 | 0.4 | 1 | 1.1 | 0.9
5 | 1 | 0.006744 | 0.0016902 | 0 | 0 | 1 | 0.97684 | -0.44539 | 0.4 | 1 | 1.1 | 0.9
50 | 1 | 0.001419 | 0.00035564 | 0 | 0 | 1 | 0.97827 | -0.41723 | 0.4 | 1 | 1.1 | 0.9
51 | 1 | 0 | 0 | 0 | 0 | 1 | 0.97863 | -0.41022 | 0.4 | 1 | 1.1 | 0.9
6 | 1 | 0.0013547 | 0.00033951 | 0 | 0 | 1 | 0.97804 | -0.42168 | 0.4 | 1 | 1.1 | 0.9
7 | 1 | 0.0021721 | 0.00054439 | 0 | 0 | 1 | 0.97797 | -0.42306 | 0.4 | 1 | 1.1 | 0.9
8 | 1 | 0.0016066 | 0.00040264 | 0 | 0 | 1 | 0.97805 | -0.42154 | 0.4 | 1 | 1.1 | 0.9
9 | 1 | 0.0062513 | 0.0015667 | 0 | 0 | 1 | 0.97793 | -0.42397 | 0.4 | 1 | 1.1 | 0.9
10 | 1 | 0.0015683 | 0.00039304 | 0 | 0 | 1 | 0.97815 | -0.41961 | 0.4 | 1 | 1.1 | 0.9
52 | 1 | 0.0015003 | 0.000376 | 0 | 0 | 1 | 0.97948 | -0.39356 | 0.4 | 1 | 1.1 | 0.9
11 | 1 | 0.0078113 | 0.0019577 | 0 | 0 | 1 | 0.97086 | -0.56302 | 0.4 | 1 | 1.1 | 0.9
12 | 1 | 0.00048415 | 0.00012134 | 0 | 0 | 1 | 0.97128 | -0.5546 | 0.4 | 1 | 1.1 | 0.9
13 | 1 | 0.0017381 | 0.00043561 | 0 | 0 | 1 | 0.97085 | -0.56322 | 0.4 | 1 | 1.1 | 0.9
14 | 1 | 0.0024463 | 0.0006131 | 0 | 0 | 1 | 0.9714 | -0.55237 | 0.4 | 1 | 1.1 | 0.9
46 | 1 | 0.00084359 | 0.00021142 | 0 | 0 | 1 | 0.97141 | -0.55204 | 0.4 | 1 | 1.1 | 0.9
45 | 1 | 0 | 0 | 0 | 0 | 1 | 0.97155 | -0.54922 | 0.4 | 1 | 1.1 | 0.9
15 | 1 | 0.0084516 | 0.0021182 | 0 | 0 | 1 | 0.9787 | -0.40878 | 0.4 | 1 | 1.1 | 0.9
16 | 1 | 0.0010103 | 0.00025321 | 0 | 0 | 1 | 0.97869 | -0.40888 | 0.4 | 1 | 1.1 | 0.9
17 | 1 | 0.00093205 | 0.00023359 | 0 | 0 | 1 | 0.97878 | -0.40719 | 0.4 | 1 | 1.1 | 0.9
19 | 1 | 0.0025385 | 0.00063621 | 0 | 0 | 1 | 0.97904 | -0.40206 | 0.4 | 1 | 1.1 | 0.9
18 | 1 | 0 | 0 | 0 | 0 | 1 | 0.97421 | -0.49686 | 0.4 | 1 | 1.1 | 0.9
27 | 1 | 0.0010741 | 0.00026921 | 0 | 0 | 1 | 0.97419 | -0.49717 | 0.4 | 1 | 1.1 | 0.9
25 | 1 | 0.0087302 | 0.002188 | 0 | 0 | 1 | 0.97449 | -0.49121 | 0.4 | 1 | 1.1 | 0.9
37 | 1 | 0 | 0 | 0 | 0 | 1 | 0.97912 | -0.40041 | 0.4 | 1 | 1.1 | 0.9
53 | 1 | 0.0048973 | 0.0012274 | 0 | 0 | 1 | 0.97395 | -0.50197 | 0.4 | 1 | 1.1 | 0.9
26 | 1 | 0 | 0 | 0 | 0 | 1 | 0.97471 | -0.48691 | 0.4 | 1 | 1.1 | 0.9
39 | 1 | 0.0075082 | 0.0018817 | 0 | 0 | 1 | 0.97857 | -0.41119 | 0.4 | 1 | 1.1 | 0.9
35 | 1 | 0.00095944 | 0.00024046 | 0 | 0 | 1 | 0.97931 | -0.39673 | 0.4 | 1 | 1.1 | 0.9
20 | 1 | 0.00078321 | 0.00019629 | 0 | 0 | 1 | 0.9712 | -0.55623 | 0.4 | 1 | 1.1 | 0.9
21 | 1 | 0.0017368 | 0.00043528 | 0 | 0 | 1 | 0.97113 | -0.5576 | 0.4 | 1 | 1.1 | 0.9
22 | 1 | 0 | 0 | 0 | 0 | 1 | 0.97138 | -0.55261 | 0.4 | 1 | 1.1 | 0.9
23 | 1 | 0.002079 | 0.00052104 | 0 | 0 | 1 | 0.97109 | -0.55847 | 0.4 | 1 | 1.1 | 0.9
24 | 1 | 0 | 0 | 0 | 0 | 1 | 0.97143 | -0.55163 | 0.4 | 1 | 1.1 | 0.9
47 | 1 | 0.00098981 | 0.00024807 | 0 | 0 | 1 | 0.97132 | -0.55382 | 0.4 | 1 | 1.1 | 0.9
42 | 1 | 0.00098578 | 0.00024706 | 0 | 0 | 1 | 0.97202 | -0.54011 | 0.4 | 1 | 1.1 | 0.9
48 | 1 | 0 | 0 | 0 | 0 | 1 | 0.97121 | -0.55613 | 0.4 | 1 | 1.1 | 0.9
28 | 1 | 0.002745 | 0.00068796 | 0 | 0 | 1 | 0.97461 | -0.48889 | 0.4 | 1 | 1.1 | 0.9
29 | 1 | 0.0012631 | 0.00031657 | 0 | 0 | 1 | 0.97504 | -0.48045 | 0.4 | 1 | 1.1 | 0.9
43 | 1 | 0.0011158 | 0.00027965 | 0 | 0 | 1 | 0.9746 | -0.48909 | 0.4 | 1 | 1.1 | 0.9
100 | 1 | 0 | 0 | 0 | 0 | 1 | 0.97534 | -0.47453 | 0.4 | 1 | 1.1 | 0.9
54 | 1 | 0.0047428 | 0.0011887 | 0 | 0 | 1 | 0.97359 | -0.50899 | 0.4 | 1 | 1.1 | 0.9
101 | 1 | 0.0015207 | 0.00038112 | 0 | 0 | 1 | 0.97552 | -0.47095 | 0.4 | 1 | 1.1 | 0.9
102 | 1 | 0.0014495 | 0.00036328 | 0 | 0 | 1 | 0.97519 | -0.47748 | 0.4 | 1 | 1.1 | 0.9
30 | 1 | 0.0024637 | 0.00061747 | 0 | 0 | 1 | 0.97323 | -0.5162 | 0.4 | 1 | 1.1 | 0.9
31 | 1 | 0.0044193 | 0.0011076 | 0 | 0 | 1 | 0.97307 | -0.51922 | 0.4 | 1 | 1.1 | 0.9
32 | 1 | 0 | 0 | 0 | 0 | 1 | 0.97337 | -0.51344 | 0.4 | 1 | 1.1 | 0.9
33 | 1 | 0.0017313 | 0.00043392 | 0 | 0 | 1 | 0.97309 | -0.51886 | 0.4 | 1 | 1.1 | 0.9
34 | 1 | 0.0013134 | 0.00032916 | 0 | 0 | 1 | 0.97357 | -0.50936 | 0.4 | 1 | 1.1 | 0.9
41 | 1 | 0.005515 | 0.0013822 | 0 | 0 | 1 | 0.97256 | -0.52934 | 0.4 | 1 | 1.1 | 0.9
36 | 1 | 0.0016052 | 0.00040231 | 0 | 0 | 1 | 0.97958 | -0.39158 | 0.4 | 1 | 1.1 | 0.9
38 | 1 | 0.0035741 | 0.00089574 | 0 | 0 | 1 | 0.97979 | -0.38732 | 0.4 | 1 | 1.1 | 0.9
40 | 1 | 0.0012702 | 0.00031835 | 0 | 0 | 1 | 0.97986 | -0.38603 | 0.4 | 1 | 1.1 | 0.9
56 | 1 | 0 | 0 | 0 | 0 | 1 | 0.97772 | -0.4278 | 0.4 | 1 | 1.1 | 0.9
44 | 1 | 0 | 0 | 0 | 0 | 1 | 0.98036 | -0.37638 | 0.4 | 1 | 1.1 | 0.9
57 | 1 | 0.0037704 | 0.00094495 | 0 | 0 | 1 | 0.97684 | -0.44506 | 0.4 | 1 | 1.1 | 0.9
58 | 1 | 0.0027654 | 0.00069307 | 0 | 0 | 1 | 0.97764 | -0.42946 | 0.4 | 1 | 1.1 | 0.9
55 | 1 | 0.0012604 | 0.00031588 | 0 | 0 | 1 | 0.98113 | -0.36121 | 0.4 | 1 | 1.1 | 0.9
97 | 1 | 0.0024059 | 0.00060298 | 0 | 0 | 1 | 0.98136 | -0.35684 | 0.4 | 1 | 1.1 | 0.9
49 | 1 | 0.0040011 | 0.0010028 | 0 | 0 | 1 | 0.97099 | -0.56038 | 0.4 | 1 | 1.1 | 0.9
72 | 1 | 0.0010991 | 0.00027546 | 0 | 0 | 1 | 0.97098 | -0.56053 | 0.4 | 1 | 1.1 | 0.9
96 | 1 | 0.0010299 | 0.00025811 | 0 | 0 | 1 | 0.98228 | -0.33892 | 0.4 | 1 | 1.1 | 0.9
117 | 1 | 0.001435 | 0.00035964 | 0 | 0 | 1 | 0.97638 | -0.4542 | 0.4 | 1 | 1.1 | 0.9
116 | 1 | 0.0017302 | 0.00043363 | 0 | 0 | 1 | 0.97595 | -0.46255 | 0.4 | 1 | 1.1 | 0.9
59 | 1 | 0.0036708 | 0.00091999 | 0 | 0 | 1 | 0.99732 | -0.050644 | 0.4 | 1 | 1.1 | 0.9
60 | 1 | 0.0015961 | 0.00040002 | 0 | 0 | 1 | 0.9972 | -0.052806 | 0.4 | 1 | 1.1 | 0.9
61 | 3 | 0.0015719 | 0.00039395 | 0 | 0 | 1 | 1 | 0 | 0.4 | 1 | 1.1 | 0.9
62 | 1 | 0.0028967 | 0.00072599 | 0 | 0 | 1 | 0.99577 | -0.079983 | 0.4 | 1 | 1.1 | 0.9
63 | 1 | 0.00096932 | 0.00024293 | 0 | 0 | 1 | 0.99994 | -0.0010973 | 0.4 | 1 | 1.1 | 0.9
73 | 1 | 0.0028974 | 0.00072615 | 0 | 0 | 1 | 0.99561 | -0.08292 | 0.4 | 1 | 1.1 | 0.9
80 | 1 | 0.0039211 | 0.00098272 | 0 | 0 | 1 | 0.99991 | -0.0017132 | 0.4 | 1 | 1.1 | 0.9
74 | 1 | 0.0021972 | 0.00055067 | 0 | 0 | 1 | 0.99469 | -0.10045 | 0.4 | 1 | 1.1 | 0.9
81 | 1 | 0.0039522 | 0.00099052 | 0 | 0 | 1 | 0.99987 | -0.0025014 | 0.4 | 1 | 1.1 | 0.9
64 | 1 | 0.0027095 | 0.00067906 | 0 | 0 | 1 | 0.99156 | -0.16019 | 0.4 | 1 | 1.1 | 0.9
65 | 1 | 0.0011932 | 0.00029904 | 0 | 0 | 1 | 0.99159 | -0.15959 | 0.4 | 1 | 1.1 | 0.9
66 | 1 | 0 | 0 | 0 | 0 | 1 | 0.99165 | -0.15836 | 0.4 | 1 | 1.1 | 0.9
78 | 1 | 0.0088231 | 0.0022113 | 0 | 0 | 1 | 0.99109 | -0.16901 | 0.4 | 1 | 1.1 | 0.9
77 | 1 | 0.002196 | 0.00055036 | 0 | 0 | 1 | 0.99287 | -0.13515 | 0.4 | 1 | 1.1 | 0.9
95 | 1 | 0.0017281 | 0.00043311 | 0 | 0 | 1 | 0.98982 | -0.19334 | 0.4 | 1 | 1.1 | 0.9
76 | 1 | 0.0028981 | 0.00072634 | 0 | 0 | 1 | 0.99402 | -0.11327 | 0.4 | 1 | 1.1 | 0.9
67 | 1 | 0.013613 | 0.0034117 | 0 | 0 | 1 | 0.98812 | -0.22613 | 0.4 | 1 | 1.1 | 0.9
68 | 1 | 0.0054974 | 0.0013778 | 0 | 0 | 1 | 0.98851 | -0.21853 | 0.4 | 1 | 1.1 | 0.9
69 | 1 | 0.0023283 | 0.00058354 | 0 | 0 | 1 | 0.98674 | -0.25255 | 0.4 | 1 | 1.1 | 0.9
70 | 1 | 0.0019258 | 0.00048266 | 0 | 0 | 1 | 0.98903 | -0.20861 | 0.4 | 1 | 1.1 | 0.9
71 | 1 | 0.0017214 | 0.00043142 | 0 | 0 | 1 | 0.98633 | -0.26062 | 0.4 | 1 | 1.1 | 0.9
79 | 1 | 0.0015304 | 0.00038356 | 0 | 0 | 1 | 0.9896 | -0.19773 | 0.4 | 1 | 1.1 | 0.9
82 | 1 | 0 | 0 | 0 | 0 | 1 | 0.98526 | -0.28123 | 0.4 | 1 | 1.1 | 0.9
94 | 1 | 0.011189 | 0.0028041 | 0 | 0 | 1 | 0.98965 | -0.19666 | 0.4 | 1 | 1.1 | 0.9
83 | 1 | 0 | 0 | 0 | 0 | 1 | 0.98519 | -0.28255 | 0.4 | 1 | 1.1 | 0.9
84 | 1 | 0 | 0 | 0 | 0 | 1 | 0.98487 | -0.28875 | 0.4 | 1 | 1.1 | 0.9
75 | 1 | 0.0028977 | 0.00072623 | 0 | 0 | 1 | 0.99415 | -0.11079 | 0.4 | 1 | 1.1 | 0.9
98 | 1 | 0 | 0 | 0 | 0 | 1 | 0.98236 | -0.33733 | 0.4 | 1 | 1.1 | 0.9
99 | 1 | 0.0034478 | 0.0008641 | 0 | 0 | 1 | 0.98333 | -0.31851 | 0.4 | 1 | 1.1 | 0.9
92 | 1 | 0.0018131 | 0.00045442 | 0 | 0 | 1 | 0.9851 | -0.28426 | 0.4 | 1 | 1.1 | 0.9
113 | 1 | 0 | 0 | 0 | 0 | 1 | 0.98481 | -0.28996 | 0.4 | 1 | 1.1 | 0.9
90 | 1 | 0.0016264 | 0.00040761 | 0 | 0 | 1 | 0.98496 | -0.28696 | 0.4 | 1 | 1.1 | 0.9
111 | 1 | 0.0024408 | 0.00061173 | 0 | 0 | 1 | 0.98463 | -0.2935 | 0.4 | 1 | 1.1 | 0.9
85 | 1 | 0.00017116 | 4.2897e-05 | 0 | 0 | 1 | 0.98428 | -0.30032 | 0.4 | 1 | 1.1 | 0.9
86 | 1 | 0.0038316 | 0.00096029 | 0 | 0 | 1 | 0.98429 | -0.30017 | 0.4 | 1 | 1.1 | 0.9
88 | 1 | 0 | 0 | 0 | 0 | 1 | 0.98452 | -0.29572 | 0.4 | 1 | 1.1 | 0.9
103 | 1 | 0 | 0 | 0 | 0 | 1 | 0.98465 | -0.29314 | 0.4 | 1 | 1.1 | 0.9
93 | 1 | 0.00054742 | 0.0001372 | 0 | 0 | 1 | 0.98467 | -0.2927 | 0.4 | 1 | 1.1 | 0.9
89 | 1 | 0.0010376 | 0.00026004 | 0 | 0 | 1 | 0.98483 | -0.28953 | 0.4 | 1 | 1.1 | 0.9
91 | 1 | 0 | 0 | 0 | 0 | 1 | 0.98476 | -0.29087 | 0.4 | 1 | 1.1 | 0.9
106 | 1 | 0.0032203 | 0.00080708 | 0 | 0 | 1 | 0.97492 | -0.4829 | 0.4 | 1 | 1.1 | 0.9
122 | 1 | 0.0055411 | 0.0013887 | 0 | 0 | 1 | 0.97539 | -0.47359 | 0.4 | 1 | 1.1 | 0.9
104 | 1 | 0.0015766 | 0.00039515 | 0 | 0 | 1 | 0.97473 | -0.48663 | 0.4 | 1 | 1.1 | 0.9
105 | 1 | 0.0014517 | 0.00036382 | 0 | 0 | 1 | 0.97451 | -0.49093 | 0.4 | 1 | 1.1 | 0.9
107 | 1 | 0.0050835 | 0.001274 | 0 | 0 | 1 | 0.97435 | -0.49419 | 0.4 | 1 | 1.1 | 0.9
110 | 1 | 0.0011332 | 0.00028401 | 0 | 0 | 1 | 0.97429 | -0.49537 | 0.4 | 1 | 1.1 | 0.9
120 | 1 | 0 | 0 | 0 | 0 | 1 | 0.97486 | -0.484 | 0.4 | 1 | 1.1 | 0.9
121 | 1 | 0.0067479 | 0.0016912 | 0 | 0 | 1 | 0.97464 | -0.48834 | 0.4 | 1 | 1.1 | 0.9
119 | 1 | 0 | 0 | 0 | 0 | 1 | 0.97519 | -0.47755 | 0.4 | 1 | 1.1 | 0.9
109 | 1 | 0 | 0 | 0 | 0 | 1 | 0.97422 | -0.49658 | 0.4 | 1 | 1.1 | 0.9
108 | 1 | 0.001843 | 0.00046189 | 0 | 0 | 1 | 0.9742 | -0.49707 | 0.4 | 1 | 1.1 | 0.9
112 | 1 | 0.0015463 | 0.00038753 | 0 | 0 | 1 | 0.98456 | -0.29471 | 0.4 | 1 | 1.1 | 0.9
114 | 1 | 0.0042479 | 0.0010646 | 0 | 0 | 1 | 0.98441 | -0.29768 | 0.4 | 1 | 1.1 | 0.9

## generator_data
GEN_BUS | PG | QG | QMAX | QMIN | VG | MBASE | GEN_STATUS | PMAX | PMIN
61 | 0.28906 | 0.074369 | 10 | -10 | 1 | 100 | 1 | 10 | 0

## branch_data
F_BUS | T_BUS | BR_R | BR_X | BR_B | RATE_A | RATE_B | RATE_C | TAP | SHIFT | BR_STATUS | ANGMIN | ANGMAX | P_in | Q_in | P_out | Q_out
1 | 2 | 0.95058 | 0.60837 | 1.5963e-09 | 0 | 0 | 0 | 0 | 0 | 1 | -90 | 90 | -0.016126 | -0.0040425 | 0.016129 | 0.0040441
1 | 3 | 0.74888 | 0.47928 | 1.2576e-09 | 0 | 0 | 0 | 0 | 0 | 1 | -90 | 90 | 0.014837 | 0.0037194 | -0.014836 | -0.0037184
2 | 4 | 0.60083 | 0.38453 | 1.009e-09 | 0 | 0 | 0 | 0 | 0 | 1 | -90 | 90 | -0.020888 | -0.0052368 | 0.020891 | 0.0052386
3 | 5 | 1.4712 | 0.94155 | 2.4705e-09 | 0 | 0 | 0 | 0 | 0 | 1 | -90 | 90 | 0.0067446 | 0.0016905 | -0.0067439 | -0.0016903
4 | 50 | 2.6846 | 1.7182 | 4.5082e-09 | 0 | 0 | 0 | 0 | 0 | 1 | -90 | 90 | -0.026722 | -0.0067001 | 0.026743 | 0.0067133
50 | 51 | 1.0692 | 0.68427 | 1.7954e-09 | 0 | 0 | 0 | 0 | 0 | 1 | -90 | 90 | -0.028162 | -0.0070689 | 0.028172 | 0.0070748
51 | 52 | 1.7413 | 1.1144 | 2.9241e-09 | 0 | 0 | 0 | 0 | 0 | 1 | -90 | 90 | -0.041132 | -0.010325 | 0.041165 | 0.010346
51 | 10 | 3.1109 | 1.991 | 5.224e-09 | 0 | 0 | 0 | 0 | 0 | 1 | -90 | 90 | 0.01296 | 0.0032505 | -0.012955 | -0.0032473
6 | 7 | 0.70041 | 0.44827 | 1.1762e-09 | 0 | 0 | 0 | 0 | 0 | 1 | -90 | 90 | 0.0084241 | 0.0021115 | -0.0084236 | -0.0021112
6 | 8 | 0.063433 | 0.040597 | 1.0652e-10 | 0 | 0 | 0 | 0 | 0 | 1 | -90 | 90 | -0.0097788 | -0.002451 | 0.0097788 | 0.002451
7 | 9 | 0.62667 | 0.40107 | 1.0523e-09 | 0 | 0 | 0 | 0 | 0 | 1 | -90 | 90 | 0.0062515 | 0.0015668 | -0.0062512 | -0.0015668
8 | 10 | 0.72577 | 0.4645 | 1.2188e-09 | 0 | 0 | 0 | 0 | 0 | 1 | -90 | 90 | -0.011385 | -0.0028537 | 0.011386 | 0.0028542
52 | 44 | 1.7363 | 1.1112 | 2.9157e-09 | 0 | 0 | 0 | 0 | 0 | 1 | -90 | 90 | -0.042665 | -0.010722 | 0.0427 | 0.010744
11 | 12 | 3.7275 | 2.3856 | 6.2595e-09 | 0 | 0 | 0 | 0 | 0 | 1 | -90 | 90 | -0.0095491 | -0.0023933 | 0.0095529 | 0.0023952
11 | 13 | 0.48854 | 0.31267 | 8.204e-10 | 0 | 0 | 0 | 0 | 0 | 1 | -90 | 90 | 0.0017381 | 0.00043557 | -0.0017381 | -0.00043563
12 | 14 | 0.93969 | 0.6014 | 1.578e-09 | 0 | 0 | 0 | 0 | 0 | 1 | -90 | 90 | -0.010037 | -0.0025165 | 0.010038 | 0.0025171
14 | 46 | 0.11178 | 0.071537 | 1.877e-10 | 0 | 0 | 0 | 0 | 0 | 1 | -90 | 90 | -0.012484 | -0.0031302 | 0.012485 | 0.0031303
46 | 45 | 0.89378 | 0.57202 | 1.5009e-09 | 0 | 0 | 0 | 0 | 0 | 1 | -90 | 90 | -0.013328 | -0.0033418 | 0.01333 | 0.0033428
45 | 42 | 1.6072 | 1.0286 | 2.6989e-09 | 0 | 0 | 0 | 0 | 0 | 1 | -90 | 90 | -0.024023 | -0.0060223 | 0.024034 | 0.0060287
45 | 24 | 0.94977 | 0.60785 | 1.5949e-09 | 0 | 0 | 0 | 0 | 0 | 1 | -90 | 90 | 0.010693 | 0.0026796 | -0.010692 | -0.0026789
15 | 16 | 0.42671 | 0.27309 | 7.1656e-10 | 0 | 0 | 0 | 0 | 0 | 1 | -90 | 90 | 0.0010103 | 0.00025315 | -0.0010103 | -0.00025322
15 | 17 | 0.71996 | 0.46077 | 1.209e-09 | 0 | 0 | 0 | 0 | 0 | 1 | -90 | 90 | -0.0094618 | -0.0023714 | 0.0094625 | 0.0023717
17 | 19 | 2.1229 | 1.3587 | 3.5649e-09 | 0 | 0 | 0 | 0 | 0 | 1 | -90 | 90 | -0.010395 | -0.0026053 | 0.010397 | 0.0026066
19 | 37 | 0.54685 | 0.34998 | 9.183e-10 | 0 | 0 | 0 | 0 | 0 | 1 | -90 | 90 | -0.012936 | -0.0032428 | 0.012937 | 0.0032434
18 | 27 | 0.025332 | 0.016212 | 1.7015e-10 | 0 | 0 | 0 | 0 | 0 | 1 | -90 | 90 | 0.05125 | 0.012876 | -0.051249 | -0.012876
18 | 25 | 0.46987 | 0.30072 | 3.1561e-09 | 0 | 0 | 0 | 0 | 0 | 1 | -90 | 90 | -0.05125 | -0.012876 | 0.051263 | 0.012885
27 | 53 | 0.40825 | 0.26128 | 2.7422e-09 | 0 | 0 | 0 | 0 | 0 | 1 | -90 | 90 | 0.050175 | 0.012607 | -0.050163 | -0.0126
25 | 26 | 0.30575 | 0.19568 | 2.0537e-09 | 0 | 0 | 0 | 0 | 0 | 1 | -90 | 90 | -0.059993 | -0.015073 | 0.060006 | 0.015081
37 | 39 | 0.41425 | 0.26512 | 2.7826e-09 | 0 | 0 | 0 | 0 | 0 | 1 | -90 | 90 | 0.11232 | 0.028346 | -0.11226 | -0.028309
37 | 35 | 0.1269 | 0.081216 | 8.5239e-10 | 0 | 0 | 0 | 0 | 0 | 1 | -90 | 90 | -0.12526 | -0.031589 | 0.12528 | 0.031603
53 | 54 | 0.66016 | 0.4225 | 4.4344e-09 | 0 | 0 | 0 | 0 | 0 | 1 | -90 | 90 | 0.045266 | 0.011372 | -0.045251 | -0.011363
26 | 28 | 2.1898 | 1.4015 | 3.6773e-09 | 0 | 0 | 0 | 0 | 0 | 1 | -90 | 90 | 0.0038611 | 0.00096742 | -0.0038607 | -0.00096754
26 | 29 | 0.43154 | 0.27619 | 2.8987e-09 | 0 | 0 | 0 | 0 | 0 | 1 | -90 | 90 | -0.063867 | -0.016048 | 0.063887 | 0.01606
39 | 56 | 0.68254 | 0.43682 | 4.5847e-09 | 0 | 0 | 0 | 0 | 0 | 1 | -90 | 90 | 0.10475 | 0.026427 | -0.10467 | -0.026375
35 | 36 | 0.17616 | 0.11274 | 1.1833e-09 | 0 | 0 | 0 | 0 | 0 | 1 | -90 | 90 | -0.12624 | -0.031844 | 0.12627 | 0.031864
20 | 21 | 1.5181 | 0.97157 | 2.5492e-09 | 0 | 0 | 0 | 0 | 0 | 1 | -90 | 90 | 0.003816 | 0.00095605 | -0.0038157 | -0.00095613
20 | 22 | 3.327 | 2.1293 | 5.587e-09 | 0 | 0 | 0 | 0 | 0 | 1 | -90 | 90 | -0.0045991 | -0.0011523 | 0.0045999 | 0.0011523
21 | 23 | 1.7747 | 1.1358 | 2.9801e-09 | 0 | 0 | 0 | 0 | 0 | 1 | -90 | 90 | 0.002079 | 0.00052084 | -0.0020789 | -0.00052106
22 | 24 | 0.90297 | 0.5779 | 1.5163e-09 | 0 | 0 | 0 | 0 | 0 | 1 | -90 | 90 | -0.0045999 | -0.0011523 | 0.0046001 | 0.0011523
24 | 47 | 1.5265 | 0.97697 | 2.5634e-09 | 0 | 0 | 0 | 0 | 0 | 1 | -90 | 90 | 0.006092 | 0.0015266 | -0.0060914 | -0.0015264
47 | 48 | 1.9094 | 1.222 | 3.2064e-09 | 0 | 0 | 0 | 0 | 0 | 1 | -90 | 90 | 0.0051016 | 0.0012784 | -0.0051011 | -0.0012783
42 | 41 | 1.8249 | 1.168 | 3.0646e-09 | 0 | 0 | 0 | 0 | 0 | 1 | -90 | 90 | -0.02502 | -0.0062758 | 0.025032 | 0.0062837
48 | 49 | 3.5226 | 2.2545 | 5.9155e-09 | 0 | 0 | 0 | 0 | 0 | 1 | -90 | 90 | 0.0051011 | 0.0012783 | -0.0051 | -0.0012782
28 | 43 | 0.7323 | 0.46867 | 1.2297e-09 | 0 | 0 | 0 | 0 | 0 | 1 | -90 | 90 | 0.0011158 | 0.00027955 | -0.0011158 | -0.00027966
29 | 100 | 0.38839 | 0.24857 | 2.6088e-09 | 0 | 0 | 0 | 0 | 0 | 1 | -90 | 90 | -0.06515 | -0.016377 | 0.065168 | 0.016389
100 | 101 | 0.18879 | 0.12082 | 1.2681e-09 | 0 | 0 | 0 | 0 | 0 | 1 | -90 | 90 | -0.080937 | -0.020343 | 0.080951 | 0.020352
100 | 102 | 0.80005 | 0.51204 | 1.3435e-09 | 0 | 0 | 0 | 0 | 0 | 1 | -90 | 90 | 0.015769 | 0.0039546 | -0.015767 | -0.0039533
54 | 34 | 0.03869 | 0.024762 | 2.5988e-10 | 0 | 0 | 0 | 0 | 0 | 1 | -90 | 90 | 0.040508 | 0.010174 | -0.040508 | -0.010174
101 | 116 | 0.43558 | 0.27877 | 2.9258e-09 | 0 | 0 | 0 | 0 | 0 | 1 | -90 | 90 | -0.082471 | -0.020733 | 0.082505 | 0.020754
102 | 106 | 1.6126 | 1.0321 | 2.708e-09 | 0 | 0 | 0 | 0 | 0 | 1 | -90 | 90 | 0.014317 | 0.00359 | -0.014313 | -0.0035879
30 | 31 | 2.9024 | 1.8575 | 4.8739e-09 | 0 | 0 | 0 | 0 | 0 | 1 | -90 | 90 | 0.0044199 | 0.0011076 | -0.0044192 | -0.0011076
30 | 32 | 1.7029 | 1.0899 | 2.8597e-09 | 0 | 0 | 0 | 0 | 0 | 1 | -90 | 90 | -0.0068835 | -0.0017251 | 0.0068844 | 0.0017254
32 | 33 | 0.71365 | 0.45673 | 1.1984e-09 | 0 | 0 | 0 | 0 | 0 | 1 | -90 | 90 | 0.032302 | 0.0081146 | -0.032294 | -0.0081094
32 | 34 | 0.44253 | 0.28322 | 1.4862e-09 | 0 | 0 | 0 | 0 | 0 | 1 | -90 | 90 | -0.039187 | -0.00984 | 0.039194 | 0.0098447
33 | 41 | 1.4559 | 0.93176 | 2.4448e-09 | 0 | 0 | 0 | 0 | 0 | 1 | -90 | 90 | 0.030562 | 0.0076755 | -0.030547 | -0.0076659
36 | 38 | 0.14386 | 0.092069 | 9.663e-10 | 0 | 0 | 0 | 0 | 0 | 1 | -90 | 90 | -0.12787 | -0.032266 | 0.1279 | 0.032282
38 | 40 | 0.042266 | 0.02705 | 2.839e-10 | 0 | 0 | 0 | 0 | 0 | 1 | -90 | 90 | -0.13147 | -0.033178 | 0.13148 | 0.033183
40 | 44 | 0.31442 | 0.20123 | 2.112e-09 | 0 | 0 | 0 | 0 | 0 | 1 | -90 | 90 | -0.13275 | -0.033502 | 0.13281 | 0.033541
56 | 57 | 0.72772 | 0.46574 | 4.8882e-09 | 0 | 0 | 0 | 0 | 0 | 1 | -90 | 90 | 0.10191 | 0.025682 | -0.10182 | -0.025629
56 | 58 | 2.5725 | 1.6464 | 4.3199e-09 | 0 | 0 | 0 | 0 | 0 | 1 | -90 | 90 | 0.0027655 | 0.00069281 | -0.0027653 | -0.00069309
44 | 55 | 0.37429 | 0.23955 | 2.5142e-09 | 0 | 0 | 0 | 0 | 0 | 1 | -90 | 90 | -0.17551 | -0.044285 | 0.17564 | 0.044366
57 | 117 | 0.39994 | 0.25596 | 2.6865e-09 | 0 | 0 | 0 | 0 | 0 | 1 | -90 | 90 | 0.098051 | 0.024684 | -0.098008 | -0.024656
55 | 97 | 0.10707 | 0.068527 | 7.1922e-10 | 0 | 0 | 0 | 0 | 0 | 1 | -90 | 90 | -0.1769 | -0.044682 | 0.17694 | 0.044705
97 | 96 | 0.43416 | 0.27786 | 2.9163e-09 | 0 | 0 | 0 | 0 | 0 | 1 | -90 | 90 | -0.17935 | -0.045308 | 0.1795 | 0.045407
49 | 72 | 0.56925 | 0.36432 | 9.5592e-10 | 0 | 0 | 0 | 0 | 0 | 1 | -90 | 90 | 0.0010991 | 0.00027539 | -0.0010991 | -0.00027547
96 | 98 | 0.038234 | 0.02447 | 2.5682e-10 | 0 | 0 | 0 | 0 | 0 | 1 | -90 | 90 | -0.18053 | -0.045665 | 0.18054 | 0.045673
117 | 116 | 0.37006 | 0.23684 | 2.4857e-09 | 0 | 0 | 0 | 0 | 0 | 1 | -90 | 90 | 0.096573 | 0.024297 | -0.096535 | -0.024273
116 | 122 | 3.8333 | 2.4533 | 6.4371e-09 | 0 | 0 | 0 | 0 | 0 | 1 | -90 | 90 | 0.0123 | 0.0030851 | -0.012293 | -0.0030816
59 | 60 | 0.035693 | 0.022844 | 2.3976e-10 | 0 | 0 | 0 | 0 | 0 | 1 | -90 | 90 | 0.27429 | 0.070401 | -0.27426 | -0.070383
59 | 61 | 0.82718 | 0.52939 | 5.5562e-09 | 0 | 0 | 0 | 0 | 0 | 1 | -90 | 90 | -0.27796 | -0.071321 | 0.27864 | 0.071759
60 | 62 | 0.45063 | 0.2884 | 3.0269e-09 | 0 | 0 | 0 | 0 | 0 | 1 | -90 | 90 | 0.27266 | 0.069983 | -0.2723 | -0.069753
61 | 63 | 0.55615 | 0.35594 | 9.3393e-10 | 0 | 0 | 0 | 0 | 0 | 1 | -90 | 90 | 0.0088435 | 0.0022164 | -0.008843 | -0.0022162
62 | 73 | 0.049141 | 0.031451 | 3.3009e-10 | 0 | 0 | 0 | 0 | 0 | 1 | -90 | 90 | 0.26941 | 0.069027 | -0.26937 | -0.069003
63 | 80 | 0.35055 | 0.22435 | 5.8868e-10 | 0 | 0 | 0 | 0 | 0 | 1 | -90 | 90 | 0.0078737 | 0.0019733 | -0.0078735 | -0.0019732
73 | 74 | 0.29633 | 0.18965 | 1.9905e-09 | 0 | 0 | 0 | 0 | 0 | 1 | -90 | 90 | 0.26647 | 0.068276 | -0.26624 | -0.068132
80 | 81 | 0.89368 | 0.57196 | 1.5007e-09 | 0 | 0 | 0 | 0 | 0 | 1 | -90 | 90 | 0.0039524 | 0.00099046 | -0.0039522 | -0.00099052
74 | 75 | 0.17595 | 0.11261 | 1.1819e-09 | 0 | 0 | 0 | 0 | 0 | 1 | -90 | 90 | 0.26405 | 0.067581 | -0.26391 | -0.067497
64 | 65 | 0.977 | 0.62528 | 1.6406e-09 | 0 | 0 | 0 | 0 | 0 | 1 | -90 | 90 | -0.0027095 | -0.00067906 | 0.0027096 | 0.00067895
65 | 66 | 1.392 | 0.89086 | 2.3375e-09 | 0 | 0 | 0 | 0 | 0 | 1 | -90 | 90 | -0.0039027 | -0.00097799 | 0.003903 | 0.00097791
66 | 78 | 0.18874 | 0.12079 | 1.2678e-09 | 0 | 0 | 0 | 0 | 0 | 1 | -90 | 90 | 0.25143 | 0.064139 | -0.2513 | -0.064056
66 | 77 | 0.40568 | 0.25964 | 2.725e-09 | 0 | 0 | 0 | 0 | 0 | 1 | -90 | 90 | -0.25533 | -0.065117 | 0.25562 | 0.0653
78 | 95 | 0.44645 | 0.28573 | 2.9989e-09 | 0 | 0 | 0 | 0 | 0 | 1 | -90 | 90 | 0.24248 | 0.061845 | -0.24219 | -0.061663
77 | 76 | 0.38012 | 0.24328 | 2.5533e-09 | 0 | 0 | 0 | 0 | 0 | 1 | -90 | 90 | -0.25781 | -0.06585 | 0.25809 | 0.066024
95 | 94 | 0.061166 | 0.039146 | 4.1086e-10 | 0 | 0 | 0 | 0 | 0 | 1 | -90 | 90 | 0.24046 | 0.06123 | -0.24042 | -0.061206
76 | 75 | 0.042679 | 0.027314 | 2.8668e-10 | 0 | 0 | 0 | 0 | 0 | 1 | -90 | 90 | -0.26098 | -0.066751 | 0.26102 | 0.066771
67 | 68 | 0.15287 | 0.097837 | 1.0268e-09 | 0 | 0 | 0 | 0 | 0 | 1 | -90 | 90 | -0.21996 | -0.055953 | 0.22004 | 0.056005
67 | 69 | 0.56538 | 0.36184 | 3.7977e-09 | 0 | 0 | 0 | 0 | 0 | 1 | -90 | 90 | 0.20635 | 0.052542 | -0.20609 | -0.052374
68 | 70 | 0.19465 | 0.12458 | 1.3075e-09 | 0 | 0 | 0 | 0 | 0 | 1 | -90 | 90 | -0.22554 | -0.057383 | 0.22565 | 0.057451
69 | 71 | 0.17419 | 0.11148 | 1.17e-09 | 0 | 0 | 0 | 0 | 0 | 1 | -90 | 90 | 0.20376 | 0.051791 | -0.20368 | -0.05174
70 | 79 | 0.21181 | 0.13556 | 1.4228e-09 | 0 | 0 | 0 | 0 | 0 | 1 | -90 | 90 | -0.22757 | -0.057934 | 0.22769 | 0.05801
71 | 82 | 0.44853 | 0.28706 | 3.0128e-09 | 0 | 0 | 0 | 0 | 0 | 1 | -90 | 90 | 0.20196 | 0.051309 | -0.20176 | -0.051181
79 | 94 | 0.02076 | 0.013286 | 1.3945e-10 | 0 | 0 | 0 | 0 | 0 | 1 | -90 | 90 | -0.22922 | -0.058394 | 0.22924 | 0.058401
82 | 83 | 0.63422 | 0.4059 | 1.065e-09 | 0 | 0 | 0 | 0 | 0 | 1 | -90 | 90 | 0.0090322 | 0.0022624 | -0.0090317 | -0.0022622
82 | 84 | 0.17123 | 0.10959 | 1.1502e-09 | 0 | 0 | 0 | 0 | 0 | 1 | -90 | 90 | 0.19273 | 0.048919 | -0.19266 | -0.048874
83 | 92 | 0.82735 | 0.5295 | 1.3893e-09 | 0 | 0 | 0 | 0 | 0 | 1 | -90 | 90 | 0.0090317 | 0.0022622 | -0.0090309 | -0.0022618
84 | 99 | 0.70625 | 0.452 | 4.7439e-09 | 0 | 0 | 0 | 0 | 0 | 1 | -90 | 90 | 0.18442 | 0.04681 | -0.18415 | -0.046641
84 | 113 | 0.63633 | 0.40725 | 1.0686e-09 | 0 | 0 | 0 | 0 | 0 | 1 | -90 | 90 | 0.0082377 | 0.0020647 | -0.0082373 | -0.0020645
98 | 99 | 0.45407 | 0.29061 | 3.05e-09 | 0 | 0 | 0 | 0 | 0 | 1 | -90 | 90 | -0.18054 | -0.045673 | 0.18071 | 0.045778
92 | 90 | 1.6236 | 1.0391 | 2.7264e-09 | 0 | 0 | 0 | 0 | 0 | 1 | -90 | 90 | 0.0072178 | 0.0018074 | -0.0072169 | -0.0018071
113 | 111 | 1.8679 | 1.1955 | 3.1368e-09 | 0 | 0 | 0 | 0 | 0 | 1 | -90 | 90 | 0.0082373 | 0.0020645 | -0.0082359 | -0.0020639
90 | 89 | 1.9954 | 1.2771 | 3.3508e-09 | 0 | 0 | 0 | 0 | 0 | 1 | -90 | 90 | 0.0055905 | 0.0013995 | -0.0055898 | -0.0013994
111 | 112 | 0.91034 | 0.58262 | 1.5287e-09 | 0 | 0 | 0 | 0 | 0 | 1 | -90 | 90 | 0.0057951 | 0.0014521 | -0.0057947 | -0.0014521
85 | 86 | 3.7843 | 2.422 | 6.3549e-09 | 0 | 0 | 0 | 0 | 0 | 1 | -90 | 90 | -0.00017116 | -4.2898e-05 | 0.00017116 | 4.2283e-05
86 | 88 | 4.8265 | 3.089 | 8.105e-09 | 0 | 0 | 0 | 0 | 0 | 1 | -90 | 90 | -0.0040027 | -0.0010026 | 0.0040036 | 0.0010023
88 | 103 | 2.7993 | 1.7915 | 4.7008e-09 | 0 | 0 | 0 | 0 | 0 | 1 | -90 | 90 | -0.0040036 | -0.0010023 | 0.0040041 | 0.0010022
103 | 93 | 0.47003 | 0.30082 | 7.893e-10 | 0 | 0 | 0 | 0 | 0 | 1 | -90 | 90 | -0.0040041 | -0.0010022 | 0.0040041 | 0.0010022
93 | 91 | 1.7465 | 1.1177 | 2.9328e-09 | 0 | 0 | 0 | 0 | 0 | 1 | -90 | 90 | -0.0045516 | -0.0011394 | 0.004552 | 0.0011393
89 | 91 | 1.2849 | 0.82232 | 2.1577e-09 | 0 | 0 | 0 | 0 | 0 | 1 | -90 | 90 | 0.0045522 | 0.0011393 | -0.004552 | -0.0011393
106 | 104 | 1.4328 | 0.917 | 2.4061e-09 | 0 | 0 | 0 | 0 | 0 | 1 | -90 | 90 | 0.011093 | 0.0027808 | -0.011091 | -0.0027798
122 | 119 | 2.501 | 1.6006 | 4.1999e-09 | 0 | 0 | 0 | 0 | 0 | 1 | -90 | 90 | 0.0067525 | 0.0016928 | -0.0067512 | -0.0016924
104 | 105 | 1.9243 | 1.2316 | 3.2314e-09 | 0 | 0 | 0 | 0 | 0 | 1 | -90 | 90 | 0.0095146 | 0.0023846 | -0.0095127 | -0.0023837
105 | 107 | 1.7207 | 1.1013 | 2.8896e-09 | 0 | 0 | 0 | 0 | 0 | 1 | -90 | 90 | 0.008061 | 0.0020198 | -0.0080598 | -0.0020193
107 | 110 | 1.6923 | 1.083 | 2.8417e-09 | 0 | 0 | 0 | 0 | 0 | 1 | -90 | 90 | 0.0029764 | 0.00074524 | -0.0029763 | -0.0007454
110 | 109 | 2.7864 | 1.7833 | 4.6792e-09 | 0 | 0 | 0 | 0 | 0 | 1 | -90 | 90 | 0.0018431 | 0.00046138 | -0.001843 | -0.00046176
120 | 121 | 2.7376 | 1.7521 | 4.5971e-09 | 0 | 0 | 0 | 0 | 0 | 1 | -90 | 90 | 0.0067491 | 0.0016917 | -0.0067477 | -0.0016912
120 | 119 | 4.0723 | 2.6063 | 6.8384e-09 | 0 | 0 | 0 | 0 | 0 | 1 | -90 | 90 | -0.0067491 | -0.0016917 | 0.0067512 | 0.0016924
109 | 108 | 1.1338 | 0.72561 | 1.9039e-09 | 0 | 0 | 0 | 0 | 0 | 1 | -90 | 90 | 0.001843 | 0.00046176 | -0.0018429 | -0.00046191
112 | 114 | 3.0343 | 1.9419 | 5.0954e-09 | 0 | 0 | 0 | 0 | 0 | 1 | -90 | 90 | 0.0042485 | 0.0010645 | -0.0042479 | -0.0010646